## Distillation_NoIHX
working fluid | Pev [bar] | Pcd [bar] | Pcd/Pev | ΔTsh [oC] | ΔTsc [oC] | zmole | COP | VHC [KJ/m3] | Tc,out [oC] | Tg,cd [oC] | Tg,ev [oC]
EGLYCOL&MEA | 0.013573 | 0.37952 | 27.9612 | 0 | 0.542 | 0.996 | 4.158 | 28.3772 | 218.5258 | 0.24107 | 0.11589
ethanol&EGLYCOL | 0.013534 | 0.37873 | 27.9833 | 0 | 0 | 0.000663 | 4.158 | 28.3386 | 218.5412 | 1.1467 | 0.063165
acetone&EGLYCOL | 0.0135 | 0.37848 | 28.0349 | 0 | 0.7627 | 0 | 4.1569 | 28.2501 | 218.5459 | 0 | 0
DMC&EGLYCOL | 0.0135 | 0.37848 | 28.0349 | 0 | 0.7627 | 0 | 4.1569 | 28.2501 | 218.5459 | 0 | 0
ETHYLENEOXIDE&EGLYCOL | 0.0135 | 0.37848 | 28.0349 | 0 | 0.7627 | 0 | 4.1569 | 28.2501 | 218.5459 | 0 | 0
methanol&EGLYCOL | 0.0135 | 0.37848 | 28.0349 | 0 | 0.7627 | 0 | 4.1569 | 28.2501 | 218.5459 | 0 | 0
R1234ZEZ&EGLYCOL | 0.0135 | 0.37848 | 28.0349 | 0 | 0.7627 | 0 | 4.1569 | 28.2501 | 218.5459 | 0 | 0
R1336MZZZ&EGLYCOL | 0.0135 | 0.37848 | 28.0349 | 0 | 0.7627 | 0 | 4.1569 | 28.2501 | 218.5459 | 0 | 0
EGLYCOL&water | 0.0135 | 0.37848 | 28.0349 | 0 | 0.7627 | 1 | 4.1569 | 28.2501 | 218.5459 | 0 | 0
EGLYCOL&CO2 | 0.0135 | 0.37848 | 28.0349 | 0 | 0.7627 | 1 | 4.1569 | 28.2501 | 218.5459 | 0 | 0
EGLYCOL&R1234yf | 0.0135 | 0.37848 | 28.0349 | 0 | 0.7627 | 1 | 4.1569 | 28.2501 | 218.5459 | 0 | 0
EGLYCOL&R1243zf | 0.0135 | 0.37848 | 28.0349 | 0 | 0.7627 | 1 | 4.1569 | 28.2501 | 218.5459 | 0 | 0
1BUTYNE&MEA | 0.044649 | 0.90967 | 20.3737 | 0 | 0.285 | 0 | 4.088 | 82.5424 | 217.1474 | 0 | 0
acetone&MEA | 0.044649 | 0.90967 | 20.3737 | 0 | 0.285 | 0 | 4.088 | 82.5424 | 217.1474 | 0 | 0
DMC&MEA | 0.044649 | 0.90967 | 20.3737 | 0 | 0.285 | 0 | 4.088 | 82.5424 | 217.1474 | 0 | 0
ETHYLENEOXIDE&MEA | 0.044649 | 0.90967 | 20.3737 | 0 | 0.285 | 0 | 4.088 | 82.5424 | 217.1474 | 0 | 0
PROPYLENEOXIDE&MEA | 0.044649 | 0.90967 | 20.3737 | 0 | 0.285 | 0 | 4.088 | 82.5424 | 217.1474 | 0 | 0
R1234ZEZ&MEA | 0.044649 | 0.90967 | 20.3737 | 0 | 0.285 | 0 | 4.088 | 82.5424 | 217.1474 | 0 | 0
R1336MZZZ&MEA | 0.044649 | 0.90967 | 20.3737 | 0 | 0.285 | 0 | 4.088 | 82.5424 | 217.1474 | 0 | 0
MEA&CO2 | 0.044649 | 0.90967 | 20.3737 | 0 | 0.285 | 1 | 4.088 | 82.5424 | 217.1474 | 0 | 0
MEA&R1234yf | 0.044649 | 0.90967 | 20.3737 | 0 | 0.285 | 1 | 4.088 | 82.5424 | 217.1474 | 0 | 0
MEA&R1234ZEE | 0.044649 | 0.90967 | 20.3737 | 0 | 0.285 | 1 | 4.088 | 82.5424 | 217.1474 | 0 | 0
MEA&R1243zf | 0.044649 | 0.90967 | 20.3737 | 0 | 0.285 | 1 | 4.088 | 82.5424 | 217.1474 | 0 | 0
MEA&R161 | 0.044649 | 0.90967 | 20.3737 | 0 | 0.285 | 1 | 4.088 | 82.5424 | 217.1474 | 0 | 0
MEA&R41 | 0.044649 | 0.90967 | 20.3737 | 0 | 0.285 | 1 | 4.088 | 82.5424 | 217.1474 | 0 | 0
heptane&water | 0.58022 | 5.3418 | 9.2066 | 0 | 0 | 0.22 | 4.051 | 783.0687 | 227.9983 | 3.4574 | 0.37503
toluene&water | 0.54385 | 4.6649 | 8.5776 | 0 | 0 | 0.415 | 4.051 | 700.835 | 214.472 | 2.627 | 0.17501
DMC&water | 0.75776 | 7.3614 | 9.7147 | 0 | 0 | 0.002 | 3.93 | 1195.0368 | 427.0824 | 0.59647 | 0.26834
13BUTADIENE&water | 0.75437 | 7.345 | 9.7367 | 0 | 0.686 | 0 | 3.927 | 1192.6458 | 430.0083 | 0 | 0
1BUTYNE&water | 0.75437 | 7.345 | 9.7367 | 0 | 0.686 | 0 | 3.927 | 1192.6458 | 430.0083 | 0 | 0
1PENTENE&water | 0.75437 | 7.345 | 9.7367 | 0 | 0.686 | 0 | 3.927 | 1192.6458 | 430.0083 | 0 | 0
22DIMETHYLBUTANE&water | 0.75437 | 7.345 | 9.7367 | 0 | 0.686 | 0 | 3.927 | 1192.6458 | 430.0083 | 0 | 0
23DIMETHYLBUTANE&water | 0.75437 | 7.345 | 9.7367 | 0 | 0.686 | 0 | 3.927 | 1192.6458 | 430.0083 | 0 | 0
3METHYLPENTANE&water | 0.75437 | 7.345 | 9.7367 | 0 | 0.686 | 0 | 3.927 | 1192.6458 | 430.0083 | 0 | 0
acetone&water | 0.75437 | 7.345 | 9.7367 | 0 | 0.686 | 0 | 3.927 | 1192.6458 | 430.0083 | 0 | 0
benzene&water | 0.75437 | 7.345 | 9.7367 | 0 | 0.686 | 0 | 3.927 | 1192.6458 | 430.0083 | 0 | 0
butane&water | 0.75437 | 7.345 | 9.7367 | 0 | 0.686 | 0 | 3.927 | 1192.6458 | 430.0083 | 0 | 0
C2BUTENE&water | 0.75437 | 7.345 | 9.7367 | 0 | 0.686 | 0 | 3.927 | 1192.6458 | 430.0083 | 0 | 0
cyclobutene&water | 0.75437 | 7.345 | 9.7367 | 0 | 0.686 | 0 | 3.927 | 1192.6458 | 430.0083 | 0 | 0
CYCLOHEX&water | 0.75437 | 7.345 | 9.7367 | 0 | 0.686 | 0 | 3.927 | 1192.6458 | 430.0083 | 0 | 0
CYCLOPEN&water | 0.75437 | 7.345 | 9.7367 | 0 | 0.686 | 0 | 3.927 | 1192.6458 | 430.0083 | 0 | 0
decane&water | 0.75437 | 7.345 | 9.7367 | 0 | 0.686 | 0 | 3.927 | 1192.6458 | 430.0083 | 0 | 0
DEE&water | 0.75437 | 7.345 | 9.7367 | 0 | 0.686 | 0 | 3.927 | 1192.6458 | 430.0083 | 0 | 0
EBENZENE&water | 0.75437 | 7.345 | 9.7367 | 0 | 0.686 | 0 | 3.927 | 1192.6458 | 430.0083 | 0 | 0
ethanol&water | 0.75437 | 7.345 | 9.7367 | 0 | 0.686 | 0 | 3.927 | 1192.6458 | 430.0083 | 0 | 0
ETHYLENEOXIDE&water | 0.75437 | 7.345 | 9.7367 | 0 | 0.686 | 0 | 3.927 | 1192.6458 | 430.0083 | 0 | 0
hexane&water | 0.75437 | 7.345 | 9.7367 | 0 | 0.686 | 0 | 3.927 | 1192.6458 | 430.0083 | 0 | 0
IHEXANE&water | 0.75437 | 7.345 | 9.7367 | 0 | 0.686 | 0 | 3.927 | 1192.6458 | 430.0083 | 0 | 0
IOCTANE&water | 0.75437 | 7.345 | 9.7367 | 0 | 0.686 | 0 | 3.927 | 1192.6458 | 430.0083 | 0 | 0
IPENTANE&water | 0.75437 | 7.345 | 9.7367 | 0 | 0.686 | 0 | 3.927 | 1192.6458 | 430.0083 | 0 | 0
methanol&water | 0.75437 | 7.345 | 9.7367 | 0 | 0.686 | 0 | 3.927 | 1192.6458 | 430.0083 | 0 | 0
MXYLENE&water | 0.75437 | 7.345 | 9.7367 | 0 | 0.686 | 0 | 3.927 | 1192.6458 | 430.0083 | 0 | 0
NEOPENTN&water | 0.75437 | 7.345 | 9.7367 | 0 | 0.686 | 0 | 3.927 | 1192.6458 | 430.0083 | 0 | 0
nonane&water | 0.75437 | 7.345 | 9.7367 | 0 | 0.686 | 0 | 3.927 | 1192.6458 | 430.0083 | 0 | 0
NOVEC649&water | 0.75437 | 7.345 | 9.7367 | 0 | 0.686 | 0 | 3.927 | 1192.6458 | 430.0083 | 0 | 0
octane&water | 0.75437 | 7.345 | 9.7367 | 0 | 0.686 | 0 | 3.927 | 1192.6458 | 430.0083 | 0 | 0
pentane&water | 0.75437 | 7.345 | 9.7367 | 0 | 0.686 | 0 | 3.927 | 1192.6458 | 430.0083 | 0 | 0
PROPYLENEOXIDE&water | 0.75437 | 7.345 | 9.7367 | 0 | 0.686 | 0 | 3.927 | 1192.6458 | 430.0083 | 0 | 0
PXYLENE&water | 0.75437 | 7.345 | 9.7367 | 0 | 0.686 | 0 | 3.927 | 1192.6458 | 430.0083 | 0 | 0
T2BUTENE&water | 0.75437 | 7.345 | 9.7367 | 0 | 0.686 | 0 | 3.927 | 1192.6458 | 430.0083 | 0 | 0
OXYLENE&water | 0.75437 | 7.345 | 9.7367 | 0 | 0.686 | 0 | 3.927 | 1192.6458 | 430.0083 | 0 | 0
water&ammonia | 0.75437 | 7.345 | 9.7367 | 0 | 0.686 | 1 | 3.927 | 1192.6458 | 430.0083 | 0 | 0
water&CO2 | 0.75437 | 7.345 | 9.7367 | 0 | 0.686 | 1 | 3.927 | 1192.6177 | 430.0084 | 0 | 0
EBENZENE&methanol | 2.7182 | 20.3708 | 7.4942 | 0 | 0.495 | 0.005 | 3.91 | 3264.9287 | 241.6488 | 0.19553 | 0.050523
methanol&MXYLENE | 2.7142 | 20.296 | 7.4778 | 0 | 0.339 | 0.993 | 3.91 | 3253.9727 | 240.9848 | 0.2814 | 0.078142
13BUTADIENE&methanol | 2.7247 | 20.5248 | 7.5329 | 0 | 0.677 | 0 | 3.906 | 3285.5861 | 243.4916 | 0 | 0
1BUTYNE&methanol | 2.7247 | 20.5248 | 7.5329 | 0 | 0.677 | 0 | 3.906 | 3285.5861 | 243.4916 | 0 | 0
1PENTENE&methanol | 2.7247 | 20.5248 | 7.5329 | 0 | 0.677 | 0 | 3.906 | 3285.5861 | 243.4916 | 0 | 0
22DIMETHYLBUTANE&methanol | 2.7247 | 20.5248 | 7.5329 | 0 | 0.677 | 0 | 3.906 | 3285.5861 | 243.4916 | 0 | 0
23DIMETHYLBUTANE&methanol | 2.7247 | 20.5248 | 7.5329 | 0 | 0.677 | 0 | 3.906 | 3285.5861 | 243.4916 | 0 | 0
3METHYLPENTANE&methanol | 2.7247 | 20.5248 | 7.5329 | 0 | 0.677 | 0 | 3.906 | 3285.5861 | 243.4916 | 0 | 0
acetone&methanol | 2.7247 | 20.5248 | 7.5329 | 0 | 0.677 | 0 | 3.906 | 3285.5861 | 243.4916 | 0 | 0
benzene&methanol | 2.7247 | 20.5248 | 7.5329 | 0 | 0.677 | 0 | 3.906 | 3285.5861 | 243.4916 | 0 | 0
butane&methanol | 2.7247 | 20.5248 | 7.5329 | 0 | 0.677 | 0 | 3.906 | 3285.5861 | 243.4916 | 0 | 0
C1CC6&methanol | 2.7247 | 20.5248 | 7.5329 | 0 | 0.677 | 0 | 3.906 | 3285.5861 | 243.4916 | 0 | 0
C2BUTENE&methanol | 2.7324 | 20.546 | 7.5194 | 0 | 0.509 | 0.001 | 3.906 | 3290.7753 | 243.3574 | 0.18065 | 0.077161
cyclobutene&methanol | 2.7247 | 20.5248 | 7.5329 | 0 | 0.677 | 0 | 3.906 | 3285.5861 | 243.4916 | 0 | 0
CYCLOHEX&methanol | 2.7247 | 20.5248 | 7.5329 | 0 | 0.677 | 0 | 3.906 | 3285.5861 | 243.4916 | 0 | 0
CYCLOPEN&methanol | 2.7247 | 20.5248 | 7.5329 | 0 | 0.677 | 0 | 3.906 | 3285.5861 | 243.4916 | 0 | 0
decane&methanol | 2.7247 | 20.5248 | 7.5329 | 0 | 0.677 | 0 | 3.906 | 3285.5861 | 243.4916 | 0 | 0
DEE&methanol | 2.7247 | 20.5248 | 7.5329 | 0 | 0.677 | 0 | 3.906 | 3285.5861 | 243.4916 | 0 | 0
DMC&methanol | 2.7255 | 20.5213 | 7.5294 | 0 | 0.676 | 0.001 | 3.906 | 3284.6804 | 243.2545 | 0.0017443 | 0.00065725
ethanol&methanol | 2.7249 | 20.5233 | 7.5316 | 0 | 0.677 | 0 | 3.906 | 3285.8282 | 243.4808 | 0 | 0
ETHYLENEOXIDE&methanol | 2.7247 | 20.5248 | 7.5329 | 0 | 0.677 | 0 | 3.906 | 3285.5861 | 243.4916 | 0 | 0
heptane&methanol | 2.7247 | 20.5248 | 7.5329 | 0 | 0.677 | 0 | 3.906 | 3285.5861 | 243.4916 | 0 | 0
hexane&methanol | 2.7247 | 20.5248 | 7.5329 | 0 | 0.677 | 0 | 3.906 | 3285.5861 | 243.4916 | 0 | 0
IHEXANE&methanol | 2.7247 | 20.5248 | 7.5329 | 0 | 0.677 | 0 | 3.906 | 3285.5861 | 243.4916 | 0 | 0
IOCTANE&methanol | 2.7247 | 20.5248 | 7.5329 | 0 | 0.677 | 0 | 3.906 | 3285.5861 | 243.4916 | 0 | 0
IPENTANE&methanol | 2.7247 | 20.5248 | 7.5329 | 0 | 0.677 | 0 | 3.906 | 3285.5861 | 243.4916 | 0 | 0
methanol&MM | 2.7251 | 20.524 | 7.5313 | 0 | 0.677 | 1 | 3.906 | 3286.0336 | 243.48 | 0 | 0
methanol&NEOPENTN | 2.7269 | 20.5298 | 7.5285 | 0 | 0.573 | 1 | 3.906 | 3286.5259 | 243.4705 | 0 | 0
methanol&nonane | 2.7247 | 20.5248 | 7.5329 | 0 | 0.677 | 1 | 3.906 | 3285.5861 | 243.4916 | 0 | 0
methanol&NOVEC649 | 2.7247 | 20.5248 | 7.5329 | 0 | 0.677 | 1 | 3.906 | 3285.5861 | 243.4916 | 0 | 0
methanol&octane | 2.7252 | 20.5248 | 7.5316 | 0 | 0.677 | 1 | 3.906 | 3286.0523 | 243.483 | 0 | 0
methanol&pentane | 2.7335 | 20.552 | 7.5185 | 0 | 0.325 | 0.999 | 3.906 | 3291.0751 | 243.2501 | 0.32085 | 0.080247
methanol&PROPYLENEOXIDE | 2.7247 | 20.5248 | 7.5329 | 0 | 0.677 | 1 | 3.906 | 3285.5861 | 243.4916 | 0 | 0
methanol&PXYLENE | 2.7247 | 20.5248 | 7.5329 | 0 | 0.677 | 1 | 3.906 | 3285.5861 | 243.4916 | 0 | 0
methanol&T2BUTENE | 2.7247 | 20.5248 | 7.5329 | 0 | 0.677 | 1 | 3.906 | 3285.5861 | 243.4916 | 0 | 0
methanol&toluene | 2.7247 | 20.5248 | 7.5329 | 0 | 0.677 | 1 | 3.906 | 3285.5861 | 243.4916 | 0 | 0
methanol&OXYLENE | 2.7247 | 20.5248 | 7.5329 | 0 | 0.677 | 1 | 3.906 | 3285.5861 | 243.4916 | 0 | 0
methanol&ammonia | 2.7247 | 20.5248 | 7.5329 | 0 | 0.677 | 1 | 3.906 | 3285.5861 | 243.4916 | 0 | 0
methanol&CO2 | 2.7247 | 20.5248 | 7.5329 | 0 | 0.677 | 1 | 3.906 | 3285.5861 | 243.4916 | 0 | 0
MD2M&OXYLENE | 0.19895 | 2.4839 | 12.4846 | 110.015 | 2.876 | 0 | 3.882 | 270.3281 | 270.0585 | 0 | 0
ethanol&PXYLENE | 1.6758 | 14.5559 | 8.6861 | 0 | 0.343 | 0.989 | 3.823 | 2017.9338 | 213.4099 | 0.41685 | 0.096429
ethanol&OXYLENE | 1.6735 | 14.5284 | 8.6814 | 0 | 0.3 | 0.987 | 3.823 | 2013.7029 | 213.1357 | 0.53662 | 0.1397
EBENZENE&ethanol | 1.6847 | 14.7383 | 8.7483 | 0 | 0.646 | 0.004 | 3.818 | 2035.594 | 214.4954 | 0.076568 | 0.0044878
ethanol&IPENTANE | 1.6864 | 14.803 | 8.7778 | 0 | 0.727 | 1 | 3.818 | 2042.4303 | 215.1454 | 0 | 0
13BUTADIENE&ethanol | 1.6864 | 14.8031 | 8.7781 | 0 | 0.72931 | 0 | 3.8175 | 2042.3891 | 215.1461 | 0 | 0
1BUTYNE&ethanol | 1.6864 | 14.8031 | 8.7781 | 0 | 0.72931 | 0 | 3.8175 | 2042.3891 | 215.1461 | 0 | 0
1PENTENE&ethanol | 1.6864 | 14.8031 | 8.7781 | 0 | 0.72931 | 0 | 3.8175 | 2042.3891 | 215.1461 | 0 | 0
22DIMETHYLBUTANE&ethanol | 1.6864 | 14.8031 | 8.7781 | 0 | 0.72931 | 0 | 3.8175 | 2042.3891 | 215.1461 | 0 | 0
23DIMETHYLBUTANE&ethanol | 1.6864 | 14.8031 | 8.7781 | 0 | 0.72931 | 0 | 3.8175 | 2042.3891 | 215.1461 | 0 | 0
3METHYLPENTANE&ethanol | 1.6864 | 14.8031 | 8.7781 | 0 | 0.72931 | 0 | 3.8175 | 2042.3891 | 215.1461 | 0 | 0
acetone&ethanol | 1.6864 | 14.8031 | 8.7781 | 0 | 0.72931 | 0 | 3.8175 | 2042.3891 | 215.1461 | 0 | 0
benzene&ethanol | 1.6864 | 14.8031 | 8.7781 | 0 | 0.72931 | 0 | 3.8175 | 2042.3891 | 215.1461 | 0 | 0
butane&ethanol | 1.6864 | 14.8031 | 8.7781 | 0 | 0.72931 | 0 | 3.8175 | 2042.3891 | 215.1461 | 0 | 0
C1CC6&ethanol | 1.6864 | 14.8031 | 8.7781 | 0 | 0.72931 | 0 | 3.8175 | 2042.3891 | 215.1461 | 0 | 0
C2BUTENE&ethanol | 1.6864 | 14.8031 | 8.7781 | 0 | 0.72931 | 0 | 3.8175 | 2042.3891 | 215.1461 | 0 | 0
cyclobutene&ethanol | 1.6864 | 14.8031 | 8.7781 | 0 | 0.72931 | 0 | 3.8175 | 2042.3891 | 215.1461 | 0 | 0
CYCLOHEX&ethanol | 1.6864 | 14.8031 | 8.7781 | 0 | 0.72931 | 0 | 3.8175 | 2042.3891 | 215.1461 | 0 | 0
CYCLOPEN&ethanol | 1.6864 | 14.8031 | 8.7781 | 0 | 0.72931 | 0 | 3.8175 | 2042.3891 | 215.1461 | 0 | 0
decane&ethanol | 1.6864 | 14.8031 | 8.7781 | 0 | 0.72931 | 0 | 3.8175 | 2042.3891 | 215.1461 | 0 | 0
DEE&ethanol | 1.6864 | 14.8031 | 8.7781 | 0 | 0.72931 | 0 | 3.8175 | 2042.3891 | 215.1461 | 0 | 0
DMC&ethanol | 1.6864 | 14.8031 | 8.7781 | 0 | 0.72931 | 0 | 3.8175 | 2042.3891 | 215.1461 | 0 | 0
ethanol&ETHYLENEOXIDE | 1.6864 | 14.8031 | 8.7781 | 0 | 0.72931 | 1 | 3.8175 | 2042.3891 | 215.1461 | 0 | 0
ethanol&heptane | 1.6864 | 14.8031 | 8.7781 | 0 | 0.72931 | 1 | 3.8175 | 2042.3891 | 215.1461 | 0 | 0
ethanol&hexane | 1.6864 | 14.8031 | 8.7781 | 0 | 0.72931 | 1 | 3.8175 | 2042.3891 | 215.1461 | 0 | 0
ethanol&IHEXANE | 1.6864 | 14.8031 | 8.7781 | 0 | 0.72931 | 1 | 3.8175 | 2042.3891 | 215.1461 | 0 | 0
ethanol&IOCTANE | 1.6864 | 14.8031 | 8.7781 | 0 | 0.72931 | 1 | 3.8175 | 2042.3891 | 215.1461 | 0 | 0
ethanol&MM | 1.6864 | 14.8031 | 8.7781 | 0 | 0.72931 | 1 | 3.8175 | 2042.3891 | 215.1461 | 0 | 0
ethanol&MXYLENE | 1.6864 | 14.8031 | 8.7781 | 0 | 0.72931 | 1 | 3.8175 | 2042.3891 | 215.1461 | 0 | 0
ethanol&NEOPENTN | 1.6864 | 14.8031 | 8.7781 | 0 | 0.72931 | 1 | 3.8175 | 2042.3891 | 215.1461 | 0 | 0
ethanol&nonane | 1.6864 | 14.8031 | 8.7781 | 0 | 0.72931 | 1 | 3.8175 | 2042.3891 | 215.1461 | 0 | 0
ethanol&NOVEC649 | 1.6864 | 14.8031 | 8.7781 | 0 | 0.72931 | 1 | 3.8175 | 2042.3891 | 215.1461 | 0 | 0
ethanol&octane | 1.6864 | 14.8031 | 8.7781 | 0 | 0.72931 | 1 | 3.8175 | 2042.3891 | 215.1461 | 0 | 0
ethanol&pentane | 1.6864 | 14.8031 | 8.7781 | 0 | 0.72931 | 1 | 3.8175 | 2042.3891 | 215.1461 | 0 | 0
ethanol&PROPYLENEOXIDE | 1.6864 | 14.8031 | 8.7781 | 0 | 0.72931 | 1 | 3.8175 | 2042.3891 | 215.1461 | 0 | 0
ethanol&T2BUTENE | 1.6864 | 14.8031 | 8.7781 | 0 | 0.72931 | 1 | 3.8175 | 2042.3891 | 215.1461 | 0 | 0
ethanol&toluene | 1.6864 | 14.8031 | 8.7781 | 0 | 0.72931 | 1 | 3.8175 | 2042.3891 | 215.1461 | 0 | 0
ethanol&ammonia | 1.6864 | 14.8031 | 8.7781 | 0 | 0.72931 | 1 | 3.8175 | 2042.3891 | 215.1461 | 0 | 0
ethanol&CO2 | 1.6864 | 14.8031 | 8.7781 | 0 | 0.72931 | 1 | 3.8175 | 2042.3891 | 215.1461 | 0 | 0
D5&OXYLENE | 0.18975 | 2.7051 | 14.2561 | 115.108 | 4.894 | 0 | 3.73 | 261.1965 | 277.5652 | 0 | 0
23DIMETHYLBUTANE&OXYLENE | 0.19896 | 1.9329 | 9.715 | 25.53 | 4.358 | 0 | 3.693 | 230.4064 | 178.1805 | 0 | 0
benzene&D4 | 1.4392 | 8.1948 | 5.6941 | 5.257 | 0.227 | 1 | 3.617 | 1232.7285 | 169.7226 | 0 | 0
13BUTADIENE&acetone | 3.009 | 15.7394 | 5.2308 | 0 | 0.779 | 0 | 3.576 | 2400.4083 | 180.1175 | 0 | 0
1BUTYNE&acetone | 3.009 | 15.7394 | 5.2308 | 0 | 0.779 | 0 | 3.576 | 2400.4083 | 180.1175 | 0 | 0
1PENTENE&acetone | 3.009 | 15.7394 | 5.2308 | 0 | 0.779 | 0 | 3.576 | 2400.4083 | 180.1175 | 0 | 0
22DIMETHYLBUTANE&acetone | 3.009 | 15.7394 | 5.2308 | 0 | 0.779 | 0 | 3.576 | 2400.4083 | 180.1175 | 0 | 0
23DIMETHYLBUTANE&acetone | 3.009 | 15.7394 | 5.2308 | 0 | 0.779 | 0 | 3.576 | 2400.4083 | 180.1175 | 0 | 0
3METHYLPENTANE&acetone | 3.009 | 15.7394 | 5.2308 | 0 | 0.779 | 0 | 3.576 | 2400.4083 | 180.1175 | 0 | 0
acetone&benzene | 3.009 | 15.7394 | 5.2308 | 0 | 0.779 | 1 | 3.576 | 2400.4083 | 180.1175 | 0 | 0
acetone&butane | 3.009 | 15.7394 | 5.2308 | 0 | 0.779 | 1 | 3.576 | 2400.4083 | 180.1175 | 0 | 0
acetone&C1CC6 | 3.009 | 15.7394 | 5.2308 | 0 | 0.779 | 1 | 3.576 | 2400.4083 | 180.1175 | 0 | 0
acetone&C2BUTENE | 3.009 | 15.7394 | 5.2308 | 0 | 0.779 | 1 | 3.576 | 2400.4083 | 180.1175 | 0 | 0
acetone&cyclobutene | 3.009 | 15.7394 | 5.2308 | 0 | 0.779 | 1 | 3.576 | 2400.4083 | 180.1175 | 0 | 0
acetone&CYCLOHEX | 3.009 | 15.7394 | 5.2308 | 0 | 0.779 | 1 | 3.576 | 2400.4083 | 180.1175 | 0 | 0
acetone&CYCLOPEN | 3.009 | 15.7394 | 5.2308 | 0 | 0.779 | 1 | 3.576 | 2400.4083 | 180.1175 | 0 | 0
acetone&D4 | 3.009 | 15.7394 | 5.2308 | 0 | 0.779 | 1 | 3.576 | 2400.4083 | 180.1175 | 0 | 0
acetone&D5 | 3.009 | 15.7394 | 5.2308 | 0 | 0.779 | 1 | 3.576 | 2400.4083 | 180.1175 | 0 | 0
acetone&decane | 3.009 | 15.7394 | 5.2308 | 0 | 0.779 | 1 | 3.576 | 2400.4083 | 180.1175 | 0 | 0
acetone&DEE | 3.0091 | 15.7382 | 5.2302 | 0 | 0.772 | 1 | 3.576 | 2400.5581 | 180.1128 | 0 | 0
acetone&DMC | 3.009 | 15.7394 | 5.2308 | 0 | 0.779 | 1 | 3.576 | 2400.4083 | 180.1175 | 0 | 0
acetone&EBENZENE | 3.009 | 15.7394 | 5.2308 | 0 | 0.779 | 1 | 3.576 | 2400.4083 | 180.1175 | 0 | 0
acetone&ETHYLENEOXIDE | 3.009 | 15.7394 | 5.2308 | 0 | 0.779 | 1 | 3.576 | 2400.4083 | 180.1175 | 0 | 0
acetone&heptane | 3.009 | 15.7394 | 5.2308 | 0 | 0.779 | 1 | 3.576 | 2400.4083 | 180.1175 | 0 | 0
acetone&hexane | 3.009 | 15.7394 | 5.2308 | 0 | 0.779 | 1 | 3.576 | 2400.4083 | 180.1175 | 0 | 0
acetone&IHEXANE | 3.0089 | 15.738 | 5.2304 | 0 | 0.774 | 1 | 3.576 | 2400.431 | 180.1123 | 0 | 0
acetone&IOCTANE | 3.0089 | 15.7375 | 5.2304 | 0 | 0.775 | 1 | 3.576 | 2400.421 | 180.1109 | 0 | 0
acetone&IPENTANE | 3.009 | 15.7394 | 5.2308 | 0 | 0.779 | 1 | 3.576 | 2400.4083 | 180.1175 | 0 | 0
acetone&MD2M | 3.009 | 15.7394 | 5.2308 | 0 | 0.779 | 1 | 3.576 | 2400.4083 | 180.1175 | 0 | 0
acetone&MDM | 3.009 | 15.7394 | 5.2308 | 0 | 0.779 | 1 | 3.576 | 2400.4083 | 180.1175 | 0 | 0
acetone&MM | 3.009 | 15.7394 | 5.2308 | 0 | 0.779 | 1 | 3.576 | 2400.4083 | 180.1175 | 0 | 0
acetone&MXYLENE | 3.009 | 15.7394 | 5.2308 | 0 | 0.779 | 1 | 3.576 | 2400.4083 | 180.1175 | 0 | 0
acetone&NEOPENTN | 3.009 | 15.7394 | 5.2308 | 0 | 0.779 | 1 | 3.576 | 2400.4083 | 180.1175 | 0 | 0
acetone&nonane | 3.0089 | 15.7384 | 5.2306 | 0 | 0.776 | 1 | 3.576 | 2400.4143 | 180.1141 | 0 | 0
acetone&NOVEC649 | 3.009 | 15.7394 | 5.2308 | 0 | 0.779 | 1 | 3.576 | 2400.4083 | 180.1175 | 0 | 0
acetone&octane | 3.009 | 15.7394 | 5.2308 | 0 | 0.779 | 1 | 3.576 | 2400.4083 | 180.1175 | 0 | 0
acetone&pentane | 3.009 | 15.7394 | 5.2308 | 0 | 0.779 | 1 | 3.576 | 2400.4083 | 180.1175 | 0 | 0
acetone&PROPYLENEOXIDE | 3.0128 | 15.7484 | 5.2271 | 0 | 0.699 | 0.999 | 3.576 | 2402.5802 | 180.0934 | 0.10772 | 0.034318
acetone&PXYLENE | 3.009 | 15.7394 | 5.2308 | 0 | 0.779 | 1 | 3.576 | 2400.4083 | 180.1175 | 0 | 0
acetone&R1233ZDE | 3.009 | 15.7394 | 5.2308 | 0 | 0.779 | 1 | 3.576 | 2400.4083 | 180.1175 | 0 | 0
acetone&R1234ZEZ | 3.009 | 15.7394 | 5.2308 | 0 | 0.779 | 1 | 3.576 | 2400.4083 | 180.1175 | 0 | 0
acetone&R1336MZZZ | 3.009 | 15.7394 | 5.2308 | 0 | 0.779 | 1 | 3.576 | 2400.4083 | 180.1175 | 0 | 0
acetone&T2BUTENE | 3.011 | 15.7433 | 5.2285 | 0 | 0.732 | 1 | 3.576 | 2399.9657 | 180.1255 | 0 | 0
acetone&toluene | 3.009 | 15.7394 | 5.2308 | 0 | 0.779 | 1 | 3.576 | 2400.4083 | 180.1175 | 0 | 0
acetone&OXYLENE | 3.009 | 15.7394 | 5.2308 | 0 | 0.779 | 1 | 3.576 | 2400.4083 | 180.1175 | 0 | 0
acetone&CO2 | 3.009 | 15.7394 | 5.2308 | 0 | 0.779 | 1 | 3.576 | 2400.4083 | 180.1175 | 0 | 0
acetone&R1234yf | 3.009 | 15.7394 | 5.2308 | 0 | 0.779 | 1 | 3.576 | 2400.4083 | 180.1175 | 0 | 0
acetone&R1234ZEE | 3.009 | 15.7394 | 5.2308 | 0 | 0.779 | 1 | 3.576 | 2400.4083 | 180.1175 | 0 | 0
acetone&R1243zf | 3.009 | 15.7394 | 5.2308 | 0 | 0.779 | 1 | 3.576 | 2400.4083 | 180.1175 | 0 | 0
acetone&R161 | 3.009 | 15.7394 | 5.2308 | 0 | 0.779 | 1 | 3.576 | 2400.4083 | 180.1175 | 0 | 0
acetone&R41 | 3.009 | 15.7394 | 5.2308 | 0 | 0.779 | 1 | 3.576 | 2400.4083 | 180.1175 | 0 | 0
DMC&IHEXANE | 1.0731 | 7.783 | 7.2532 | 8.297 | 3.699 | 1 | 3.541 | 1026.0883 | 171.4982 | 0 | 0
23DIMETHYLBUTANE&EBENZENE | 0.25971 | 2.3261 | 8.9568 | 19.4 | 0.434 | 0 | 3.531 | 275.0974 | 170.36 | 0 | 0
benzene&ETHYLENEOXIDE | 1.3646 | 8.1672 | 5.9852 | 2.12 | 0 | 0.993 | 3.527 | 1172.9698 | 167.014 | 0.84463 | 0.20831
benzene&toluene | 1.3499 | 8.1262 | 6.0196 | 2.283 | 0.873 | 1 | 3.523 | 1162.741 | 167.0723 | 0 | 0
benzene&IOCTANE | 1.3486 | 8.1582 | 6.0494 | 2.32 | 1.083 | 1 | 3.516 | 1162.3075 | 167.283 | 0 | 0
benzene&D5 | 1.3509 | 8.1516 | 6.0343 | 2.127 | 1.041 | 1 | 3.514 | 1162.973 | 167.2398 | 0 | 0
benzene&MM | 1.3474 | 8.118 | 6.0249 | 2.35 | 0.475 | 1 | 3.513 | 1158.0241 | 167.0188 | 0 | 0
benzene&CYCLOPEN | 1.3526 | 8.1351 | 6.0143 | 2.289 | 0.323 | 0.997 | 3.512 | 1160.2892 | 167.0297 | 0.1097 | 0.048521
1BUTYNE&benzene | 1.3568 | 8.1727 | 6.0235 | 2.284 | 0 | 0.006 | 3.511 | 1165.1428 | 167.093 | 0.77191 | 0.18405
benzene&octane | 1.3496 | 8.1168 | 6.0141 | 2.283 | 0.165 | 1 | 3.508 | 1157.105 | 167.0104 | 0 | 0
benzene&DMC | 1.3416 | 8.1737 | 6.0923 | 2.499 | 1.184 | 1 | 3.505 | 1157.6573 | 167.3843 | 0 | 0
benzene&IPENTANE | 1.3515 | 8.1371 | 6.021 | 2.334 | 0.069 | 0.997 | 3.505 | 1158.0755 | 167.0163 | 0.24385 | 0.079001
benzene&pentane | 1.3505 | 8.1198 | 6.0126 | 2.28 | 0 | 1 | 3.505 | 1156.0496 | 167.0305 | 0 | 0
benzene&PXYLENE | 1.333 | 8.0525 | 6.0408 | 2.173 | 0 | 0.997 | 3.505 | 1144.8181 | 167.0048 | 0.28808 | 0.3596
benzene&decane | 1.3446 | 8.0976 | 6.0224 | 2.246 | 0 | 1 | 3.504 | 1151.8737 | 166.884 | 0 | 0
benzene&heptane | 1.35 | 8.1186 | 6.0137 | 2.278 | 0 | 1 | 3.504 | 1155.7349 | 167.0223 | 0 | 0
benzene&nonane | 1.3449 | 8.1017 | 6.0241 | 2.31 | 0 | 0.999 | 3.503 | 1151.8928 | 167.0751 | 0.11841 | 0.11384
benzene&NOVEC649 | 1.3491 | 8.1191 | 6.0183 | 2.308 | 0.016 | 1 | 3.503 | 1154.9747 | 167.0256 | 0 | 0
benzene&hexane | 1.3481 | 8.1188 | 6.0224 | 2.336 | 0 | 1 | 3.502 | 1154.2301 | 167.0241 | 0 | 0
benzene&OXYLENE | 1.3366 | 8.0735 | 6.0404 | 2.29 | 0 | 0.998 | 3.502 | 1146.8082 | 166.9641 | 0.15628 | 0.18767
benzene&CYCLOHEX | 1.3459 | 8.1186 | 6.0323 | 2.261 | 0 | 1 | 3.498 | 1152.4818 | 167.0228 | 0 | 0
3METHYLPENTANE&benzene | 1.342 | 8.1186 | 6.0498 | 2.248 | 0 | 0 | 3.493 | 1149.1873 | 167.0228 | 0 | 0
benzene&R1336MZZZ | 1.3404 | 8.2376 | 6.1456 | 2.531 | 1.602 | 1 | 3.493 | 1157.9345 | 167.8022 | 0 | 0
benzene&EBENZENE | 1.326 | 8.1185 | 6.1225 | 2.903 | 0.424 | 1 | 3.486 | 1141.6899 | 167.2927 | 0 | 0
benzene&IHEXANE | 1.3116 | 8.2611 | 6.2983 | 3.281 | 1.753 | 1 | 3.455 | 1138.1134 | 168.4982 | 0 | 0
23DIMETHYLBUTANE&benzene | 1.3301 | 8.3254 | 6.259 | 3.247 | 1.268 | 0.019 | 3.435 | 1140.8934 | 167.8533 | 0.35582 | 0.26232
D4&DMC | 0.92858 | 7.2577 | 7.8158 | 12.183 | 0.67 | 0 | 3.427 | 899.7845 | 173.1118 | 0 | 0
PROPYLENEOXIDE&ammonia | 5.6931 | 26.4493 | 4.6458 | 0 | 2.275 | 1 | 3.41 | 3812.2495 | 177.0254 | 0 | 0
MD2M&PXYLENE | 0.22901 | 2.5775 | 11.2547 | 48.996 | 0 | 3e-06 | 3.4087 | 261.2408 | 205.7202 | 0 | 0
benzene&DEE | 1.3273 | 8.6952 | 6.5511 | 2.866 | 4.513 | 1 | 3.408 | 1157.9158 | 170.7248 | 0 | 0
benzene&C1CC6 | 1.3775 | 8.1169 | 5.8927 | 1.579 | 0.679 | 0.999 | 3.401 | 1180.753 | 167.0278 | 0.0032825 | 0.0013528
22DIMETHYLBUTANE&benzene | 1.2976 | 8.6336 | 6.6533 | 3.639 | 3.978 | 0 | 3.379 | 1133.9437 | 170.7865 | 0 | 0
PROPYLENEOXIDE&R161 | 5.6932 | 27.0323 | 4.7482 | 0 | 3.59 | 1 | 3.373 | 3827.9822 | 178.4287 | 0 | 0
benzene&MD2M | 1.2089 | 8.0383 | 6.6494 | 0 | 0.406 | 0.998 | 3.37 | 1057.0012 | 170.4989 | 3.9891 | 6.3522
butane&ETHYLENEOXIDE | 11.442 | 47.0138 | 4.1089 | 0 | 0.676 | 0 | 3.369 | 7544.1962 | 200.4427 | 0 | 0
C2BUTENE&ETHYLENEOXIDE | 11.442 | 47.0261 | 4.11 | 0 | 0.692 | 0 | 3.368 | 7543.5793 | 200.4642 | 0 | 0
ETHYLENEOXIDE&R1234ZEZ | 11.4395 | 46.9943 | 4.1081 | 0 | 0.662 | 0.999 | 3.368 | 7539.2823 | 200.3722 | 0.0016198 | 0.0011767
13BUTADIENE&ETHYLENEOXIDE | 11.4261 | 47.0048 | 4.1138 | 0 | 0.66374 | 0 | 3.3661 | 7535.8528 | 200.4617 | 0 | 0
1BUTYNE&ETHYLENEOXIDE | 11.4261 | 47.0048 | 4.1138 | 0 | 0.66374 | 0 | 3.3661 | 7535.8528 | 200.4617 | 0 | 0
1PENTENE&ETHYLENEOXIDE | 11.4261 | 47.0048 | 4.1138 | 0 | 0.66374 | 0 | 3.3661 | 7535.8528 | 200.4617 | 0 | 0
22DIMETHYLBUTANE&ETHYLENEOXIDE | 11.4261 | 47.0048 | 4.1138 | 0 | 0.66374 | 0 | 3.3661 | 7535.8528 | 200.4617 | 0 | 0
23DIMETHYLBUTANE&ETHYLENEOXIDE | 11.4261 | 47.0048 | 4.1138 | 0 | 0.66374 | 0 | 3.3661 | 7535.8528 | 200.4617 | 0 | 0
3METHYLPENTANE&ETHYLENEOXIDE | 11.4261 | 47.0048 | 4.1138 | 0 | 0.66374 | 0 | 3.3661 | 7535.8528 | 200.4617 | 0 | 0
C1CC6&ETHYLENEOXIDE | 11.4261 | 47.0048 | 4.1138 | 0 | 0.66374 | 0 | 3.3661 | 7535.8528 | 200.4617 | 0 | 0
cyclobutene&ETHYLENEOXIDE | 11.4261 | 47.0048 | 4.1138 | 0 | 0.66374 | 0 | 3.3661 | 7535.8528 | 200.4617 | 0 | 0
CYCLOHEX&ETHYLENEOXIDE | 11.4261 | 47.0048 | 4.1138 | 0 | 0.66374 | 0 | 3.3661 | 7535.8528 | 200.4617 | 0 | 0
CYCLOPEN&ETHYLENEOXIDE | 11.4261 | 47.0048 | 4.1138 | 0 | 0.66374 | 0 | 3.3661 | 7535.8528 | 200.4617 | 0 | 0
D4&ETHYLENEOXIDE | 11.4261 | 47.0048 | 4.1138 | 0 | 0.66374 | 0 | 3.3661 | 7535.8528 | 200.4617 | 0 | 0
D5&ETHYLENEOXIDE | 11.4261 | 47.0048 | 4.1138 | 0 | 0.66374 | 0 | 3.3661 | 7535.8528 | 200.4617 | 0 | 0
decane&ETHYLENEOXIDE | 11.4261 | 47.0048 | 4.1138 | 0 | 0.66374 | 0 | 3.3661 | 7535.8528 | 200.4617 | 0 | 0
DEE&ETHYLENEOXIDE | 11.4261 | 47.0048 | 4.1138 | 0 | 0.66374 | 0 | 3.3661 | 7535.8528 | 200.4617 | 0 | 0
DMC&ETHYLENEOXIDE | 11.4261 | 47.0048 | 4.1138 | 0 | 0.66374 | 0 | 3.3661 | 7535.8528 | 200.4617 | 0 | 0
EBENZENE&ETHYLENEOXIDE | 11.4261 | 47.0048 | 4.1138 | 0 | 0.66374 | 0 | 3.3661 | 7535.8528 | 200.4617 | 0 | 0
ETHYLENEOXIDE&heptane | 11.4261 | 47.0048 | 4.1138 | 0 | 0.66374 | 1 | 3.3661 | 7535.8528 | 200.4617 | 0 | 0
ETHYLENEOXIDE&hexane | 11.4261 | 47.0048 | 4.1138 | 0 | 0.66374 | 1 | 3.3661 | 7535.8528 | 200.4617 | 0 | 0
ETHYLENEOXIDE&IHEXANE | 11.4261 | 47.0048 | 4.1138 | 0 | 0.66374 | 1 | 3.3661 | 7535.8528 | 200.4617 | 0 | 0
ETHYLENEOXIDE&IOCTANE | 11.4261 | 47.0048 | 4.1138 | 0 | 0.66374 | 1 | 3.3661 | 7535.8528 | 200.4617 | 0 | 0
ETHYLENEOXIDE&IPENTANE | 11.4261 | 47.0048 | 4.1138 | 0 | 0.66374 | 1 | 3.3661 | 7535.8528 | 200.4617 | 0 | 0
ETHYLENEOXIDE&MD2M | 11.4261 | 47.0048 | 4.1138 | 0 | 0.66374 | 1 | 3.3661 | 7535.8528 | 200.4617 | 0 | 0
ETHYLENEOXIDE&MDM | 11.4261 | 47.0048 | 4.1138 | 0 | 0.66374 | 1 | 3.3661 | 7535.8528 | 200.4617 | 0 | 0
ETHYLENEOXIDE&MM | 11.4261 | 47.0048 | 4.1138 | 0 | 0.66374 | 1 | 3.3661 | 7535.8528 | 200.4617 | 0 | 0
ETHYLENEOXIDE&MXYLENE | 11.4261 | 47.0048 | 4.1138 | 0 | 0.66374 | 1 | 3.3661 | 7535.8528 | 200.4617 | 0 | 0
ETHYLENEOXIDE&NEOPENTN | 11.4261 | 47.0048 | 4.1138 | 0 | 0.66374 | 1 | 3.3661 | 7535.8528 | 200.4617 | 0 | 0
ETHYLENEOXIDE&nonane | 11.4261 | 47.0048 | 4.1138 | 0 | 0.66374 | 1 | 3.3661 | 7535.8528 | 200.4617 | 0 | 0
ETHYLENEOXIDE&NOVEC649 | 11.4261 | 47.0048 | 4.1138 | 0 | 0.66374 | 1 | 3.3661 | 7535.8528 | 200.4617 | 0 | 0
ETHYLENEOXIDE&octane | 11.4261 | 47.0048 | 4.1138 | 0 | 0.66374 | 1 | 3.3661 | 7535.8528 | 200.4617 | 0 | 0
ETHYLENEOXIDE&pentane | 11.4261 | 47.0048 | 4.1138 | 0 | 0.66374 | 1 | 3.3661 | 7535.8528 | 200.4617 | 0 | 0
ETHYLENEOXIDE&PROPYLENEOXIDE | 11.4261 | 47.0048 | 4.1138 | 0 | 0.66374 | 1 | 3.3661 | 7535.8528 | 200.4617 | 0 | 0
ETHYLENEOXIDE&PXYLENE | 11.4261 | 47.0048 | 4.1138 | 0 | 0.66374 | 1 | 3.3661 | 7535.8528 | 200.4617 | 0 | 0
ETHYLENEOXIDE&R1233ZDE | 11.4261 | 47.0048 | 4.1138 | 0 | 0.66374 | 1 | 3.3661 | 7535.8528 | 200.4617 | 0 | 0
ETHYLENEOXIDE&R1336MZZZ | 11.4261 | 47.0048 | 4.1138 | 0 | 0.66374 | 1 | 3.3661 | 7535.8528 | 200.4617 | 0 | 0
ETHYLENEOXIDE&T2BUTENE | 11.4261 | 47.0048 | 4.1138 | 0 | 0.66374 | 1 | 3.3661 | 7535.8528 | 200.4617 | 0 | 0
ETHYLENEOXIDE&toluene | 11.4261 | 47.0048 | 4.1138 | 0 | 0.66374 | 1 | 3.3661 | 7535.8528 | 200.4617 | 0 | 0
ETHYLENEOXIDE&OXYLENE | 11.4261 | 47.0048 | 4.1138 | 0 | 0.66374 | 1 | 3.3661 | 7535.8528 | 200.4617 | 0 | 0
ETHYLENEOXIDE&ammonia | 11.4261 | 47.0048 | 4.1138 | 0 | 0.66374 | 1 | 3.3661 | 7535.8528 | 200.4617 | 0 | 0
ETHYLENEOXIDE&CO2 | 11.4261 | 47.0048 | 4.1138 | 0 | 0.66374 | 1 | 3.3661 | 7535.8528 | 200.4617 | 0 | 0
ETHYLENEOXIDE&R1234yf | 11.4261 | 47.0048 | 4.1138 | 0 | 0.66374 | 1 | 3.3661 | 7535.8528 | 200.4617 | 0 | 0
ETHYLENEOXIDE&R1234ZEE | 11.4261 | 47.0048 | 4.1138 | 0 | 0.66374 | 1 | 3.3661 | 7535.8528 | 200.4617 | 0 | 0
ETHYLENEOXIDE&R1243zf | 11.4261 | 47.0048 | 4.1138 | 0 | 0.66374 | 1 | 3.3661 | 7535.8528 | 200.4617 | 0 | 0
ETHYLENEOXIDE&R161 | 11.4261 | 47.0048 | 4.1138 | 0 | 0.66374 | 1 | 3.3661 | 7535.8528 | 200.4617 | 0 | 0
ETHYLENEOXIDE&R41 | 11.4261 | 47.0048 | 4.1138 | 0 | 0.66374 | 1 | 3.3661 | 7535.8528 | 200.4617 | 0 | 0
13BUTADIENE&benzene | 1.3161 | 8.9853 | 6.8275 | 3.163 | 6.319 | 0 | 3.355 | 1155.4606 | 172.5195 | 0 | 0
1PENTENE&benzene | 1.3161 | 8.9853 | 6.8275 | 3.163 | 6.319 | 0 | 3.355 | 1155.4606 | 172.5195 | 0 | 0
benzene&butane | 1.3161 | 8.9853 | 6.8275 | 3.163 | 6.319 | 1 | 3.355 | 1155.4606 | 172.5195 | 0 | 0
benzene&C2BUTENE | 1.3161 | 8.9853 | 6.8275 | 3.163 | 6.319 | 1 | 3.355 | 1155.4606 | 172.5195 | 0 | 0
benzene&cyclobutene | 1.3161 | 8.9853 | 6.8275 | 3.163 | 6.319 | 1 | 3.355 | 1155.4606 | 172.5195 | 0 | 0
benzene&MDM | 1.3161 | 8.9853 | 6.8275 | 3.163 | 6.319 | 1 | 3.355 | 1155.4606 | 172.5195 | 0 | 0
benzene&MXYLENE | 1.3161 | 8.9853 | 6.8275 | 3.163 | 6.319 | 1 | 3.355 | 1155.4606 | 172.5195 | 0 | 0
benzene&NEOPENTN | 1.3161 | 8.9853 | 6.8275 | 3.163 | 6.319 | 1 | 3.355 | 1155.4606 | 172.5195 | 0 | 0
benzene&PROPYLENEOXIDE | 1.3161 | 8.9853 | 6.8275 | 3.163 | 6.319 | 1 | 3.355 | 1155.4606 | 172.5195 | 0 | 0
benzene&R1233ZDE | 1.3161 | 8.9853 | 6.8275 | 3.163 | 6.319 | 1 | 3.355 | 1155.4606 | 172.5195 | 0 | 0
benzene&R1234ZEZ | 1.3161 | 8.9853 | 6.8275 | 3.163 | 6.319 | 1 | 3.355 | 1155.4606 | 172.5195 | 0 | 0
benzene&T2BUTENE | 1.3161 | 8.9853 | 6.8275 | 3.163 | 6.319 | 1 | 3.355 | 1155.4606 | 172.5195 | 0 | 0
benzene&ammonia | 1.3161 | 8.9853 | 6.8275 | 3.163 | 6.319 | 1 | 3.355 | 1155.4606 | 172.5195 | 0 | 0
benzene&CO2 | 1.3161 | 8.9853 | 6.8275 | 3.163 | 6.319 | 1 | 3.355 | 1155.5161 | 172.5195 | 0 | 0
benzene&R1234yf | 1.3161 | 8.9853 | 6.8275 | 3.163 | 6.319 | 1 | 3.355 | 1155.4606 | 172.5195 | 0 | 0
benzene&R1234ZEE | 1.3161 | 8.9853 | 6.8275 | 3.163 | 6.319 | 1 | 3.355 | 1155.4606 | 172.5195 | 0 | 0
benzene&R1243zf | 1.3161 | 8.9853 | 6.8275 | 3.163 | 6.319 | 1 | 3.355 | 1155.4606 | 172.5195 | 0 | 0
benzene&R161 | 1.3161 | 8.9853 | 6.8275 | 3.163 | 6.319 | 1 | 3.355 | 1155.4606 | 172.5195 | 0 | 0
benzene&R41 | 1.3161 | 8.9853 | 6.8275 | 3.163 | 6.319 | 1 | 3.355 | 1155.4606 | 172.5195 | 0 | 0
13BUTADIENE&PROPYLENEOXIDE | 5.693 | 25.8007 | 4.532 | 0.054 | 0.787 | 0 | 3.345 | 3794.2781 | 175.5287 | 0 | 0
1BUTYNE&PROPYLENEOXIDE | 5.693 | 25.8007 | 4.532 | 0.054 | 0.787 | 0 | 3.345 | 3794.2781 | 175.5287 | 0 | 0
1PENTENE&PROPYLENEOXIDE | 5.693 | 25.8007 | 4.532 | 0.054 | 0.787 | 0 | 3.345 | 3794.2781 | 175.5287 | 0 | 0
22DIMETHYLBUTANE&PROPYLENEOXIDE | 5.693 | 25.8007 | 4.532 | 0.054 | 0.787 | 0 | 3.345 | 3794.2781 | 175.5287 | 0 | 0
23DIMETHYLBUTANE&PROPYLENEOXIDE | 5.693 | 25.8007 | 4.532 | 0.054 | 0.787 | 0 | 3.345 | 3794.2781 | 175.5287 | 0 | 0
3METHYLPENTANE&PROPYLENEOXIDE | 5.693 | 25.8007 | 4.532 | 0.054 | 0.787 | 0 | 3.345 | 3794.2781 | 175.5287 | 0 | 0
butane&PROPYLENEOXIDE | 5.693 | 25.8007 | 4.532 | 0.054 | 0.787 | 0 | 3.345 | 3794.2781 | 175.5287 | 0 | 0
C1CC6&PROPYLENEOXIDE | 5.693 | 25.8007 | 4.532 | 0.054 | 0.787 | 0 | 3.345 | 3794.2781 | 175.5287 | 0 | 0
C2BUTENE&PROPYLENEOXIDE | 5.693 | 25.8007 | 4.532 | 0.054 | 0.787 | 0 | 3.345 | 3794.2781 | 175.5287 | 0 | 0
cyclobutene&PROPYLENEOXIDE | 5.693 | 25.8007 | 4.532 | 0.054 | 0.787 | 0 | 3.345 | 3794.2781 | 175.5287 | 0 | 0
CYCLOHEX&PROPYLENEOXIDE | 5.693 | 25.8007 | 4.532 | 0.054 | 0.787 | 0 | 3.345 | 3794.2781 | 175.5287 | 0 | 0
CYCLOPEN&PROPYLENEOXIDE | 5.693 | 25.8007 | 4.532 | 0.054 | 0.787 | 0 | 3.345 | 3794.2781 | 175.5287 | 0 | 0
D4&PROPYLENEOXIDE | 5.693 | 25.8007 | 4.532 | 0.054 | 0.787 | 0 | 3.345 | 3794.2781 | 175.5287 | 0 | 0
D5&PROPYLENEOXIDE | 5.693 | 25.8007 | 4.532 | 0.054 | 0.787 | 0 | 3.345 | 3794.2781 | 175.5287 | 0 | 0
decane&PROPYLENEOXIDE | 5.693 | 25.8007 | 4.532 | 0.054 | 0.787 | 0 | 3.345 | 3794.2781 | 175.5287 | 0 | 0
DEE&PROPYLENEOXIDE | 5.693 | 25.8007 | 4.532 | 0.054 | 0.787 | 0 | 3.345 | 3794.2781 | 175.5287 | 0 | 0
DMC&PROPYLENEOXIDE | 5.693 | 25.8007 | 4.532 | 0.054 | 0.787 | 0 | 3.345 | 3794.2781 | 175.5287 | 0 | 0
EBENZENE&PROPYLENEOXIDE | 5.693 | 25.8007 | 4.532 | 0.054 | 0.787 | 0 | 3.345 | 3794.2781 | 175.5287 | 0 | 0
heptane&PROPYLENEOXIDE | 5.693 | 25.8007 | 4.532 | 0.054 | 0.787 | 0 | 3.345 | 3794.2781 | 175.5287 | 0 | 0
hexane&PROPYLENEOXIDE | 5.693 | 25.8007 | 4.532 | 0.054 | 0.787 | 0 | 3.345 | 3794.2781 | 175.5287 | 0 | 0
IHEXANE&PROPYLENEOXIDE | 5.693 | 25.8007 | 4.532 | 0.054 | 0.787 | 0 | 3.345 | 3794.2781 | 175.5287 | 0 | 0
IOCTANE&PROPYLENEOXIDE | 5.693 | 25.8007 | 4.532 | 0.054 | 0.787 | 0 | 3.345 | 3794.2781 | 175.5287 | 0 | 0
IPENTANE&PROPYLENEOXIDE | 5.693 | 25.8007 | 4.532 | 0.054 | 0.787 | 0 | 3.345 | 3794.2781 | 175.5287 | 0 | 0
MD2M&PROPYLENEOXIDE | 5.693 | 25.8007 | 4.532 | 0.054 | 0.787 | 0 | 3.345 | 3794.2781 | 175.5287 | 0 | 0
MDM&PROPYLENEOXIDE | 5.693 | 25.8007 | 4.532 | 0.054 | 0.787 | 0 | 3.345 | 3794.2781 | 175.5287 | 0 | 0
MM&PROPYLENEOXIDE | 5.693 | 25.8007 | 4.532 | 0.054 | 0.787 | 0 | 3.345 | 3794.2781 | 175.5287 | 0 | 0
MXYLENE&PROPYLENEOXIDE | 5.693 | 25.8007 | 4.532 | 0.054 | 0.787 | 0 | 3.345 | 3794.2781 | 175.5287 | 0 | 0
NEOPENTN&PROPYLENEOXIDE | 5.693 | 25.8007 | 4.532 | 0.054 | 0.787 | 0 | 3.345 | 3794.2781 | 175.5287 | 0 | 0
nonane&PROPYLENEOXIDE | 5.693 | 25.8007 | 4.532 | 0.054 | 0.787 | 0 | 3.345 | 3794.2781 | 175.5287 | 0 | 0
NOVEC649&PROPYLENEOXIDE | 5.693 | 25.8007 | 4.532 | 0.054 | 0.787 | 0 | 3.345 | 3794.2781 | 175.5287 | 0 | 0
octane&PROPYLENEOXIDE | 5.693 | 25.8007 | 4.532 | 0.054 | 0.787 | 0 | 3.345 | 3794.2781 | 175.5287 | 0 | 0
pentane&PROPYLENEOXIDE | 5.693 | 25.8007 | 4.532 | 0.054 | 0.787 | 0 | 3.345 | 3794.2781 | 175.5287 | 0 | 0
PROPYLENEOXIDE&PXYLENE | 5.693 | 25.8007 | 4.532 | 0.054 | 0.787 | 1 | 3.345 | 3794.2781 | 175.5287 | 0 | 0
PROPYLENEOXIDE&R1233ZDE | 5.693 | 25.8007 | 4.532 | 0.054 | 0.787 | 1 | 3.345 | 3794.2781 | 175.5287 | 0 | 0
PROPYLENEOXIDE&R1234ZEZ | 5.693 | 25.8007 | 4.532 | 0.054 | 0.787 | 1 | 3.345 | 3794.2781 | 175.5287 | 0 | 0
PROPYLENEOXIDE&R1336MZZZ | 5.693 | 25.8007 | 4.532 | 0.054 | 0.787 | 1 | 3.345 | 3794.2781 | 175.5287 | 0 | 0
PROPYLENEOXIDE&T2BUTENE | 5.693 | 25.8007 | 4.532 | 0.054 | 0.787 | 1 | 3.345 | 3794.2781 | 175.5287 | 0 | 0
PROPYLENEOXIDE&toluene | 5.693 | 25.8007 | 4.532 | 0.054 | 0.787 | 1 | 3.345 | 3794.2781 | 175.5287 | 0 | 0
PROPYLENEOXIDE&OXYLENE | 5.693 | 25.8007 | 4.532 | 0.054 | 0.787 | 1 | 3.345 | 3794.2781 | 175.5287 | 0 | 0
PROPYLENEOXIDE&CO2 | 5.693 | 25.8007 | 4.532 | 0.054 | 0.787 | 1 | 3.345 | 3794.2781 | 175.5287 | 0 | 0
PROPYLENEOXIDE&R1234yf | 5.693 | 25.8007 | 4.532 | 0.054 | 0.787 | 1 | 3.345 | 3794.2781 | 175.5287 | 0 | 0
PROPYLENEOXIDE&R1234ZEE | 5.693 | 25.8007 | 4.532 | 0.054 | 0.787 | 1 | 3.345 | 3794.2781 | 175.5287 | 0 | 0
PROPYLENEOXIDE&R1243zf | 5.693 | 25.8007 | 4.532 | 0.054 | 0.787 | 1 | 3.345 | 3794.2781 | 175.5287 | 0 | 0
PROPYLENEOXIDE&R41 | 5.693 | 25.8007 | 4.532 | 0.054 | 0.787 | 1 | 3.345 | 3794.2781 | 175.5287 | 0 | 0
DMC&OXYLENE | 0.88123 | 7.2005 | 8.171 | 6.173 | 0.827 | 1 | 3.338 | 846.4789 | 167.0268 | 0 | 0
13BUTADIENE&DMC | 0.88168 | 7.1998 | 8.1661 | 6.1679 | 0.79346 | 0 | 3.3377 | 846.8917 | 167.0226 | 0 | 0
1BUTYNE&DMC | 0.88168 | 7.1998 | 8.1661 | 6.1679 | 0.79346 | 0 | 3.3377 | 846.8917 | 167.0226 | 0 | 0
1PENTENE&DMC | 0.88168 | 7.1998 | 8.1661 | 6.1679 | 0.79346 | 0 | 3.3377 | 846.8917 | 167.0226 | 0 | 0
22DIMETHYLBUTANE&DMC | 0.88168 | 7.1998 | 8.1661 | 6.1679 | 0.79346 | 0 | 3.3377 | 846.8917 | 167.0226 | 0 | 0
23DIMETHYLBUTANE&DMC | 0.88168 | 7.1998 | 8.1661 | 6.1679 | 0.79346 | 0 | 3.3377 | 846.8917 | 167.0226 | 0 | 0
3METHYLPENTANE&DMC | 0.88168 | 7.1998 | 8.1661 | 6.1679 | 0.79346 | 0 | 3.3377 | 846.8917 | 167.0226 | 0 | 0
butane&DMC | 0.88168 | 7.1998 | 8.1661 | 6.1679 | 0.79346 | 0 | 3.3377 | 846.8917 | 167.0226 | 0 | 0
C1CC6&DMC | 0.88168 | 7.1998 | 8.1661 | 6.1679 | 0.79346 | 0 | 3.3377 | 846.8917 | 167.0226 | 0 | 0
C2BUTENE&DMC | 0.88168 | 7.1998 | 8.1661 | 6.1679 | 0.79346 | 0 | 3.3377 | 846.8917 | 167.0226 | 0 | 0
cyclobutene&DMC | 0.88168 | 7.1998 | 8.1661 | 6.1679 | 0.79346 | 0 | 3.3377 | 846.8917 | 167.0226 | 0 | 0
CYCLOHEX&DMC | 0.88168 | 7.1998 | 8.1661 | 6.1679 | 0.79346 | 0 | 3.3377 | 846.8917 | 167.0226 | 0 | 0
CYCLOPEN&DMC | 0.88168 | 7.1998 | 8.1661 | 6.1679 | 0.79346 | 0 | 3.3377 | 846.8917 | 167.0226 | 0 | 0
D5&DMC | 0.88168 | 7.1998 | 8.1661 | 6.1679 | 0.79346 | 0 | 3.3377 | 846.8917 | 167.0226 | 0 | 0
decane&DMC | 0.88168 | 7.1998 | 8.1661 | 6.1679 | 0.79346 | 0 | 3.3377 | 846.8917 | 167.0226 | 0 | 0
DEE&DMC | 0.88168 | 7.1998 | 8.1661 | 6.1679 | 0.79346 | 0 | 3.3377 | 846.8917 | 167.0226 | 0 | 0
DMC&EBENZENE | 0.88168 | 7.1998 | 8.1661 | 6.1679 | 0.79346 | 1 | 3.3377 | 846.8917 | 167.0226 | 0 | 0
DMC&heptane | 0.88168 | 7.1998 | 8.1661 | 6.1679 | 0.79346 | 1 | 3.3377 | 846.8917 | 167.0226 | 0 | 0
DMC&hexane | 0.88168 | 7.1998 | 8.1661 | 6.1679 | 0.79346 | 1 | 3.3377 | 846.8917 | 167.0226 | 0 | 0
DMC&IOCTANE | 0.88168 | 7.1998 | 8.1661 | 6.1679 | 0.79346 | 1 | 3.3377 | 846.8917 | 167.0226 | 0 | 0
DMC&IPENTANE | 0.88168 | 7.1998 | 8.1661 | 6.1679 | 0.79346 | 1 | 3.3377 | 846.8917 | 167.0226 | 0 | 0
DMC&MD2M | 0.88168 | 7.1998 | 8.1661 | 6.1679 | 0.79346 | 1 | 3.3377 | 846.8917 | 167.0226 | 0 | 0
DMC&MDM | 0.88168 | 7.1998 | 8.1661 | 6.1679 | 0.79346 | 1 | 3.3377 | 846.8917 | 167.0226 | 0 | 0
DMC&MM | 0.88168 | 7.1998 | 8.1661 | 6.1679 | 0.79346 | 1 | 3.3377 | 846.8917 | 167.0226 | 0 | 0
DMC&MXYLENE | 0.88168 | 7.1998 | 8.1661 | 6.1679 | 0.79346 | 1 | 3.3377 | 846.8917 | 167.0226 | 0 | 0
DMC&NEOPENTN | 0.88168 | 7.1998 | 8.1661 | 6.1679 | 0.79346 | 1 | 3.3377 | 846.8917 | 167.0226 | 0 | 0
DMC&nonane | 0.88168 | 7.1998 | 8.1661 | 6.1679 | 0.79346 | 1 | 3.3377 | 846.8917 | 167.0226 | 0 | 0
DMC&NOVEC649 | 0.88168 | 7.1998 | 8.1661 | 6.1679 | 0.79346 | 1 | 3.3377 | 846.8917 | 167.0226 | 0 | 0
DMC&octane | 0.88168 | 7.1998 | 8.1661 | 6.1679 | 0.79346 | 1 | 3.3377 | 846.8917 | 167.0226 | 0 | 0
DMC&pentane | 0.88168 | 7.1998 | 8.1661 | 6.1679 | 0.79346 | 1 | 3.3377 | 846.8917 | 167.0226 | 0 | 0
DMC&PXYLENE | 0.88168 | 7.1998 | 8.1661 | 6.1679 | 0.79346 | 1 | 3.3377 | 846.8917 | 167.0226 | 0 | 0
DMC&R1233ZDE | 0.88168 | 7.1998 | 8.1661 | 6.1679 | 0.79346 | 1 | 3.3377 | 846.8917 | 167.0226 | 0 | 0
DMC&R1234ZEZ | 0.88168 | 7.1998 | 8.1661 | 6.1679 | 0.79346 | 1 | 3.3377 | 846.8917 | 167.0226 | 0 | 0
DMC&R1336MZZZ | 0.88168 | 7.1998 | 8.1661 | 6.1679 | 0.79346 | 1 | 3.3377 | 846.8917 | 167.0226 | 0 | 0
DMC&T2BUTENE | 0.88168 | 7.1998 | 8.1661 | 6.1679 | 0.79346 | 1 | 3.3377 | 846.8917 | 167.0226 | 0 | 0
DMC&toluene | 0.88168 | 7.1998 | 8.1661 | 6.1679 | 0.79346 | 1 | 3.3377 | 846.8917 | 167.0226 | 0 | 0
DMC&ammonia | 0.88168 | 7.1998 | 8.1661 | 6.1679 | 0.79346 | 1 | 3.3377 | 846.8917 | 167.0226 | 0 | 0
DMC&CO2 | 0.88168 | 7.1998 | 8.1661 | 6.1679 | 0.79346 | 1 | 3.3377 | 846.8917 | 167.0226 | 0 | 0
DMC&R1234yf | 0.88168 | 7.1998 | 8.1661 | 6.1679 | 0.79346 | 1 | 3.3377 | 846.8917 | 167.0226 | 0 | 0
DMC&R1234ZEE | 0.88168 | 7.1998 | 8.1661 | 6.1679 | 0.79346 | 1 | 3.3377 | 846.8917 | 167.0226 | 0 | 0
DMC&R1243zf | 0.88168 | 7.1998 | 8.1661 | 6.1679 | 0.79346 | 1 | 3.3377 | 846.8917 | 167.0226 | 0 | 0
DMC&R161 | 0.88168 | 7.1998 | 8.1661 | 6.1679 | 0.79346 | 1 | 3.3377 | 846.8917 | 167.0226 | 0 | 0
DMC&R41 | 0.88168 | 7.1998 | 8.1661 | 6.1679 | 0.79346 | 1 | 3.3377 | 846.8917 | 167.0226 | 0 | 0
3METHYLPENTANE&PXYLENE | 0.24096 | 3.2706 | 13.5733 | 28.95 | 19.374 | 0 | 3.253 | 281.2722 | 192.9062 | 0 | 0
22DIMETHYLBUTANE&PXYLENE | 0.079547 | 2.4655 | 30.9946 | 155.357 | 7.152 | 0 | 3.239 | 125.3603 | 313.2888 | 0 | 0
CYCLOPEN&MDM | 3.4241 | 16.7083 | 4.8796 | 14.933 | 0.359 | 1 | 3.185 | 2259.4139 | 174.5524 | 0 | 0
13BUTADIENE&toluene | 0.40995 | 3.984 | 9.7182 | 10.419 | 0.731 | 0 | 3.163 | 406.3813 | 167.0226 | 0 | 0
1BUTYNE&toluene | 0.40995 | 3.984 | 9.7182 | 10.419 | 0.731 | 0 | 3.163 | 406.3813 | 167.0226 | 0 | 0
1PENTENE&toluene | 0.40995 | 3.984 | 9.7182 | 10.419 | 0.731 | 0 | 3.163 | 406.3813 | 167.0226 | 0 | 0
22DIMETHYLBUTANE&toluene | 0.40995 | 3.984 | 9.7182 | 10.419 | 0.731 | 0 | 3.163 | 406.3813 | 167.0226 | 0 | 0
23DIMETHYLBUTANE&toluene | 0.40995 | 3.984 | 9.7182 | 10.419 | 0.731 | 0 | 3.163 | 406.3813 | 167.0226 | 0 | 0
3METHYLPENTANE&toluene | 0.40995 | 3.984 | 9.7182 | 10.419 | 0.731 | 0 | 3.163 | 406.3813 | 167.0226 | 0 | 0
butane&toluene | 0.40995 | 3.984 | 9.7182 | 10.419 | 0.731 | 0 | 3.163 | 406.3813 | 167.0226 | 0 | 0
C1CC6&toluene | 0.40995 | 3.984 | 9.7182 | 10.419 | 0.731 | 0 | 3.163 | 406.3813 | 167.0226 | 0 | 0
C2BUTENE&toluene | 0.40995 | 3.984 | 9.7182 | 10.419 | 0.731 | 0 | 3.163 | 406.3813 | 167.0226 | 0 | 0
cyclobutene&toluene | 0.40995 | 3.984 | 9.7182 | 10.419 | 0.731 | 0 | 3.163 | 406.3813 | 167.0226 | 0 | 0
CYCLOHEX&toluene | 0.40995 | 3.984 | 9.7182 | 10.419 | 0.731 | 0 | 3.163 | 406.3813 | 167.0226 | 0 | 0
CYCLOPEN&toluene | 0.40995 | 3.984 | 9.7182 | 10.419 | 0.731 | 0 | 3.163 | 406.3813 | 167.0226 | 0 | 0
D4&toluene | 0.40995 | 3.984 | 9.7182 | 10.419 | 0.731 | 0 | 3.163 | 406.3813 | 167.0226 | 0 | 0
D5&toluene | 0.40995 | 3.984 | 9.7182 | 10.419 | 0.731 | 0 | 3.163 | 406.3813 | 167.0226 | 0 | 0
decane&toluene | 0.40995 | 3.984 | 9.7182 | 10.419 | 0.731 | 0 | 3.163 | 406.3813 | 167.0226 | 0 | 0
DEE&toluene | 0.40995 | 3.984 | 9.7182 | 10.419 | 0.731 | 0 | 3.163 | 406.3813 | 167.0226 | 0 | 0
EBENZENE&toluene | 0.40995 | 3.984 | 9.7182 | 10.419 | 0.731 | 0 | 3.163 | 406.3813 | 167.0226 | 0 | 0
heptane&toluene | 0.40995 | 3.984 | 9.7182 | 10.419 | 0.731 | 0 | 3.163 | 406.3813 | 167.0226 | 0 | 0
hexane&toluene | 0.40995 | 3.984 | 9.7182 | 10.419 | 0.731 | 0 | 3.163 | 406.3813 | 167.0226 | 0 | 0
IHEXANE&toluene | 0.40995 | 3.984 | 9.7182 | 10.419 | 0.731 | 0 | 3.163 | 406.3813 | 167.0226 | 0 | 0
IOCTANE&toluene | 0.40995 | 3.984 | 9.7182 | 10.419 | 0.731 | 0 | 3.163 | 406.3813 | 167.0226 | 0 | 0
IPENTANE&toluene | 0.40995 | 3.984 | 9.7182 | 10.419 | 0.731 | 0 | 3.163 | 406.3813 | 167.0226 | 0 | 0
MD2M&toluene | 0.40995 | 3.984 | 9.7182 | 10.419 | 0.731 | 0 | 3.163 | 406.3813 | 167.0226 | 0 | 0
MDM&toluene | 0.40995 | 3.984 | 9.7182 | 10.419 | 0.731 | 0 | 3.163 | 406.3813 | 167.0226 | 0 | 0
MM&toluene | 0.40995 | 3.984 | 9.7182 | 10.419 | 0.731 | 0 | 3.163 | 406.3813 | 167.0226 | 0 | 0
MXYLENE&toluene | 0.40995 | 3.984 | 9.7182 | 10.419 | 0.731 | 0 | 3.163 | 406.3813 | 167.0226 | 0 | 0
NEOPENTN&toluene | 0.40995 | 3.984 | 9.7182 | 10.419 | 0.731 | 0 | 3.163 | 406.3813 | 167.0226 | 0 | 0
nonane&toluene | 0.40995 | 3.984 | 9.7182 | 10.419 | 0.731 | 0 | 3.163 | 406.3813 | 167.0226 | 0 | 0
NOVEC649&toluene | 0.40995 | 3.984 | 9.7182 | 10.419 | 0.731 | 0 | 3.163 | 406.3813 | 167.0226 | 0 | 0
octane&toluene | 0.40995 | 3.984 | 9.7182 | 10.419 | 0.731 | 0 | 3.163 | 406.3813 | 167.0226 | 0 | 0
pentane&toluene | 0.40995 | 3.984 | 9.7182 | 10.419 | 0.731 | 0 | 3.163 | 406.3813 | 167.0226 | 0 | 0
PXYLENE&toluene | 0.40995 | 3.984 | 9.7182 | 10.419 | 0.731 | 0 | 3.163 | 406.3813 | 167.0226 | 0 | 0
R1233ZDE&toluene | 0.40995 | 3.984 | 9.7182 | 10.419 | 0.731 | 0 | 3.163 | 406.3813 | 167.0226 | 0 | 0
R1234ZEZ&toluene | 0.40995 | 3.984 | 9.7182 | 10.419 | 0.731 | 0 | 3.163 | 406.3813 | 167.0226 | 0 | 0
R1336MZZZ&toluene | 0.40995 | 3.984 | 9.7182 | 10.419 | 0.731 | 0 | 3.163 | 406.3813 | 167.0226 | 0 | 0
T2BUTENE&toluene | 0.40995 | 3.984 | 9.7182 | 10.419 | 0.731 | 0 | 3.163 | 406.3813 | 167.0226 | 0 | 0
toluene&OXYLENE | 0.40849 | 3.9776 | 9.7372 | 10.412 | 0.769 | 0.999 | 3.163 | 405.4578 | 166.9984 | 0.026678 | 0.027214
toluene&ammonia | 0.40995 | 3.984 | 9.7182 | 10.419 | 0.731 | 1 | 3.163 | 406.3813 | 167.0226 | 0 | 0
toluene&CO2 | 0.40995 | 3.984 | 9.7182 | 10.419 | 0.731 | 1 | 3.163 | 406.3813 | 167.0226 | 0 | 0
toluene&R1234yf | 0.40995 | 3.984 | 9.7182 | 10.419 | 0.731 | 1 | 3.163 | 406.3813 | 167.0226 | 0 | 0
toluene&R1234ZEE | 0.40995 | 3.984 | 9.7182 | 10.419 | 0.731 | 1 | 3.163 | 406.3813 | 167.0226 | 0 | 0
toluene&R1243zf | 0.40995 | 3.984 | 9.7182 | 10.419 | 0.731 | 1 | 3.163 | 406.3813 | 167.0226 | 0 | 0
toluene&R161 | 0.40995 | 3.984 | 9.7182 | 10.419 | 0.731 | 1 | 3.163 | 406.3813 | 167.0226 | 0 | 0
toluene&R41 | 0.40995 | 3.984 | 9.7182 | 10.419 | 0.731 | 1 | 3.163 | 406.3813 | 167.0226 | 0 | 0
EBENZENE&MD2M | 0.16545 | 2.2559 | 13.6355 | 33.732 | 1.318 | 1 | 3.146 | 189.3597 | 183.0414 | 0 | 0
D5&EBENZENE | 0.19936 | 2.4316 | 12.1974 | 20.356 | 0 | 0 | 3.087 | 212.0791 | 172.1218 | 0 | 0
MXYLENE&OXYLENE | 0.12445 | 2.0173 | 16.2091 | 16.67 | 0.797 | 0.946 | 2.935 | 141.9434 | 167.028 | 0.030688 | 0.018818
13BUTADIENE&MXYLENE | 0.12572 | 2.0309 | 16.1546 | 16.655 | 0.727 | 0 | 2.934 | 143.1402 | 167.0226 | 0 | 0
1BUTYNE&MXYLENE | 0.12572 | 2.0309 | 16.1546 | 16.655 | 0.727 | 0 | 2.934 | 143.1402 | 167.0226 | 0 | 0
1PENTENE&MXYLENE | 0.12572 | 2.0309 | 16.1546 | 16.655 | 0.727 | 0 | 2.934 | 143.1402 | 167.0226 | 0 | 0
22DIMETHYLBUTANE&MXYLENE | 0.12572 | 2.0309 | 16.1546 | 16.655 | 0.727 | 0 | 2.934 | 143.1402 | 167.0226 | 0 | 0
23DIMETHYLBUTANE&MXYLENE | 0.12572 | 2.0309 | 16.1546 | 16.655 | 0.727 | 0 | 2.934 | 143.1402 | 167.0226 | 0 | 0
3METHYLPENTANE&MXYLENE | 0.12572 | 2.0309 | 16.1546 | 16.655 | 0.727 | 0 | 2.934 | 143.1402 | 167.0226 | 0 | 0
butane&MXYLENE | 0.12572 | 2.0309 | 16.1546 | 16.655 | 0.727 | 0 | 2.934 | 143.1402 | 167.0226 | 0 | 0
C1CC6&MXYLENE | 0.12572 | 2.0309 | 16.1546 | 16.655 | 0.727 | 0 | 2.934 | 143.1402 | 167.0226 | 0 | 0
C2BUTENE&MXYLENE | 0.12572 | 2.0309 | 16.1546 | 16.655 | 0.727 | 0 | 2.934 | 143.1402 | 167.0226 | 0 | 0
cyclobutene&MXYLENE | 0.12572 | 2.0309 | 16.1546 | 16.655 | 0.727 | 0 | 2.934 | 143.1402 | 167.0226 | 0 | 0
CYCLOHEX&MXYLENE | 0.12572 | 2.0309 | 16.1546 | 16.655 | 0.727 | 0 | 2.934 | 143.1402 | 167.0226 | 0 | 0
CYCLOPEN&MXYLENE | 0.12572 | 2.0309 | 16.1546 | 16.655 | 0.727 | 0 | 2.934 | 143.1402 | 167.0226 | 0 | 0
D4&MXYLENE | 0.12572 | 2.0309 | 16.1546 | 16.655 | 0.727 | 0 | 2.934 | 143.1402 | 167.0226 | 0 | 0
D5&MXYLENE | 0.12572 | 2.0309 | 16.1546 | 16.655 | 0.727 | 0 | 2.934 | 143.1402 | 167.0226 | 0 | 0
decane&MXYLENE | 0.12572 | 2.0309 | 16.1546 | 16.655 | 0.727 | 0 | 2.934 | 143.1402 | 167.0226 | 0 | 0
DEE&MXYLENE | 0.12572 | 2.0309 | 16.1546 | 16.655 | 0.727 | 0 | 2.934 | 143.1402 | 167.0226 | 0 | 0
EBENZENE&MXYLENE | 0.12572 | 2.0309 | 16.1546 | 16.655 | 0.727 | 0 | 2.934 | 143.1402 | 167.0226 | 0 | 0
heptane&MXYLENE | 0.12572 | 2.0309 | 16.1546 | 16.655 | 0.727 | 0 | 2.934 | 143.1402 | 167.0226 | 0 | 0
hexane&MXYLENE | 0.12572 | 2.0309 | 16.1546 | 16.655 | 0.727 | 0 | 2.934 | 143.1402 | 167.0226 | 0 | 0
IHEXANE&MXYLENE | 0.12572 | 2.0309 | 16.1546 | 16.655 | 0.727 | 0 | 2.934 | 143.1402 | 167.0226 | 0 | 0
IOCTANE&MXYLENE | 0.12572 | 2.0309 | 16.1546 | 16.655 | 0.727 | 0 | 2.934 | 143.1402 | 167.0226 | 0 | 0
IPENTANE&MXYLENE | 0.12572 | 2.0309 | 16.1546 | 16.655 | 0.727 | 0 | 2.934 | 143.1402 | 167.0226 | 0 | 0
MD2M&MXYLENE | 0.12572 | 2.0309 | 16.1546 | 16.655 | 0.727 | 0 | 2.934 | 143.1402 | 167.0226 | 0 | 0
MDM&MXYLENE | 0.12572 | 2.0309 | 16.1546 | 16.655 | 0.727 | 0 | 2.934 | 143.1402 | 167.0226 | 0 | 0
MM&MXYLENE | 0.12572 | 2.0309 | 16.1546 | 16.655 | 0.727 | 0 | 2.934 | 143.1402 | 167.0226 | 0 | 0
MXYLENE&NEOPENTN | 0.12572 | 2.0309 | 16.1546 | 16.655 | 0.727 | 1 | 2.934 | 143.1402 | 167.0226 | 0 | 0
MXYLENE&nonane | 0.12572 | 2.0309 | 16.1546 | 16.655 | 0.727 | 1 | 2.934 | 143.1402 | 167.0226 | 0 | 0
MXYLENE&NOVEC649 | 0.12572 | 2.0309 | 16.1546 | 16.655 | 0.727 | 1 | 2.934 | 143.1402 | 167.0226 | 0 | 0
MXYLENE&octane | 0.12572 | 2.0309 | 16.1546 | 16.655 | 0.727 | 1 | 2.934 | 143.1402 | 167.0226 | 0 | 0
MXYLENE&pentane | 0.12572 | 2.0309 | 16.1546 | 16.655 | 0.727 | 1 | 2.934 | 143.1402 | 167.0226 | 0 | 0
MXYLENE&PXYLENE | 0.12572 | 2.0309 | 16.1546 | 16.655 | 0.727 | 1 | 2.934 | 143.1402 | 167.0226 | 0 | 0
MXYLENE&R1233ZDE | 0.12572 | 2.0309 | 16.1546 | 16.655 | 0.727 | 1 | 2.934 | 143.1402 | 167.0226 | 0 | 0
MXYLENE&R1234ZEZ | 0.12572 | 2.0309 | 16.1546 | 16.655 | 0.727 | 1 | 2.934 | 143.1402 | 167.0226 | 0 | 0
MXYLENE&R1336MZZZ | 0.12572 | 2.0309 | 16.1546 | 16.655 | 0.727 | 1 | 2.934 | 143.1402 | 167.0226 | 0 | 0
MXYLENE&T2BUTENE | 0.12572 | 2.0309 | 16.1546 | 16.655 | 0.727 | 1 | 2.934 | 143.1402 | 167.0226 | 0 | 0
MXYLENE&ammonia | 0.12572 | 2.0309 | 16.1546 | 16.655 | 0.727 | 1 | 2.934 | 143.1402 | 167.0226 | 0 | 0
MXYLENE&CO2 | 0.12572 | 2.0309 | 16.1546 | 16.655 | 0.727 | 1 | 2.934 | 143.1402 | 167.0226 | 0 | 0
MXYLENE&R1234yf | 0.12572 | 2.0309 | 16.1546 | 16.655 | 0.727 | 1 | 2.934 | 143.1402 | 167.0226 | 0 | 0
MXYLENE&R1234ZEE | 0.12572 | 2.0309 | 16.1546 | 16.655 | 0.727 | 1 | 2.934 | 143.1402 | 167.0226 | 0 | 0
MXYLENE&R1243zf | 0.12572 | 2.0309 | 16.1546 | 16.655 | 0.727 | 1 | 2.934 | 143.1402 | 167.0226 | 0 | 0
MXYLENE&R161 | 0.12572 | 2.0309 | 16.1546 | 16.655 | 0.727 | 1 | 2.934 | 143.1402 | 167.0226 | 0 | 0
MXYLENE&R41 | 0.12572 | 2.0309 | 16.1546 | 16.655 | 0.727 | 1 | 2.934 | 143.1402 | 167.0226 | 0 | 0
D4&EBENZENE | 0.12435 | 2.246 | 18.0623 | 39.419 | 2.193 | 0 | 2.928 | 147.9039 | 188.5027 | 0 | 0
MDM&PXYLENE | 0.13055 | 2.0607 | 15.7842 | 16.594 | 0.825 | 0 | 2.928 | 146.7501 | 167.0256 | 0 | 0
13BUTADIENE&PXYLENE | 0.13051 | 2.062 | 15.8001 | 16.604 | 0.853 | 0 | 2.927 | 146.7827 | 167.0531 | 0 | 0
1BUTYNE&PXYLENE | 0.13051 | 2.062 | 15.8001 | 16.604 | 0.853 | 0 | 2.927 | 146.7827 | 167.0531 | 0 | 0
1PENTENE&PXYLENE | 0.13051 | 2.062 | 15.8001 | 16.604 | 0.853 | 0 | 2.927 | 146.7827 | 167.0531 | 0 | 0
23DIMETHYLBUTANE&PXYLENE | 0.13051 | 2.062 | 15.8001 | 16.604 | 0.853 | 0 | 2.927 | 146.7827 | 167.0531 | 0 | 0
butane&PXYLENE | 0.13051 | 2.062 | 15.8001 | 16.604 | 0.853 | 0 | 2.927 | 146.7827 | 167.0531 | 0 | 0
C1CC6&PXYLENE | 0.13051 | 2.062 | 15.8001 | 16.604 | 0.853 | 0 | 2.927 | 146.7827 | 167.0531 | 0 | 0
C2BUTENE&PXYLENE | 0.13051 | 2.062 | 15.8001 | 16.604 | 0.853 | 0 | 2.927 | 146.7827 | 167.0531 | 0 | 0
cyclobutene&PXYLENE | 0.13051 | 2.062 | 15.8001 | 16.604 | 0.853 | 0 | 2.927 | 146.7827 | 167.0531 | 0 | 0
CYCLOHEX&PXYLENE | 0.13051 | 2.062 | 15.8001 | 16.604 | 0.853 | 0 | 2.927 | 146.7827 | 167.0531 | 0 | 0
CYCLOPEN&PXYLENE | 0.13051 | 2.062 | 15.8001 | 16.604 | 0.853 | 0 | 2.927 | 146.7827 | 167.0531 | 0 | 0
D4&PXYLENE | 0.13051 | 2.062 | 15.8001 | 16.604 | 0.853 | 0 | 2.927 | 146.7827 | 167.0531 | 0 | 0
D5&PXYLENE | 0.13051 | 2.062 | 15.8001 | 16.604 | 0.853 | 0 | 2.927 | 146.7827 | 167.0531 | 0 | 0
decane&PXYLENE | 0.13051 | 2.062 | 15.8001 | 16.604 | 0.853 | 0 | 2.927 | 146.7827 | 167.0531 | 0 | 0
decane&OXYLENE | 0.10385 | 1.7782 | 17.1228 | 16.885 | 0.791 | 0.001 | 2.927 | 120.4627 | 167.0098 | 0.023223 | 0.02631
DEE&PXYLENE | 0.13051 | 2.062 | 15.8001 | 16.604 | 0.853 | 0 | 2.927 | 146.7827 | 167.0531 | 0 | 0
EBENZENE&PXYLENE | 0.13051 | 2.062 | 15.8001 | 16.604 | 0.853 | 0 | 2.927 | 146.7827 | 167.0531 | 0 | 0
heptane&PXYLENE | 0.13051 | 2.062 | 15.8001 | 16.604 | 0.853 | 0 | 2.927 | 146.7827 | 167.0531 | 0 | 0
hexane&PXYLENE | 0.13051 | 2.062 | 15.8001 | 16.604 | 0.853 | 0 | 2.927 | 146.7827 | 167.0531 | 0 | 0
IHEXANE&PXYLENE | 0.13051 | 2.062 | 15.8001 | 16.604 | 0.853 | 0 | 2.927 | 146.7827 | 167.0531 | 0 | 0
IOCTANE&PXYLENE | 0.13051 | 2.062 | 15.8001 | 16.604 | 0.853 | 0 | 2.927 | 146.7827 | 167.0531 | 0 | 0
IPENTANE&PXYLENE | 0.13051 | 2.062 | 15.8001 | 16.604 | 0.853 | 0 | 2.927 | 146.7827 | 167.0531 | 0 | 0
MM&PXYLENE | 0.13051 | 2.062 | 15.8001 | 16.604 | 0.853 | 0 | 2.927 | 146.7827 | 167.0531 | 0 | 0
NEOPENTN&PXYLENE | 0.13051 | 2.062 | 15.8001 | 16.604 | 0.853 | 0 | 2.927 | 146.7827 | 167.0531 | 0 | 0
nonane&PXYLENE | 0.13051 | 2.062 | 15.8001 | 16.604 | 0.853 | 0 | 2.927 | 146.7827 | 167.0531 | 0 | 0
NOVEC649&PXYLENE | 0.13051 | 2.062 | 15.8001 | 16.604 | 0.853 | 0 | 2.927 | 146.7827 | 167.0531 | 0 | 0
octane&PXYLENE | 0.13051 | 2.062 | 15.8001 | 16.604 | 0.853 | 0 | 2.927 | 146.7827 | 167.0531 | 0 | 0
pentane&PXYLENE | 0.13051 | 2.062 | 15.8001 | 16.604 | 0.853 | 0 | 2.927 | 146.7827 | 167.0531 | 0 | 0
PXYLENE&R1233ZDE | 0.13051 | 2.062 | 15.8001 | 16.604 | 0.853 | 1 | 2.927 | 146.7827 | 167.0531 | 0 | 0
PXYLENE&R1234ZEZ | 0.13051 | 2.062 | 15.8001 | 16.604 | 0.853 | 1 | 2.927 | 146.7827 | 167.0531 | 0 | 0
PXYLENE&R1336MZZZ | 0.13051 | 2.062 | 15.8001 | 16.604 | 0.853 | 1 | 2.927 | 146.7827 | 167.0531 | 0 | 0
PXYLENE&T2BUTENE | 0.13051 | 2.062 | 15.8001 | 16.604 | 0.853 | 1 | 2.927 | 146.7827 | 167.0531 | 0 | 0
PXYLENE&OXYLENE | 0.13051 | 2.062 | 15.8001 | 16.604 | 0.853 | 1 | 2.927 | 146.7827 | 167.0531 | 0 | 0
PXYLENE&ammonia | 0.13051 | 2.062 | 15.8001 | 16.604 | 0.853 | 1 | 2.927 | 146.7827 | 167.0531 | 0 | 0
PXYLENE&CO2 | 0.13051 | 2.062 | 15.8001 | 16.604 | 0.853 | 1 | 2.927 | 146.7827 | 167.0531 | 0 | 0
PXYLENE&R1234yf | 0.13051 | 2.062 | 15.8001 | 16.604 | 0.853 | 1 | 2.927 | 146.7827 | 167.0531 | 0 | 0
PXYLENE&R1234ZEE | 0.13051 | 2.062 | 15.8001 | 16.604 | 0.853 | 1 | 2.927 | 146.7827 | 167.0531 | 0 | 0
PXYLENE&R1243zf | 0.13051 | 2.062 | 15.8001 | 16.604 | 0.853 | 1 | 2.927 | 146.7827 | 167.0531 | 0 | 0
PXYLENE&R161 | 0.13051 | 2.062 | 15.8001 | 16.604 | 0.853 | 1 | 2.927 | 146.7827 | 167.0531 | 0 | 0
PXYLENE&R41 | 0.13051 | 2.062 | 15.8001 | 16.604 | 0.853 | 1 | 2.927 | 146.7827 | 167.0531 | 0 | 0
22DIMETHYLBUTANE&OXYLENE | 0.10449 | 1.7847 | 17.0798 | 16.859 | 0 | 0.002 | 2.926 | 120.9638 | 167.0359 | 0.70979 | 0.045712
13BUTADIENE&OXYLENE | 0.10406 | 1.7881 | 17.1827 | 16.906 | 1 | 0 | 2.925 | 120.7664 | 167.1999 | 0 | 0
1BUTYNE&OXYLENE | 0.10406 | 1.7881 | 17.1827 | 16.906 | 1 | 0 | 2.925 | 120.7664 | 167.1999 | 0 | 0
1PENTENE&OXYLENE | 0.10406 | 1.7881 | 17.1827 | 16.906 | 1 | 0 | 2.925 | 120.7664 | 167.1999 | 0 | 0
3METHYLPENTANE&OXYLENE | 0.10406 | 1.7881 | 17.1827 | 16.906 | 1 | 0 | 2.925 | 120.7664 | 167.1999 | 0 | 0
butane&OXYLENE | 0.10406 | 1.7881 | 17.1827 | 16.906 | 1 | 0 | 2.925 | 120.7664 | 167.1999 | 0 | 0
C1CC6&OXYLENE | 0.10406 | 1.7881 | 17.1827 | 16.906 | 1 | 0 | 2.925 | 120.7664 | 167.1999 | 0 | 0
C2BUTENE&OXYLENE | 0.10406 | 1.7881 | 17.1827 | 16.906 | 1 | 0 | 2.925 | 120.7664 | 167.1999 | 0 | 0
cyclobutene&OXYLENE | 0.10406 | 1.7881 | 17.1827 | 16.906 | 1 | 0 | 2.925 | 120.7664 | 167.1999 | 0 | 0
CYCLOHEX&OXYLENE | 0.10406 | 1.7881 | 17.1827 | 16.906 | 1 | 0 | 2.925 | 120.7664 | 167.1999 | 0 | 0
CYCLOPEN&OXYLENE | 0.10406 | 1.7881 | 17.1827 | 16.906 | 1 | 0 | 2.925 | 120.7664 | 167.1999 | 0 | 0
D4&OXYLENE | 0.10406 | 1.7881 | 17.1827 | 16.906 | 1 | 0 | 2.925 | 120.7664 | 167.1999 | 0 | 0
DEE&OXYLENE | 0.10406 | 1.7881 | 17.1827 | 16.906 | 1 | 0 | 2.925 | 120.7664 | 167.1999 | 0 | 0
EBENZENE&OXYLENE | 0.10406 | 1.7881 | 17.1827 | 16.906 | 1 | 0 | 2.925 | 120.7664 | 167.1999 | 0 | 0
heptane&OXYLENE | 0.10406 | 1.7881 | 17.1827 | 16.906 | 1 | 0 | 2.925 | 120.7664 | 167.1999 | 0 | 0
hexane&OXYLENE | 0.10406 | 1.7881 | 17.1827 | 16.906 | 1 | 0 | 2.925 | 120.7664 | 167.1999 | 0 | 0
IHEXANE&OXYLENE | 0.10406 | 1.7881 | 17.1827 | 16.906 | 1 | 0 | 2.925 | 120.7664 | 167.1999 | 0 | 0
IOCTANE&OXYLENE | 0.10406 | 1.7881 | 17.1827 | 16.906 | 1 | 0 | 2.925 | 120.7664 | 167.1999 | 0 | 0
IPENTANE&OXYLENE | 0.10406 | 1.7881 | 17.1827 | 16.906 | 1 | 0 | 2.925 | 120.7664 | 167.1999 | 0 | 0
MDM&OXYLENE | 0.10406 | 1.7881 | 17.1827 | 16.906 | 1 | 0 | 2.925 | 120.7664 | 167.1999 | 0 | 0
MM&OXYLENE | 0.10406 | 1.7881 | 17.1827 | 16.906 | 1 | 0 | 2.925 | 120.7664 | 167.1999 | 0 | 0
NEOPENTN&OXYLENE | 0.10406 | 1.7881 | 17.1827 | 16.906 | 1 | 0 | 2.925 | 120.7664 | 167.1999 | 0 | 0
nonane&OXYLENE | 0.10406 | 1.7881 | 17.1827 | 16.906 | 1 | 0 | 2.925 | 120.7664 | 167.1999 | 0 | 0
NOVEC649&OXYLENE | 0.10406 | 1.7881 | 17.1827 | 16.906 | 1 | 0 | 2.925 | 120.7664 | 167.1999 | 0 | 0
octane&OXYLENE | 0.10406 | 1.7881 | 17.1827 | 16.906 | 1 | 0 | 2.925 | 120.7664 | 167.1999 | 0 | 0
pentane&OXYLENE | 0.10406 | 1.7881 | 17.1827 | 16.906 | 1 | 0 | 2.925 | 120.7664 | 167.1999 | 0 | 0
R1233ZDE&OXYLENE | 0.10406 | 1.7881 | 17.1827 | 16.906 | 1 | 0 | 2.925 | 120.7664 | 167.1999 | 0 | 0
R1234ZEZ&OXYLENE | 0.10406 | 1.7881 | 17.1827 | 16.906 | 1 | 0 | 2.925 | 120.7664 | 167.1999 | 0 | 0
R1336MZZZ&OXYLENE | 0.10406 | 1.7881 | 17.1827 | 16.906 | 1 | 0 | 2.925 | 120.7664 | 167.1999 | 0 | 0
T2BUTENE&OXYLENE | 0.10406 | 1.7881 | 17.1827 | 16.906 | 1 | 0 | 2.925 | 120.7664 | 167.1999 | 0 | 0
OXYLENE&ammonia | 0.10406 | 1.7881 | 17.1827 | 16.906 | 1 | 1 | 2.925 | 120.7664 | 167.1999 | 0 | 0
OXYLENE&CO2 | 0.10406 | 1.7881 | 17.1827 | 16.906 | 1 | 1 | 2.925 | 120.7664 | 167.1999 | 0 | 0
OXYLENE&R1234yf | 0.10406 | 1.7881 | 17.1827 | 16.906 | 1 | 1 | 2.925 | 120.7664 | 167.1999 | 0 | 0
OXYLENE&R1234ZEE | 0.10406 | 1.7881 | 17.1827 | 16.906 | 1 | 1 | 2.925 | 120.7664 | 167.1999 | 0 | 0
OXYLENE&R1243zf | 0.10406 | 1.7881 | 17.1827 | 16.906 | 1 | 1 | 2.925 | 120.7664 | 167.1999 | 0 | 0
OXYLENE&R161 | 0.10406 | 1.7881 | 17.1827 | 16.906 | 1 | 1 | 2.925 | 120.7664 | 167.1999 | 0 | 0
OXYLENE&R41 | 0.10406 | 1.7881 | 17.1827 | 16.906 | 1 | 1 | 2.925 | 120.7664 | 167.1999 | 0 | 0
13BUTADIENE&CYCLOPEN | 2.7046 | 15.7723 | 5.8317 | 9.308 | 0.82 | 0 | 2.9 | 1814.4247 | 167.0266 | 0 | 0
1BUTYNE&CYCLOPEN | 2.7046 | 15.7723 | 5.8317 | 9.308 | 0.82 | 0 | 2.9 | 1814.4247 | 167.0266 | 0 | 0
1PENTENE&CYCLOPEN | 2.7046 | 15.7723 | 5.8317 | 9.308 | 0.82 | 0 | 2.9 | 1814.4247 | 167.0266 | 0 | 0
22DIMETHYLBUTANE&CYCLOPEN | 2.7046 | 15.7723 | 5.8317 | 9.308 | 0.82 | 0 | 2.9 | 1814.4247 | 167.0266 | 0 | 0
23DIMETHYLBUTANE&CYCLOPEN | 2.7046 | 15.7723 | 5.8317 | 9.308 | 0.82 | 0 | 2.9 | 1814.4247 | 167.0266 | 0 | 0
3METHYLPENTANE&CYCLOPEN | 2.7046 | 15.7723 | 5.8317 | 9.308 | 0.82 | 0 | 2.9 | 1814.4247 | 167.0266 | 0 | 0
butane&CYCLOPEN | 2.7046 | 15.7723 | 5.8317 | 9.308 | 0.82 | 0 | 2.9 | 1814.4247 | 167.0266 | 0 | 0
C1CC6&CYCLOPEN | 2.7046 | 15.7723 | 5.8317 | 9.308 | 0.82 | 0 | 2.9 | 1814.4247 | 167.0266 | 0 | 0
C2BUTENE&CYCLOPEN | 2.7046 | 15.7723 | 5.8317 | 9.308 | 0.82 | 0 | 2.9 | 1814.4247 | 167.0266 | 0 | 0
cyclobutene&CYCLOPEN | 2.7046 | 15.7723 | 5.8317 | 9.308 | 0.82 | 0 | 2.9 | 1814.4247 | 167.0266 | 0 | 0
CYCLOHEX&CYCLOPEN | 2.7046 | 15.7723 | 5.8317 | 9.308 | 0.82 | 0 | 2.9 | 1814.4247 | 167.0266 | 0 | 0
CYCLOPEN&D4 | 2.7046 | 15.7723 | 5.8317 | 9.308 | 0.82 | 1 | 2.9 | 1814.4247 | 167.0266 | 0 | 0
CYCLOPEN&D5 | 2.7046 | 15.7723 | 5.8317 | 9.308 | 0.82 | 1 | 2.9 | 1814.4247 | 167.0266 | 0 | 0
CYCLOPEN&decane | 2.7046 | 15.7723 | 5.8317 | 9.308 | 0.82 | 1 | 2.9 | 1814.4247 | 167.0266 | 0 | 0
CYCLOPEN&DEE | 2.7046 | 15.7723 | 5.8317 | 9.308 | 0.82 | 1 | 2.9 | 1814.4247 | 167.0266 | 0 | 0
CYCLOPEN&EBENZENE | 2.7046 | 15.7723 | 5.8317 | 9.308 | 0.82 | 1 | 2.9 | 1814.4247 | 167.0266 | 0 | 0
CYCLOPEN&heptane | 2.7046 | 15.7723 | 5.8317 | 9.308 | 0.82 | 1 | 2.9 | 1814.4247 | 167.0266 | 0 | 0
CYCLOPEN&hexane | 2.7046 | 15.7723 | 5.8317 | 9.308 | 0.82 | 1 | 2.9 | 1814.4247 | 167.0266 | 0 | 0
CYCLOPEN&IHEXANE | 2.7046 | 15.7723 | 5.8317 | 9.308 | 0.82 | 1 | 2.9 | 1814.4247 | 167.0266 | 0 | 0
CYCLOPEN&IOCTANE | 2.7046 | 15.7723 | 5.8317 | 9.308 | 0.82 | 1 | 2.9 | 1814.4247 | 167.0266 | 0 | 0
CYCLOPEN&IPENTANE | 2.7046 | 15.7723 | 5.8317 | 9.308 | 0.82 | 1 | 2.9 | 1814.4247 | 167.0266 | 0 | 0
CYCLOPEN&MD2M | 2.7046 | 15.7723 | 5.8317 | 9.308 | 0.82 | 1 | 2.9 | 1814.4247 | 167.0266 | 0 | 0
CYCLOPEN&MM | 2.7046 | 15.7723 | 5.8317 | 9.308 | 0.82 | 1 | 2.9 | 1814.4247 | 167.0266 | 0 | 0
CYCLOPEN&NEOPENTN | 2.7046 | 15.7723 | 5.8317 | 9.308 | 0.82 | 1 | 2.9 | 1814.4247 | 167.0266 | 0 | 0
CYCLOPEN&nonane | 2.7046 | 15.7723 | 5.8317 | 9.308 | 0.82 | 1 | 2.9 | 1814.4247 | 167.0266 | 0 | 0
CYCLOPEN&NOVEC649 | 2.7047 | 15.7713 | 5.8311 | 9.307 | 0.823 | 1 | 2.9 | 1814.5286 | 167.0227 | 0 | 0
CYCLOPEN&octane | 2.7046 | 15.7723 | 5.8317 | 9.308 | 0.82 | 1 | 2.9 | 1814.4247 | 167.0266 | 0 | 0
CYCLOPEN&pentane | 2.7045 | 15.7752 | 5.833 | 9.31 | 0.831 | 1 | 2.9 | 1814.2159 | 167.0373 | 0 | 0
CYCLOPEN&R1233ZDE | 2.7046 | 15.7723 | 5.8317 | 9.308 | 0.82 | 1 | 2.9 | 1814.4247 | 167.0266 | 0 | 0
CYCLOPEN&R1234ZEZ | 2.7046 | 15.7723 | 5.8317 | 9.308 | 0.82 | 1 | 2.9 | 1814.4247 | 167.0266 | 0 | 0
CYCLOPEN&R1336MZZZ | 2.7046 | 15.7723 | 5.8317 | 9.308 | 0.82 | 1 | 2.9 | 1814.4247 | 167.0266 | 0 | 0
CYCLOPEN&T2BUTENE | 2.7046 | 15.7723 | 5.8317 | 9.308 | 0.82 | 1 | 2.9 | 1814.4247 | 167.0266 | 0 | 0
CYCLOPEN&ammonia | 2.7046 | 15.7723 | 5.8317 | 9.308 | 0.82 | 1 | 2.9 | 1814.4247 | 167.0266 | 0 | 0
CYCLOPEN&CO2 | 2.7046 | 15.7723 | 5.8317 | 9.308 | 0.82 | 1 | 2.9 | 1814.4247 | 167.0266 | 0 | 0
CYCLOPEN&R1234yf | 2.7046 | 15.7723 | 5.8317 | 9.308 | 0.82 | 1 | 2.9 | 1814.4247 | 167.0266 | 0 | 0
CYCLOPEN&R1234ZEE | 2.7046 | 15.7723 | 5.8317 | 9.308 | 0.82 | 1 | 2.9 | 1814.4247 | 167.0266 | 0 | 0
CYCLOPEN&R1243zf | 2.7046 | 15.7723 | 5.8317 | 9.308 | 0.82 | 1 | 2.9 | 1814.4247 | 167.0266 | 0 | 0
CYCLOPEN&R161 | 2.7046 | 15.7723 | 5.8317 | 9.308 | 0.82 | 1 | 2.9 | 1814.4247 | 167.0266 | 0 | 0
CYCLOPEN&R41 | 2.7046 | 15.7723 | 5.8317 | 9.308 | 0.82 | 1 | 2.9 | 1814.4247 | 167.0266 | 0 | 0
EBENZENE&IHEXANE | 0.11606 | 2.1667 | 18.6688 | 37.497 | 0 | 1 | 2.864 | 136.817 | 185.6442 | 0 | 0
EBENZENE&octane | 0.13038 | 2.1703 | 16.6463 | 18.433 | 0.833 | 1 | 2.846 | 145.2401 | 167.0402 | 0 | 0
13BUTADIENE&EBENZENE | 0.13038 | 2.1713 | 16.6539 | 18.4333 | 0.85981 | 0 | 2.8454 | 145.3303 | 167.06 | 0 | 0
1BUTYNE&EBENZENE | 0.13038 | 2.1713 | 16.6539 | 18.4333 | 0.85981 | 0 | 2.8454 | 145.3303 | 167.06 | 0 | 0
1PENTENE&EBENZENE | 0.13038 | 2.1713 | 16.6539 | 18.4333 | 0.85981 | 0 | 2.8454 | 145.3303 | 167.06 | 0 | 0
22DIMETHYLBUTANE&EBENZENE | 0.13038 | 2.1713 | 16.6539 | 18.4333 | 0.85981 | 0 | 2.8454 | 145.3303 | 167.06 | 0 | 0
3METHYLPENTANE&EBENZENE | 0.13038 | 2.1713 | 16.6539 | 18.4333 | 0.85981 | 0 | 2.8454 | 145.3303 | 167.06 | 0 | 0
butane&EBENZENE | 0.13038 | 2.1713 | 16.6539 | 18.4333 | 0.85981 | 0 | 2.8454 | 145.3303 | 167.06 | 0 | 0
C1CC6&EBENZENE | 0.13038 | 2.1713 | 16.6539 | 18.4333 | 0.85981 | 0 | 2.8454 | 145.3303 | 167.06 | 0 | 0
C2BUTENE&EBENZENE | 0.13038 | 2.1713 | 16.6539 | 18.4333 | 0.85981 | 0 | 2.8454 | 145.3303 | 167.06 | 0 | 0
cyclobutene&EBENZENE | 0.13038 | 2.1713 | 16.6539 | 18.4333 | 0.85981 | 0 | 2.8454 | 145.3303 | 167.06 | 0 | 0
CYCLOHEX&EBENZENE | 0.13038 | 2.1713 | 16.6539 | 18.4333 | 0.85981 | 0 | 2.8454 | 145.3303 | 167.06 | 0 | 0
decane&EBENZENE | 0.13038 | 2.1713 | 16.6539 | 18.4333 | 0.85981 | 0 | 2.8454 | 145.3303 | 167.06 | 0 | 0
DEE&EBENZENE | 0.13038 | 2.1713 | 16.6539 | 18.4333 | 0.85981 | 0 | 2.8454 | 145.3303 | 167.06 | 0 | 0
EBENZENE&heptane | 0.13038 | 2.1713 | 16.6539 | 18.4333 | 0.85981 | 1 | 2.8454 | 145.3303 | 167.06 | 0 | 0
EBENZENE&hexane | 0.13038 | 2.1713 | 16.6539 | 18.4333 | 0.85981 | 1 | 2.8454 | 145.3303 | 167.06 | 0 | 0
EBENZENE&IOCTANE | 0.13038 | 2.1713 | 16.6539 | 18.4333 | 0.85981 | 1 | 2.8454 | 145.3303 | 167.06 | 0 | 0
EBENZENE&IPENTANE | 0.13038 | 2.1713 | 16.6539 | 18.4333 | 0.85981 | 1 | 2.8454 | 145.3303 | 167.06 | 0 | 0
EBENZENE&MDM | 0.13038 | 2.1713 | 16.6539 | 18.4333 | 0.85981 | 1 | 2.8454 | 145.3303 | 167.06 | 0 | 0
EBENZENE&MM | 0.13038 | 2.1713 | 16.6539 | 18.4333 | 0.85981 | 1 | 2.8454 | 145.3303 | 167.06 | 0 | 0
EBENZENE&NEOPENTN | 0.13038 | 2.1713 | 16.6539 | 18.4333 | 0.85981 | 1 | 2.8454 | 145.3303 | 167.06 | 0 | 0
EBENZENE&nonane | 0.13038 | 2.1713 | 16.6539 | 18.4333 | 0.85981 | 1 | 2.8454 | 145.3303 | 167.06 | 0 | 0
EBENZENE&NOVEC649 | 0.13038 | 2.1713 | 16.6539 | 18.4333 | 0.85981 | 1 | 2.8454 | 145.3303 | 167.06 | 0 | 0
EBENZENE&pentane | 0.13038 | 2.1713 | 16.6539 | 18.4333 | 0.85981 | 1 | 2.8454 | 145.3303 | 167.06 | 0 | 0
EBENZENE&R1233ZDE | 0.13038 | 2.1713 | 16.6539 | 18.4333 | 0.85981 | 1 | 2.8454 | 145.3303 | 167.06 | 0 | 0
EBENZENE&R1234ZEZ | 0.13038 | 2.1713 | 16.6539 | 18.4333 | 0.85981 | 1 | 2.8454 | 145.3303 | 167.06 | 0 | 0
EBENZENE&R1336MZZZ | 0.13038 | 2.1713 | 16.6539 | 18.4333 | 0.85981 | 1 | 2.8454 | 145.3303 | 167.06 | 0 | 0
EBENZENE&T2BUTENE | 0.13038 | 2.1713 | 16.6539 | 18.4333 | 0.85981 | 1 | 2.8454 | 145.3303 | 167.06 | 0 | 0
EBENZENE&ammonia | 0.13038 | 2.1713 | 16.6539 | 18.4333 | 0.85981 | 1 | 2.8454 | 145.3303 | 167.06 | 0 | 0
EBENZENE&CO2 | 0.13038 | 2.1713 | 16.6539 | 18.4333 | 0.85981 | 1 | 2.8454 | 145.3303 | 167.06 | 0 | 0
EBENZENE&R1234yf | 0.13038 | 2.1713 | 16.6539 | 18.4333 | 0.85981 | 1 | 2.8454 | 145.3303 | 167.06 | 0 | 0
EBENZENE&R1234ZEE | 0.13038 | 2.1713 | 16.6539 | 18.4333 | 0.85981 | 1 | 2.8454 | 145.3303 | 167.06 | 0 | 0
EBENZENE&R1243zf | 0.13038 | 2.1713 | 16.6539 | 18.4333 | 0.85981 | 1 | 2.8454 | 145.3303 | 167.06 | 0 | 0
EBENZENE&R161 | 0.13038 | 2.1713 | 16.6539 | 18.4333 | 0.85981 | 1 | 2.8454 | 145.3303 | 167.06 | 0 | 0
EBENZENE&R41 | 0.13038 | 2.1713 | 16.6539 | 18.4333 | 0.85981 | 1 | 2.8454 | 145.3303 | 167.06 | 0 | 0
cyclobutene&NOVEC649 | 12.3562 | 46.5607 | 3.7682 | 0 | 2.0964 | 0.99994 | 2.605 | 5371.6901 | 181.0724 | 0 | 0
cyclobutene&T2BUTENE | 12.3572 | 47.0482 | 3.8073 | 0 | 2.7747 | 0.99999 | 2.6039 | 5408.6115 | 181.898 | 0 | 0
13BUTADIENE&cyclobutene | 12.3577 | 47.5323 | 3.8464 | 0.046 | 3.448 | 0 | 2.603 | 5432.0902 | 182.7114 | 0 | 0
1BUTYNE&cyclobutene | 12.3577 | 47.5323 | 3.8464 | 0.046 | 3.448 | 0 | 2.603 | 5432.0902 | 182.7114 | 0 | 0
1PENTENE&cyclobutene | 12.3577 | 46.6323 | 3.7735 | 0 | 2.165 | 0 | 2.603 | 5377.3194 | 181.1934 | 0 | 0
22DIMETHYLBUTANE&cyclobutene | 12.3577 | 47.5323 | 3.8464 | 0.046 | 3.448 | 0 | 2.603 | 5432.0902 | 182.7114 | 0 | 0
23DIMETHYLBUTANE&cyclobutene | 12.3577 | 47.5323 | 3.8464 | 0.046 | 3.448 | 0 | 2.603 | 5432.0902 | 182.7114 | 0 | 0
3METHYLPENTANE&cyclobutene | 12.3577 | 47.5323 | 3.8464 | 0.046 | 3.448 | 0 | 2.603 | 5432.0902 | 182.7114 | 0 | 0
butane&cyclobutene | 12.3577 | 47.5323 | 3.8464 | 0.046 | 3.448 | 0 | 2.603 | 5432.0902 | 182.7114 | 0 | 0
C1CC6&cyclobutene | 12.3577 | 47.5323 | 3.8464 | 0.046 | 3.448 | 0 | 2.603 | 5432.0902 | 182.7114 | 0 | 0
C2BUTENE&cyclobutene | 12.3577 | 47.5323 | 3.8464 | 0.046 | 3.448 | 0 | 2.603 | 5432.0902 | 182.7114 | 0 | 0
cyclobutene&CYCLOHEX | 12.3577 | 47.5323 | 3.8464 | 0.046 | 3.448 | 1 | 2.603 | 5432.0902 | 182.7114 | 0 | 0
cyclobutene&D4 | 12.3577 | 47.5323 | 3.8464 | 0.046 | 3.448 | 1 | 2.603 | 5432.0902 | 182.7114 | 0 | 0
cyclobutene&D5 | 12.3577 | 47.5323 | 3.8464 | 0.046 | 3.448 | 1 | 2.603 | 5432.0902 | 182.7114 | 0 | 0
cyclobutene&decane | 12.3577 | 47.5323 | 3.8464 | 0.046 | 3.448 | 1 | 2.603 | 5432.0902 | 182.7114 | 0 | 0
cyclobutene&DEE | 12.3577 | 47.5323 | 3.8464 | 0.046 | 3.448 | 1 | 2.603 | 5432.0902 | 182.7114 | 0 | 0
cyclobutene&heptane | 12.3577 | 47.5323 | 3.8464 | 0.046 | 3.448 | 1 | 2.603 | 5432.0902 | 182.7114 | 0 | 0
cyclobutene&hexane | 12.3577 | 47.5323 | 3.8464 | 0.046 | 3.448 | 1 | 2.603 | 5432.0902 | 182.7114 | 0 | 0
cyclobutene&IHEXANE | 12.3577 | 47.5323 | 3.8464 | 0.046 | 3.448 | 1 | 2.603 | 5432.0902 | 182.7114 | 0 | 0
cyclobutene&IOCTANE | 12.3577 | 47.5323 | 3.8464 | 0.046 | 3.448 | 1 | 2.603 | 5432.0902 | 182.7114 | 0 | 0
cyclobutene&IPENTANE | 12.3577 | 47.5323 | 3.8464 | 0.046 | 3.448 | 1 | 2.603 | 5432.0902 | 182.7114 | 0 | 0
cyclobutene&MD2M | 12.3577 | 47.5323 | 3.8464 | 0.046 | 3.448 | 1 | 2.603 | 5432.0902 | 182.7114 | 0 | 0
cyclobutene&MDM | 12.3577 | 47.5323 | 3.8464 | 0.046 | 3.448 | 1 | 2.603 | 5432.0902 | 182.7114 | 0 | 0
cyclobutene&MM | 12.3577 | 47.5323 | 3.8464 | 0.046 | 3.448 | 1 | 2.603 | 5432.0902 | 182.7114 | 0 | 0
cyclobutene&NEOPENTN | 12.3577 | 47.5323 | 3.8464 | 0.046 | 3.448 | 1 | 2.603 | 5432.0902 | 182.7114 | 0 | 0
cyclobutene&nonane | 12.3577 | 47.5323 | 3.8464 | 0.046 | 3.448 | 1 | 2.603 | 5432.0902 | 182.7114 | 0 | 0
cyclobutene&octane | 12.3577 | 47.5323 | 3.8464 | 0.046 | 3.448 | 1 | 2.603 | 5432.0902 | 182.7114 | 0 | 0
cyclobutene&pentane | 12.3577 | 47.5323 | 3.8464 | 0.046 | 3.448 | 1 | 2.603 | 5432.0902 | 182.7114 | 0 | 0
cyclobutene&R1233ZDE | 12.3577 | 47.5323 | 3.8464 | 0.046 | 3.448 | 1 | 2.603 | 5432.0902 | 182.7114 | 0 | 0
cyclobutene&R1234ZEZ | 12.3577 | 47.5323 | 3.8464 | 0.046 | 3.448 | 1 | 2.603 | 5432.0902 | 182.7114 | 0 | 0
cyclobutene&R1336MZZZ | 12.3577 | 47.5323 | 3.8464 | 0.046 | 3.448 | 1 | 2.603 | 5432.0902 | 182.7114 | 0 | 0
cyclobutene&ammonia | 12.3577 | 47.5323 | 3.8464 | 0.046 | 3.448 | 1 | 2.603 | 5432.0902 | 182.7114 | 0 | 0
cyclobutene&CO2 | 12.3577 | 47.5323 | 3.8464 | 0.046 | 3.448 | 1 | 2.603 | 5432.0902 | 182.7114 | 0 | 0
cyclobutene&R1234yf | 12.3577 | 47.5323 | 3.8464 | 0.046 | 3.448 | 1 | 2.603 | 5432.0902 | 182.7114 | 0 | 0
cyclobutene&R1234ZEE | 12.3577 | 47.5323 | 3.8464 | 0.046 | 3.448 | 1 | 2.603 | 5432.0902 | 182.7114 | 0 | 0
cyclobutene&R1243zf | 12.3577 | 47.5323 | 3.8464 | 0.046 | 3.448 | 1 | 2.603 | 5432.0902 | 182.7114 | 0 | 0
cyclobutene&R161 | 12.3577 | 47.5323 | 3.8464 | 0.046 | 3.448 | 1 | 2.603 | 5432.0902 | 182.7114 | 0 | 0
cyclobutene&R41 | 12.3577 | 47.5323 | 3.8464 | 0.046 | 3.448 | 1 | 2.603 | 5432.0902 | 182.7114 | 0 | 0
13BUTADIENE&CYCLOHEX | 0.70676 | 7.6756 | 10.8603 | 22.785 | 0.882 | 0 | 2.528 | 577.4175 | 167.0824 | 0 | 0
1BUTYNE&CYCLOHEX | 0.70676 | 7.6756 | 10.8603 | 22.785 | 0.882 | 0 | 2.528 | 577.4175 | 167.0824 | 0 | 0
1PENTENE&CYCLOHEX | 0.70676 | 7.6756 | 10.8603 | 22.785 | 0.882 | 0 | 2.528 | 577.4175 | 167.0824 | 0 | 0
22DIMETHYLBUTANE&CYCLOHEX | 0.70676 | 7.6756 | 10.8603 | 22.785 | 0.882 | 0 | 2.528 | 577.4175 | 167.0824 | 0 | 0
23DIMETHYLBUTANE&CYCLOHEX | 0.70676 | 7.6756 | 10.8603 | 22.785 | 0.882 | 0 | 2.528 | 577.4175 | 167.0824 | 0 | 0
3METHYLPENTANE&CYCLOHEX | 0.70676 | 7.6756 | 10.8603 | 22.785 | 0.882 | 0 | 2.528 | 577.4175 | 167.0824 | 0 | 0
butane&CYCLOHEX | 0.70676 | 7.6756 | 10.8603 | 22.785 | 0.882 | 0 | 2.528 | 577.4175 | 167.0824 | 0 | 0
C1CC6&CYCLOHEX | 0.70676 | 7.6756 | 10.8603 | 22.785 | 0.882 | 0 | 2.528 | 577.4175 | 167.0824 | 0 | 0
C2BUTENE&CYCLOHEX | 0.70676 | 7.6756 | 10.8603 | 22.785 | 0.882 | 0 | 2.528 | 577.4175 | 167.0824 | 0 | 0
CYCLOHEX&D4 | 0.70676 | 7.6756 | 10.8603 | 22.785 | 0.882 | 1 | 2.528 | 577.4175 | 167.0824 | 0 | 0
CYCLOHEX&D5 | 0.70676 | 7.6756 | 10.8603 | 22.785 | 0.882 | 1 | 2.528 | 577.4175 | 167.0824 | 0 | 0
CYCLOHEX&decane | 0.70676 | 7.6756 | 10.8603 | 22.785 | 0.882 | 1 | 2.528 | 577.4175 | 167.0824 | 0 | 0
CYCLOHEX&DEE | 0.70676 | 7.6756 | 10.8603 | 22.785 | 0.882 | 1 | 2.528 | 577.4175 | 167.0824 | 0 | 0
CYCLOHEX&heptane | 0.70676 | 7.6756 | 10.8603 | 22.785 | 0.882 | 1 | 2.528 | 577.4175 | 167.0824 | 0 | 0
CYCLOHEX&hexane | 0.70676 | 7.6756 | 10.8603 | 22.785 | 0.882 | 1 | 2.528 | 577.4175 | 167.0824 | 0 | 0
CYCLOHEX&IHEXANE | 0.70676 | 7.6756 | 10.8603 | 22.785 | 0.882 | 1 | 2.528 | 577.4175 | 167.0824 | 0 | 0
CYCLOHEX&IOCTANE | 0.70676 | 7.6756 | 10.8603 | 22.785 | 0.882 | 1 | 2.528 | 577.4175 | 167.0824 | 0 | 0
CYCLOHEX&IPENTANE | 0.70676 | 7.6756 | 10.8603 | 22.785 | 0.882 | 1 | 2.528 | 577.4175 | 167.0824 | 0 | 0
CYCLOHEX&MD2M | 0.70676 | 7.6756 | 10.8603 | 22.785 | 0.882 | 1 | 2.528 | 577.4175 | 167.0824 | 0 | 0
CYCLOHEX&MDM | 0.70676 | 7.6756 | 10.8603 | 22.785 | 0.882 | 1 | 2.528 | 577.4175 | 167.0824 | 0 | 0
CYCLOHEX&MM | 0.70676 | 7.6756 | 10.8603 | 22.785 | 0.882 | 1 | 2.528 | 577.4175 | 167.0824 | 0 | 0
CYCLOHEX&NEOPENTN | 0.70676 | 7.6756 | 10.8603 | 22.785 | 0.882 | 1 | 2.528 | 577.4175 | 167.0824 | 0 | 0
CYCLOHEX&nonane | 0.70676 | 7.6756 | 10.8603 | 22.785 | 0.882 | 1 | 2.528 | 577.4175 | 167.0824 | 0 | 0
CYCLOHEX&NOVEC649 | 0.70676 | 7.6756 | 10.8603 | 22.785 | 0.882 | 1 | 2.528 | 577.4175 | 167.0824 | 0 | 0
CYCLOHEX&octane | 0.70676 | 7.6756 | 10.8603 | 22.785 | 0.882 | 1 | 2.528 | 577.4175 | 167.0824 | 0 | 0
CYCLOHEX&pentane | 0.70676 | 7.6756 | 10.8603 | 22.785 | 0.882 | 1 | 2.528 | 577.4175 | 167.0824 | 0 | 0
CYCLOHEX&R1233ZDE | 0.70676 | 7.6756 | 10.8603 | 22.785 | 0.882 | 1 | 2.528 | 577.4175 | 167.0824 | 0 | 0
CYCLOHEX&R1234ZEZ | 0.70676 | 7.6756 | 10.8603 | 22.785 | 0.882 | 1 | 2.528 | 577.4175 | 167.0824 | 0 | 0
CYCLOHEX&R1336MZZZ | 0.70676 | 7.6756 | 10.8603 | 22.785 | 0.882 | 1 | 2.528 | 577.4175 | 167.0824 | 0 | 0
CYCLOHEX&T2BUTENE | 0.70676 | 7.6756 | 10.8603 | 22.785 | 0.882 | 1 | 2.528 | 577.4175 | 167.0824 | 0 | 0
CYCLOHEX&ammonia | 0.70676 | 7.6756 | 10.8603 | 22.785 | 0.882 | 1 | 2.528 | 577.4175 | 167.0824 | 0 | 0
CYCLOHEX&CO2 | 0.70676 | 7.6756 | 10.8603 | 22.785 | 0.882 | 1 | 2.528 | 577.4175 | 167.0824 | 0 | 0
CYCLOHEX&R1234yf | 0.70676 | 7.6756 | 10.8603 | 22.785 | 0.882 | 1 | 2.528 | 577.4175 | 167.0824 | 0 | 0
CYCLOHEX&R1234ZEE | 0.70676 | 7.6756 | 10.8603 | 22.785 | 0.882 | 1 | 2.528 | 577.4175 | 167.0824 | 0 | 0
CYCLOHEX&R1243zf | 0.70676 | 7.6756 | 10.8603 | 22.785 | 0.882 | 1 | 2.528 | 577.4175 | 167.0824 | 0 | 0
CYCLOHEX&R161 | 0.70676 | 7.6756 | 10.8603 | 22.785 | 0.882 | 1 | 2.528 | 577.4175 | 167.0824 | 0 | 0
CYCLOHEX&R41 | 0.70676 | 7.6756 | 10.8603 | 22.785 | 0.882 | 1 | 2.528 | 577.4175 | 167.0824 | 0 | 0
IPENTANE&R1234ZEE | 6.0448 | 38.2421 | 6.3264 | 26.309 | 19.384 | 1 | 2.405 | 3023.7245 | 201.2249 | 0 | 0
DEE&R41 | 5.4166 | 99.8406 | 18.4323 | 26.226 | 26.157 | 1 | 2.271 | 3693.9694 | 253.4373 | 0 | 0
1PENTENE&ammonia | 53.2303 | 245.5394 | 4.6128 | 0 | -33.79 | 0 | 2.257 | 28747.5437 | 255.0094 | 0 | 0
22DIMETHYLBUTANE&ammonia | 53.2303 | 245.5394 | 4.6128 | 0 | -33.79 | 0 | 2.257 | 28747.5437 | 255.0094 | 0 | 0
23DIMETHYLBUTANE&ammonia | 53.2304 | 245.5794 | 4.6135 | 0 | -33.822 | 0 | 2.257 | 28751.2515 | 255.0292 | 0 | 0
3METHYLPENTANE&ammonia | 53.2303 | 245.5394 | 4.6128 | 0 | -33.79 | 0 | 2.257 | 28747.5437 | 255.0094 | 0 | 0
C2BUTENE&ammonia | 53.2303 | 245.5394 | 4.6128 | 0 | -33.79 | 0 | 2.257 | 28747.5437 | 255.0094 | 0 | 0
heptane&ammonia | 53.2303 | 245.5394 | 4.6128 | 0 | -33.79 | 0 | 2.257 | 28747.5437 | 255.0094 | 0 | 0
hexane&ammonia | 53.2303 | 245.5394 | 4.6128 | 0 | -33.79 | 0 | 2.257 | 28747.5437 | 255.0094 | 0 | 0
IHEXANE&ammonia | 53.2303 | 245.5394 | 4.6128 | 0 | -33.79 | 0 | 2.257 | 28747.5437 | 255.0094 | 0 | 0
IOCTANE&ammonia | 53.2303 | 245.5394 | 4.6128 | 0 | -33.79 | 0 | 2.257 | 28747.5437 | 255.0094 | 0 | 0
IPENTANE&ammonia | 53.2303 | 245.5394 | 4.6128 | 0 | -33.79 | 0 | 2.257 | 28747.5437 | 255.0094 | 0 | 0
NEOPENTN&ammonia | 53.2303 | 245.5394 | 4.6128 | 0 | -33.79 | 0 | 2.257 | 28747.5437 | 255.0094 | 0 | 0
NOVEC649&ammonia | 53.2303 | 245.5394 | 4.6128 | 0 | -33.79 | 0 | 2.257 | 28747.5437 | 255.0094 | 0 | 0
octane&ammonia | 53.2303 | 245.5394 | 4.6128 | 0 | -33.79 | 0 | 2.257 | 28747.5437 | 255.0094 | 0 | 0
pentane&ammonia | 53.2303 | 245.5391 | 4.6128 | 0 | -33.79 | 0 | 2.257 | 28747.5153 | 255.0093 | 0 | 0
13BUTADIENE&ammonia | 53.2303 | 245.5394 | 4.6128 | 0 | -33.79 | 0 | 2.2826 | 13560.408 | 238.2208 | 0 | 0
1BUTYNE&ammonia | 53.2303 | 245.5394 | 4.6128 | 0 | -33.79 | 0 | 2.2826 | 13560.408 | 238.2208 | 0 | 0
butane&ammonia | 53.2303 | 245.5394 | 4.6128 | 0 | -33.79 | 0 | 2.2826 | 13560.408 | 238.2208 | 0 | 0
T2BUTENE&ammonia | 53.2303 | 245.5394 | 4.6128 | 0 | -33.79 | 0 | 2.2826 | 13560.408 | 238.2208 | 0 | 0
C2BUTENE&R41 | 12.0305 | 54.4809 | 4.5286 | 10.8549 | -3.636 | 0.99999 | 2.2372 | 4810.7392 | 194.9631 | 0 | 0
1BUTYNE&1PENTENE | 7.7746 | 39.4333 | 5.0721 | 0 | 8.87 | 0.519 | 2.213 | 3193.0569 | 182.7425 | 0 | 1.1446
C1CC6&IHEXANE | 0.23945 | 4.7896 | 20.0028 | 35.335 | 0.755 | 0.999 | 2.177 | 213.687 | 167.0388 | 0.045351 | 0.0049298
1PENTENE&R1234yf | 4.9792 | 40.1949 | 8.0726 | 12.416 | 26.389 | 1 | 2.173 | 2505.5974 | 202.8373 | 0 | 0
C1CC6&octane | 0.23721 | 4.8226 | 20.3305 | 35.552 | 1.227 | 1 | 2.171 | 212.2988 | 167.4249 | 0 | 0
22DIMETHYLBUTANE&C1CC6 | 0.24069 | 4.8252 | 20.0472 | 35.352 | 0.057 | 0.011 | 2.169 | 214.293 | 167.0216 | 0.76529 | 0.068686
1BUTYNE&decane | 11.7445 | 69.3061 | 5.9011 | 0.868 | -7.35 | 1 | 2.168 | 5114.2473 | 205.6312 | 0 | 0
1BUTYNE&DEE | 6.4081 | 31.3106 | 4.8861 | 3.514 | 0 | 0.377 | 2.167 | 2612.27 | 169.8557 | 2.5593 | 1.0856
C1CC6&heptane | 0.23958 | 4.7848 | 19.9718 | 35.291 | 0.472 | 1 | 2.164 | 213.1662 | 167.0226 | 0 | 0
3METHYLPENTANE&C1CC6 | 0.23513 | 4.8619 | 20.677 | 35.792 | 1.561 | 0 | 2.163 | 210.9345 | 167.8417 | 0 | 0
C1CC6&hexane | 0.23498 | 4.8655 | 20.7061 | 35.801 | 1.657 | 1 | 2.163 | 210.9439 | 167.8795 | 0 | 0
1BUTYNE&22DIMETHYLBUTANE | 11.704 | 70.1846 | 5.9966 | 0 | -7.241 | 0.998 | 2.162 | 5101.6961 | 206.008 | 0 | 0.11792
1BUTYNE&IHEXANE | 11.7129 | 70.8887 | 6.0522 | 0 | -7.264 | 0.999 | 2.162 | 5119.4555 | 206.5644 | 0 | 0.084671
1BUTYNE&nonane | 11.7405 | 70.9873 | 6.0463 | 0 | -7.336 | 1 | 2.162 | 5132.2132 | 206.5221 | 0 | 0
1BUTYNE&pentane | 11.6476 | 70.5324 | 6.0555 | 0 | -7.055 | 0.992 | 2.162 | 5088.2911 | 206.4512 | 0 | 0.1156
C1CC6&D4 | 0.23743 | 4.7687 | 20.0847 | 35.136 | 0.075 | 0.999 | 2.162 | 211.0724 | 167.1794 | 0.29004 | 0.59164
C1CC6&decane | 0.23734 | 4.7654 | 20.0787 | 34.95 | 0 | 0.999 | 2.162 | 211.0382 | 167.1583 | 0.30366 | 0.7424
1BUTYNE&NOVEC649 | 11.744 | 72.317 | 6.1578 | 0.098816 | -7.362 | 0.99998 | 2.1611 | 5171.697 | 207.7373 | 0 | 0
1BUTYNE&23DIMETHYLBUTANE | 11.7443 | 71.1307 | 6.0566 | 0 | -7.35 | 1 | 2.161 | 5128.3096 | 206.6467 | 0 | 0
1BUTYNE&3METHYLPENTANE | 11.7443 | 71.1307 | 6.0566 | 0 | -7.35 | 1 | 2.161 | 5128.3096 | 206.6467 | 0 | 0
1BUTYNE&C1CC6 | 11.7443 | 71.1307 | 6.0566 | 0 | -7.35 | 1 | 2.161 | 5128.3096 | 206.6467 | 0 | 0
1BUTYNE&C2BUTENE | 11.7443 | 71.1307 | 6.0566 | 0 | -7.35 | 1 | 2.161 | 5128.3096 | 206.6467 | 0 | 0
1BUTYNE&D4 | 11.7443 | 71.1307 | 6.0566 | 0 | -7.35 | 1 | 2.161 | 5128.3096 | 206.6467 | 0 | 0
1BUTYNE&D5 | 11.7443 | 71.1307 | 6.0566 | 0 | -7.35 | 1 | 2.161 | 5128.3096 | 206.6467 | 0 | 0
1BUTYNE&heptane | 11.7443 | 71.1307 | 6.0566 | 0 | -7.35 | 1 | 2.161 | 5128.3096 | 206.6467 | 0 | 0
1BUTYNE&hexane | 11.7242 | 72.049 | 6.1454 | 0.024 | -7.325 | 0.999 | 2.161 | 5163.4759 | 207.5965 | 0 | 0.11305
1BUTYNE&IOCTANE | 11.7443 | 71.1307 | 6.0566 | 0 | -7.35 | 1 | 2.161 | 5128.3096 | 206.6467 | 0 | 0
1BUTYNE&IPENTANE | 11.7443 | 71.1614 | 6.0592 | 0 | -7.35 | 1 | 2.161 | 5129.3166 | 206.6735 | 0 | 0
1BUTYNE&MD2M | 11.7443 | 71.1307 | 6.0566 | 0 | -7.35 | 1 | 2.161 | 5128.3096 | 206.6467 | 0 | 0
1BUTYNE&MDM | 11.7443 | 71.1307 | 6.0566 | 0 | -7.35 | 1 | 2.161 | 5128.3096 | 206.6467 | 0 | 0
1BUTYNE&MM | 11.7443 | 71.1307 | 6.0566 | 0 | -7.35 | 1 | 2.161 | 5128.3096 | 206.6467 | 0 | 0
1BUTYNE&NEOPENTN | 11.7443 | 71.1307 | 6.0566 | 0 | -7.35 | 1 | 2.161 | 5128.3096 | 206.6467 | 0 | 0
1BUTYNE&octane | 11.7443 | 71.1307 | 6.0566 | 0 | -7.35 | 1 | 2.161 | 5128.3096 | 206.6467 | 0 | 0
1BUTYNE&R1233ZDE | 11.7443 | 71.1307 | 6.0566 | 0 | -7.35 | 1 | 2.161 | 5128.3096 | 206.6467 | 0 | 0
1BUTYNE&R1336MZZZ | 11.7443 | 71.1307 | 6.0566 | 0 | -7.35 | 1 | 2.161 | 5128.3096 | 206.6467 | 0 | 0
C1CC6&MD2M | 0.23811 | 4.7751 | 20.054 | 35.121 | 0 | 1 | 2.161 | 210.8207 | 166.9189 | 0 | 0
13BUTADIENE&1BUTYNE | 11.7443 | 71.1307 | 6.0566 | 0 | -7.35 | 0 | 2.2575 | 28751.2836 | 255.0094 | 0 | 0
1BUTYNE&butane | 11.7443 | 71.1307 | 6.0566 | 0 | -7.35 | 1 | 2.2575 | 28751.2836 | 255.0094 | 0 | 0
1BUTYNE&R1234ZEZ | 11.7443 | 71.1307 | 6.0566 | 0 | -7.35 | 1 | 2.2575 | 28751.2836 | 255.0094 | 0 | 0
1BUTYNE&T2BUTENE | 11.7443 | 71.1307 | 6.0566 | 0 | -7.35 | 1 | 2.2575 | 28751.2836 | 255.0094 | 0 | 0
1BUTYNE&CO2 | 11.7443 | 71.1307 | 6.0566 | 0 | -7.35 | 1 | 2.2575 | 28751.2836 | 255.0094 | 0 | 0
1BUTYNE&R1234yf | 11.7443 | 71.1307 | 6.0566 | 0 | -7.35 | 1 | 2.2575 | 28751.2836 | 255.0094 | 0 | 0
1BUTYNE&R1234ZEE | 11.7443 | 71.1307 | 6.0566 | 0 | -7.35 | 1 | 2.2575 | 28751.2836 | 255.0094 | 0 | 0
1BUTYNE&R1243zf | 11.7443 | 71.1307 | 6.0566 | 0 | -7.35 | 1 | 2.2575 | 28751.2836 | 255.0094 | 0 | 0
1BUTYNE&R161 | 11.7443 | 71.1307 | 6.0566 | 0 | -7.35 | 1 | 2.2575 | 28751.2836 | 255.0094 | 0 | 0
1BUTYNE&R41 | 11.7443 | 71.1307 | 6.0566 | 0 | -7.35 | 1 | 2.2575 | 28751.2836 | 255.0094 | 0 | 0
13BUTADIENE&C1CC6 | 0.23921 | 4.7848 | 20.0026 | 35.332 | 0 | 0 | 2.16 | 211.8295 | 167.0226 | 0 | 0
1PENTENE&C1CC6 | 0.23921 | 4.7848 | 20.0026 | 35.332 | 0 | 0 | 2.16 | 211.8295 | 167.0226 | 0 | 0
23DIMETHYLBUTANE&C1CC6 | 0.23921 | 4.7848 | 20.0026 | 35.332 | 0 | 0 | 2.16 | 211.8295 | 167.0226 | 0 | 0
butane&C1CC6 | 0.23921 | 4.7848 | 20.0026 | 35.332 | 0 | 0 | 2.16 | 211.8295 | 167.0226 | 0 | 0
C1CC6&C2BUTENE | 0.23921 | 4.7848 | 20.0026 | 35.332 | 0 | 1 | 2.16 | 211.8295 | 167.0226 | 0 | 0
C1CC6&D5 | 0.23921 | 4.7848 | 20.0026 | 35.332 | 0 | 1 | 2.16 | 211.8295 | 167.0226 | 0 | 0
C1CC6&DEE | 0.23921 | 4.7848 | 20.0026 | 35.332 | 0 | 1 | 2.16 | 211.8295 | 167.0226 | 0 | 0
C1CC6&IOCTANE | 0.23921 | 4.7848 | 20.0026 | 35.332 | 0 | 1 | 2.16 | 211.8295 | 167.0226 | 0 | 0
C1CC6&IPENTANE | 0.23921 | 4.7848 | 20.0026 | 35.332 | 0 | 1 | 2.16 | 211.8295 | 167.0226 | 0 | 0
C1CC6&MDM | 0.23921 | 4.7848 | 20.0026 | 35.332 | 0 | 1 | 2.16 | 211.8295 | 167.0226 | 0 | 0
C1CC6&MM | 0.23919 | 4.7852 | 20.0062 | 35.334 | 0 | 1 | 2.16 | 211.8032 | 167.0266 | 0 | 0
C1CC6&NEOPENTN | 0.23921 | 4.7848 | 20.0026 | 35.332 | 0 | 1 | 2.16 | 211.8295 | 167.0226 | 0 | 0
C1CC6&nonane | 0.23921 | 4.7848 | 20.0026 | 35.332 | 0 | 1 | 2.16 | 211.8295 | 167.0226 | 0 | 0
C1CC6&NOVEC649 | 0.23921 | 4.7848 | 20.0026 | 35.332 | 0 | 1 | 2.16 | 211.8295 | 167.0226 | 0 | 0
C1CC6&pentane | 0.23921 | 4.7848 | 20.0026 | 35.332 | 0 | 1 | 2.16 | 211.8295 | 167.0226 | 0 | 0
C1CC6&R1233ZDE | 0.23921 | 4.7848 | 20.0026 | 35.332 | 0 | 1 | 2.16 | 211.8295 | 167.0226 | 0 | 0
C1CC6&R1234ZEZ | 0.23921 | 4.7848 | 20.0026 | 35.332 | 0 | 1 | 2.16 | 211.8295 | 167.0226 | 0 | 0
C1CC6&R1336MZZZ | 0.23921 | 4.7848 | 20.0026 | 35.332 | 0 | 1 | 2.16 | 211.8295 | 167.0226 | 0 | 0
C1CC6&T2BUTENE | 0.23921 | 4.7848 | 20.0026 | 35.332 | 0 | 1 | 2.16 | 211.8295 | 167.0226 | 0 | 0
C1CC6&CO2 | 0.23921 | 4.7848 | 20.0026 | 35.332 | 0 | 1 | 2.16 | 211.8295 | 167.0226 | 0 | 0
C1CC6&R1234yf | 0.23921 | 4.7848 | 20.0026 | 35.332 | 0 | 1 | 2.16 | 211.8295 | 167.0226 | 0 | 0
C1CC6&R1234ZEE | 0.23921 | 4.7848 | 20.0026 | 35.332 | 0 | 1 | 2.16 | 211.8295 | 167.0226 | 0 | 0
C1CC6&R1243zf | 0.23921 | 4.7848 | 20.0026 | 35.332 | 0 | 1 | 2.16 | 211.8295 | 167.0226 | 0 | 0
C1CC6&R161 | 0.23921 | 4.7848 | 20.0026 | 35.332 | 0 | 1 | 2.16 | 211.8295 | 167.0226 | 0 | 0
C1CC6&R41 | 0.23921 | 4.7848 | 20.0026 | 35.332 | 0 | 1 | 2.16 | 211.8295 | 167.0226 | 0 | 0
1PENTENE&C2BUTENE | 8.2273 | 42.0879 | 5.1156 | 0 | 9.375 | 0.433 | 2.153 | 3262.7132 | 185.6254 | 0 | 1.2866
13BUTADIENE&decane | 14.6759 | 88.085 | 6.002 | 17.395 | -15.399 | 1 | 2.124 | 6468.9093 | 220.0828 | 0 | 0
13BUTADIENE&DEE | 3.7479 | 23.9736 | 6.3965 | 14.774 | 1.097 | 0 | 2.116 | 1797.762 | 167.3857 | 0 | 0
1PENTENE&DEE | 3.7479 | 23.9736 | 6.3965 | 14.774 | 1.097 | 0 | 2.116 | 1797.762 | 167.3857 | 0 | 0
22DIMETHYLBUTANE&DEE | 3.7479 | 23.9736 | 6.3965 | 14.774 | 1.097 | 0 | 2.116 | 1797.762 | 167.3857 | 0 | 0
23DIMETHYLBUTANE&DEE | 3.7479 | 23.9736 | 6.3965 | 14.774 | 1.097 | 0 | 2.116 | 1797.762 | 167.3857 | 0 | 0
3METHYLPENTANE&DEE | 3.7479 | 23.9736 | 6.3965 | 14.774 | 1.097 | 0 | 2.116 | 1797.762 | 167.3857 | 0 | 0
butane&DEE | 3.7479 | 23.9736 | 6.3965 | 14.774 | 1.097 | 0 | 2.116 | 1797.762 | 167.3857 | 0 | 0
C2BUTENE&DEE | 3.7479 | 23.9736 | 6.3965 | 14.774 | 1.097 | 0 | 2.116 | 1797.762 | 167.3857 | 0 | 0
D4&DEE | 3.7479 | 23.9736 | 6.3965 | 14.774 | 1.097 | 0 | 2.116 | 1797.762 | 167.3857 | 0 | 0
D5&DEE | 3.7479 | 23.9736 | 6.3965 | 14.774 | 1.097 | 0 | 2.116 | 1797.762 | 167.3857 | 0 | 0
decane&DEE | 3.7479 | 23.9736 | 6.3965 | 14.774 | 1.097 | 0 | 2.116 | 1797.762 | 167.3857 | 0 | 0
DEE&heptane | 3.7479 | 23.9736 | 6.3965 | 14.774 | 1.097 | 1 | 2.116 | 1797.762 | 167.3857 | 0 | 0
DEE&hexane | 3.7479 | 23.9736 | 6.3965 | 14.774 | 1.097 | 1 | 2.116 | 1797.762 | 167.3857 | 0 | 0
DEE&IHEXANE | 3.7479 | 23.9736 | 6.3965 | 14.774 | 1.097 | 1 | 2.116 | 1797.762 | 167.3857 | 0 | 0
DEE&IOCTANE | 3.7479 | 23.9736 | 6.3965 | 14.774 | 1.097 | 1 | 2.116 | 1797.762 | 167.3857 | 0 | 0
DEE&IPENTANE | 3.7479 | 23.9736 | 6.3965 | 14.774 | 1.097 | 1 | 2.116 | 1797.762 | 167.3857 | 0 | 0
DEE&MD2M | 3.7479 | 23.9736 | 6.3965 | 14.774 | 1.097 | 1 | 2.116 | 1797.762 | 167.3857 | 0 | 0
DEE&MDM | 3.7479 | 23.9736 | 6.3965 | 14.774 | 1.097 | 1 | 2.116 | 1797.762 | 167.3857 | 0 | 0
DEE&MM | 3.7479 | 23.9736 | 6.3965 | 14.774 | 1.097 | 1 | 2.116 | 1797.762 | 167.3857 | 0 | 0
DEE&NEOPENTN | 3.7479 | 23.9736 | 6.3965 | 14.774 | 1.097 | 1 | 2.116 | 1797.762 | 167.3857 | 0 | 0
DEE&nonane | 3.7479 | 23.9736 | 6.3965 | 14.774 | 1.097 | 1 | 2.116 | 1797.762 | 167.3857 | 0 | 0
DEE&NOVEC649 | 3.7479 | 23.9736 | 6.3965 | 14.774 | 1.097 | 1 | 2.116 | 1797.762 | 167.3857 | 0 | 0
DEE&octane | 3.7479 | 23.9736 | 6.3965 | 14.774 | 1.097 | 1 | 2.116 | 1797.762 | 167.3857 | 0 | 0
DEE&pentane | 3.7479 | 23.9736 | 6.3965 | 14.774 | 1.097 | 1 | 2.116 | 1797.762 | 167.3857 | 0 | 0
DEE&R1233ZDE | 3.7479 | 23.9736 | 6.3965 | 14.774 | 1.097 | 1 | 2.116 | 1797.762 | 167.3857 | 0 | 0
DEE&R1234ZEZ | 3.7479 | 23.9736 | 6.3965 | 14.774 | 1.097 | 1 | 2.116 | 1797.762 | 167.3857 | 0 | 0
DEE&R1336MZZZ | 3.7479 | 23.9736 | 6.3965 | 14.774 | 1.097 | 1 | 2.116 | 1797.762 | 167.3857 | 0 | 0
DEE&T2BUTENE | 3.7479 | 23.9736 | 6.3965 | 14.774 | 1.097 | 1 | 2.116 | 1797.762 | 167.3857 | 0 | 0
DEE&CO2 | 4.4407 | 54.4211 | 12.255 | 13.235 | 27.163 | 1 | 2.116 | 2471.0589 | 220.52 | 0 | 0
DEE&R1234yf | 3.7479 | 23.9736 | 6.3965 | 14.774 | 1.097 | 1 | 2.116 | 1797.762 | 167.3857 | 0 | 0
DEE&R1234ZEE | 3.7479 | 23.9736 | 6.3965 | 14.774 | 1.097 | 1 | 2.116 | 1797.762 | 167.3857 | 0 | 0
DEE&R1243zf | 3.7479 | 23.9736 | 6.3965 | 14.774 | 1.097 | 1 | 2.116 | 1797.762 | 167.3857 | 0 | 0
DEE&R161 | 3.7479 | 23.9736 | 6.3965 | 14.774 | 1.097 | 1 | 2.116 | 1797.762 | 167.3857 | 0 | 0
C2BUTENE&pentane | 8.1957 | 45.8197 | 5.5907 | 0 | 8.157 | 0.654 | 2.099 | 3301.0995 | 190.483 | 0 | 1.9211
C2BUTENE&heptane | 12.0162 | 67.8727 | 5.6484 | 0 | -3.562 | 1 | 2.095 | 4824.0969 | 203.0083 | 0 | 0
C2BUTENE&hexane | 12.0009 | 67.9375 | 5.661 | 0 | -3.52 | 0.999 | 2.095 | 4834.0706 | 203.2049 | 0 | 0.097317
C2BUTENE&IHEXANE | 11.9954 | 70.4125 | 5.87 | 0 | -3.509 | 0.999 | 2.094 | 4908.1141 | 205.334 | 0 | 0.073886
C2BUTENE&R1336MZZZ | 12.0242 | 69.1145 | 5.7479 | 0.1295 | -3.5985 | 0.99982 | 2.0937 | 4872.8572 | 204.169 | 0 | 0
22DIMETHYLBUTANE&C2BUTENE | 11.985 | 67.4434 | 5.6273 | 0.138 | -3.547 | 0.001 | 2.093 | 4813.7208 | 202.7696 | 0 | 0.051399
C2BUTENE&IPENTANE | 12.0302 | 67.8962 | 5.6438 | 0 | -3.599 | 1 | 2.093 | 4830.6364 | 203.028 | 0 | 0
C2BUTENE&NOVEC649 | 12.0101 | 65.5165 | 5.4551 | 0.19107 | -3.6002 | 1 | 2.0926 | 4752.4877 | 200.9366 | 0 | 0
C2BUTENE&R161 | 12.0307 | 67.894 | 5.6434 | 0 | -3.6016 | 1 | 2.0926 | 4830.7747 | 203.026 | 0 | 0
butane&C2BUTENE | 12.0294 | 67.9038 | 5.6448 | 0 | -3.6001 | 0 | 2.0925 | 4830.5441 | 203.0349 | 0 | 0
13BUTADIENE&C2BUTENE | 11.9943 | 67.8161 | 5.654 | 0.254 | -3.6 | 0 | 2.092 | 4829.4888 | 203.1406 | 0 | 0
23DIMETHYLBUTANE&C2BUTENE | 11.9943 | 67.8161 | 5.654 | 0.254 | -3.6 | 0 | 2.092 | 4829.4888 | 203.1406 | 0 | 0
3METHYLPENTANE&C2BUTENE | 11.9943 | 67.8161 | 5.654 | 0.254 | -3.6 | 0 | 2.092 | 4829.4888 | 203.1406 | 0 | 0
C2BUTENE&D4 | 11.9943 | 67.8161 | 5.654 | 0.254 | -3.6 | 1 | 2.092 | 4829.4888 | 203.1406 | 0 | 0
C2BUTENE&D5 | 11.9943 | 67.8161 | 5.654 | 0.254 | -3.6 | 1 | 2.092 | 4829.4888 | 203.1406 | 0 | 0
C2BUTENE&decane | 11.9943 | 67.8161 | 5.654 | 0.254 | -3.6 | 1 | 2.092 | 4829.4888 | 203.1406 | 0 | 0
C2BUTENE&IOCTANE | 11.9943 | 67.8161 | 5.654 | 0.254 | -3.6 | 1 | 2.092 | 4829.4888 | 203.1406 | 0 | 0
C2BUTENE&MD2M | 11.9943 | 67.8161 | 5.654 | 0.254 | -3.6 | 1 | 2.092 | 4829.4888 | 203.1406 | 0 | 0
C2BUTENE&MDM | 11.9943 | 67.8161 | 5.654 | 0.254 | -3.6 | 1 | 2.092 | 4829.4888 | 203.1406 | 0 | 0
C2BUTENE&MM | 11.9943 | 67.8161 | 5.654 | 0.254 | -3.6 | 1 | 2.092 | 4829.4888 | 203.1406 | 0 | 0
C2BUTENE&NEOPENTN | 11.9943 | 67.8161 | 5.654 | 0.254 | -3.6 | 1 | 2.092 | 4829.4888 | 203.1406 | 0 | 0
C2BUTENE&nonane | 11.9943 | 67.8161 | 5.654 | 0.254 | -3.6 | 1 | 2.092 | 4829.4888 | 203.1406 | 0 | 0
C2BUTENE&octane | 11.9943 | 67.8161 | 5.654 | 0.254 | -3.6 | 1 | 2.092 | 4829.4888 | 203.1406 | 0 | 0
C2BUTENE&R1233ZDE | 11.9943 | 67.8161 | 5.654 | 0.254 | -3.6 | 1 | 2.092 | 4829.4888 | 203.1406 | 0 | 0
C2BUTENE&R1234ZEZ | 11.9943 | 67.8161 | 5.654 | 0.254 | -3.6 | 1 | 2.092 | 4829.4888 | 203.1406 | 0 | 0
C2BUTENE&T2BUTENE | 11.9943 | 67.8161 | 5.654 | 0.254 | -3.6 | 1 | 2.092 | 4829.4888 | 203.1406 | 0 | 0
C2BUTENE&CO2 | 11.9943 | 67.8161 | 5.654 | 0.254 | -3.6 | 1 | 2.092 | 4829.4888 | 203.1406 | 0 | 0
C2BUTENE&R1234yf | 11.9943 | 67.8161 | 5.654 | 0.254 | -3.6 | 1 | 2.092 | 4829.4888 | 203.1406 | 0 | 0
C2BUTENE&R1234ZEE | 11.9943 | 67.8161 | 5.654 | 0.254 | -3.6 | 1 | 2.092 | 4829.4888 | 203.1406 | 0 | 0
C2BUTENE&R1243zf | 11.9943 | 67.8161 | 5.654 | 0.254 | -3.6 | 1 | 2.092 | 4829.4888 | 203.1406 | 0 | 0
13BUTADIENE&1PENTENE | 4.1007 | 24.1374 | 5.8862 | 14.537 | 0.904 | 0 | 2.09 | 1847.8932 | 167.1367 | 0 | 0
1PENTENE&22DIMETHYLBUTANE | 4.1007 | 24.1374 | 5.8862 | 14.537 | 0.904 | 1 | 2.09 | 1847.8932 | 167.1367 | 0 | 0
1PENTENE&23DIMETHYLBUTANE | 4.1007 | 24.1374 | 5.8862 | 14.537 | 0.904 | 1 | 2.09 | 1847.8932 | 167.1367 | 0 | 0
1PENTENE&3METHYLPENTANE | 4.1007 | 24.1374 | 5.8862 | 14.537 | 0.904 | 1 | 2.09 | 1847.8932 | 167.1367 | 0 | 0
1PENTENE&butane | 4.1007 | 24.1374 | 5.8862 | 14.537 | 0.904 | 1 | 2.09 | 1847.8932 | 167.1367 | 0 | 0
1PENTENE&D4 | 4.1007 | 24.1374 | 5.8862 | 14.537 | 0.904 | 1 | 2.09 | 1847.8932 | 167.1367 | 0 | 0
1PENTENE&D5 | 4.1007 | 24.1374 | 5.8862 | 14.537 | 0.904 | 1 | 2.09 | 1847.8932 | 167.1367 | 0 | 0
1PENTENE&decane | 4.1007 | 24.1374 | 5.8862 | 14.537 | 0.904 | 1 | 2.09 | 1847.8932 | 167.1367 | 0 | 0
1PENTENE&heptane | 4.1007 | 24.1374 | 5.8862 | 14.537 | 0.904 | 1 | 2.09 | 1847.8932 | 167.1367 | 0 | 0
1PENTENE&hexane | 4.1007 | 24.1374 | 5.8862 | 14.537 | 0.904 | 1 | 2.09 | 1847.8932 | 167.1367 | 0 | 0
1PENTENE&IHEXANE | 4.1007 | 24.1374 | 5.8862 | 14.537 | 0.904 | 1 | 2.09 | 1847.8932 | 167.1367 | 0 | 0
1PENTENE&IOCTANE | 4.1007 | 24.1374 | 5.8862 | 14.537 | 0.904 | 1 | 2.09 | 1847.8932 | 167.1367 | 0 | 0
1PENTENE&IPENTANE | 4.1007 | 24.1374 | 5.8862 | 14.537 | 0.904 | 1 | 2.09 | 1847.8932 | 167.1367 | 0 | 0
1PENTENE&MD2M | 4.1007 | 24.1374 | 5.8862 | 14.537 | 0.904 | 1 | 2.09 | 1847.8932 | 167.1367 | 0 | 0
1PENTENE&MDM | 4.1007 | 24.1374 | 5.8862 | 14.537 | 0.904 | 1 | 2.09 | 1847.8932 | 167.1367 | 0 | 0
1PENTENE&MM | 4.1007 | 24.1374 | 5.8862 | 14.537 | 0.904 | 1 | 2.09 | 1847.8932 | 167.1367 | 0 | 0
1PENTENE&NEOPENTN | 4.1007 | 24.1374 | 5.8862 | 14.537 | 0.904 | 1 | 2.09 | 1847.8932 | 167.1367 | 0 | 0
1PENTENE&nonane | 4.1007 | 24.1374 | 5.8862 | 14.537 | 0.904 | 1 | 2.09 | 1847.8932 | 167.1367 | 0 | 0
1PENTENE&NOVEC649 | 4.1007 | 24.1374 | 5.8862 | 14.537 | 0.904 | 1 | 2.09 | 1847.8932 | 167.1367 | 0 | 0
1PENTENE&octane | 4.1007 | 24.1374 | 5.8862 | 14.537 | 0.904 | 1 | 2.09 | 1847.8932 | 167.1367 | 0 | 0
1PENTENE&pentane | 4.1007 | 24.1374 | 5.8862 | 14.537 | 0.904 | 1 | 2.09 | 1847.8932 | 167.1367 | 0 | 0
1PENTENE&R1233ZDE | 4.1007 | 24.1374 | 5.8862 | 14.537 | 0.904 | 1 | 2.09 | 1847.8932 | 167.1367 | 0 | 0
1PENTENE&R1234ZEZ | 4.1007 | 24.1374 | 5.8862 | 14.537 | 0.904 | 1 | 2.09 | 1847.8932 | 167.1367 | 0 | 0
1PENTENE&R1336MZZZ | 4.1007 | 24.1374 | 5.8862 | 14.537 | 0.904 | 1 | 2.09 | 1847.8932 | 167.1367 | 0 | 0
1PENTENE&T2BUTENE | 4.1007 | 24.1374 | 5.8862 | 14.537 | 0.904 | 1 | 2.09 | 1847.8932 | 167.1367 | 0 | 0
1PENTENE&CO2 | 4.1007 | 24.1374 | 5.8862 | 14.537 | 0.904 | 1 | 2.09 | 1847.8932 | 167.1367 | 0 | 0
1PENTENE&R1234ZEE | 4.1007 | 24.1374 | 5.8862 | 14.537 | 0.904 | 1 | 2.09 | 1847.8932 | 167.1367 | 0 | 0
1PENTENE&R1243zf | 4.1007 | 24.1374 | 5.8862 | 14.537 | 0.904 | 1 | 2.09 | 1847.8932 | 167.1367 | 0 | 0
1PENTENE&R161 | 4.1007 | 24.1374 | 5.8862 | 14.537 | 0.904 | 1 | 2.09 | 1847.8932 | 167.1367 | 0 | 0
1PENTENE&R41 | 4.1007 | 24.1374 | 5.8862 | 14.537 | 0.904 | 1 | 2.09 | 1847.8932 | 167.1367 | 0 | 0
octane&R1233ZDE | 8.711 | 56.5599 | 6.493 | 1.258 | 0.122 | 0 | 2.077 | 3639.8323 | 201.2024 | 0 | 0
heptane&R1233ZDE | 8.6934 | 58.819 | 6.7659 | 0 | 0.341 | 0.001 | 2.065 | 3646.0606 | 202.7317 | 0 | 0.10043
R1233ZDE&R1234yf | 8.712 | 65.2481 | 7.4894 | 0.32472 | 0.24465 | 0.99999 | 2.0641 | 3804.8443 | 208.0446 | 0 | 0
IOCTANE&R1233ZDE | 8.688 | 59.3305 | 6.829 | 0 | 0.376 | 0.001 | 2.064 | 3661.3601 | 203.1673 | 0 | 0.08963
IPENTANE&R1233ZDE | 8.7119 | 58.9945 | 6.7717 | 0 | 0.25 | 0 | 2.063 | 3657.247 | 202.7549 | 0 | 0
MM&R1233ZDE | 8.6966 | 58.6651 | 6.7458 | 0 | 0.304 | 0.001 | 2.063 | 3643.6765 | 202.5881 | 0 | 0.12942
R1233ZDE&T2BUTENE | 8.7079 | 58.6193 | 6.7318 | 0.13047 | 0.22149 | 0.99994 | 2.0629 | 3642.8595 | 202.473 | 0 | 0
R1233ZDE&R1234ZEZ | 8.7146 | 59.2227 | 6.7958 | 0 | 0.2375 | 0.99925 | 2.0624 | 3655.8493 | 202.9388 | 0 | 0.0014368
R1233ZDE&R1336MZZZ | 8.7103 | 58.6167 | 6.7295 | 0 | 0.25321 | 0.99929 | 2.0624 | 3646.0302 | 202.406 | 0 | 0.00062999
23DIMETHYLBUTANE&R1233ZDE | 8.6401 | 58.5538 | 6.777 | 0 | 0.847 | 0.01 | 2.062 | 3615.0265 | 202.5956 | 0 | 0.079972
R1233ZDE&R1243zf | 8.7197 | 59.1153 | 6.7796 | 0 | 0.1944 | 0.99911 | 2.0615 | 3656.7651 | 202.8116 | 0 | 0.0076549
D4&R1233ZDE | 8.7033 | 59.9425 | 6.8873 | 0 | 0.247 | 0 | 2.061 | 3668.1715 | 203.5939 | 0 | 0
R1233ZDE&R161 | 8.7186 | 64.8973 | 7.4436 | 0 | 0.20912 | 0.99937 | 2.0591 | 3788.3848 | 207.54 | 0 | 0.010943
13BUTADIENE&R1233ZDE | 8.6247 | 56.4005 | 6.5394 | 0.55 | 0.25 | 0 | 2.058 | 3580.1775 | 200.6356 | 0 | 0
22DIMETHYLBUTANE&R1233ZDE | 8.6247 | 56.4005 | 6.5394 | 0.55 | 0.25 | 0 | 2.058 | 3580.1775 | 200.6356 | 0 | 0
3METHYLPENTANE&R1233ZDE | 8.6247 | 56.4005 | 6.5394 | 0.55 | 0.25 | 0 | 2.058 | 3580.1775 | 200.6356 | 0 | 0
butane&R1233ZDE | 8.6247 | 56.4005 | 6.5394 | 0.55 | 0.25 | 0 | 2.058 | 3580.1775 | 200.6356 | 0 | 0
D5&R1233ZDE | 8.6247 | 56.4005 | 6.5394 | 0.55 | 0.25 | 0 | 2.058 | 3580.1775 | 200.6356 | 0 | 0
decane&R1233ZDE | 8.6247 | 56.4005 | 6.5394 | 0.55 | 0.25 | 0 | 2.058 | 3580.1775 | 200.6356 | 0 | 0
hexane&R1233ZDE | 8.6247 | 56.4005 | 6.5394 | 0.55 | 0.25 | 0 | 2.058 | 3580.1775 | 200.6356 | 0 | 0
IHEXANE&R1233ZDE | 8.6247 | 56.4005 | 6.5394 | 0.55 | 0.25 | 0 | 2.058 | 3580.1775 | 200.6356 | 0 | 0
MD2M&R1233ZDE | 8.6247 | 56.4005 | 6.5394 | 0.55 | 0.25 | 0 | 2.058 | 3580.1775 | 200.6356 | 0 | 0
MDM&R1233ZDE | 8.6247 | 56.4005 | 6.5394 | 0.55 | 0.25 | 0 | 2.058 | 3580.1775 | 200.6356 | 0 | 0
NEOPENTN&R1233ZDE | 8.6247 | 56.4005 | 6.5394 | 0.55 | 0.25 | 0 | 2.058 | 3580.1775 | 200.6356 | 0 | 0
nonane&R1233ZDE | 8.6247 | 56.4005 | 6.5394 | 0.55 | 0.25 | 0 | 2.058 | 3580.1775 | 200.6356 | 0 | 0
NOVEC649&R1233ZDE | 8.6247 | 56.4005 | 6.5394 | 0.55 | 0.25 | 0 | 2.058 | 3580.1775 | 200.6356 | 0 | 0
pentane&R1233ZDE | 8.6247 | 56.4005 | 6.5394 | 0.55 | 0.25 | 0 | 2.058 | 3580.1775 | 200.6356 | 0 | 0
R1233ZDE&CO2 | 8.6247 | 56.4005 | 6.5394 | 0.55 | 0.25 | 1 | 2.058 | 3580.1775 | 200.6356 | 0 | 0
R1233ZDE&R1234ZEE | 8.6247 | 56.4005 | 6.5394 | 0.55 | 0.25 | 1 | 2.058 | 3580.1775 | 200.6356 | 0 | 0
R1233ZDE&R41 | 8.6247 | 56.4005 | 6.5394 | 0.55 | 0.25 | 1 | 2.058 | 3580.1775 | 200.6356 | 0 | 0
nonane&T2BUTENE | 12.813 | 81.6262 | 6.3706 | 4.582 | -10.811 | 0 | 1.994 | 5130.7688 | 209.5213 | 0 | 0
13BUTADIENE&pentane | 8.3938 | 59.0245 | 7.0319 | 0 | 4.11 | 0.589 | 1.981 | 3459.0198 | 203.1426 | 0 | 2.7825
pentane&T2BUTENE | 8.4996 | 59.8426 | 7.0406 | 0.055 | 3.331 | 0.342 | 1.979 | 3445.1579 | 203.401 | 0 | 2.088
IHEXANE&pentane | 2.8153 | 21.1713 | 7.52 | 22.152 | 0.753 | 0.003 | 1.941 | 1364.4311 | 167.0175 | 0.030231 | 0.013757
13BUTADIENE&22DIMETHYLBUTANE | 14.7598 | 92.1152 | 6.241 | 0 | -14.112 | 0.998 | 1.932 | 5705.6082 | 209.4692 | 0 | 0.13141
13BUTADIENE&NOVEC649 | 14.8087 | 92.8955 | 6.2731 | 0.088742 | -14.2151 | 1 | 1.9317 | 5739.3782 | 209.7516 | 0 | 0
13BUTADIENE&MDM | 14.8058 | 96.1656 | 6.4951 | 0 | -14.21 | 1 | 1.931 | 5827.7173 | 211.3724 | 0 | 0
13BUTADIENE&R1336MZZZ | 14.7527 | 91.894 | 6.229 | 0.29165 | -14.2154 | 1 | 1.9307 | 5700.0402 | 209.3739 | 0 | 0
13BUTADIENE&23DIMETHYLBUTANE | 14.8087 | 91.8693 | 6.2037 | 0 | -14.215 | 1 | 1.93 | 5701.005 | 209.1194 | 0 | 0
13BUTADIENE&3METHYLPENTANE | 14.8087 | 91.8693 | 6.2037 | 0 | -14.215 | 1 | 1.93 | 5701.005 | 209.1194 | 0 | 0
13BUTADIENE&D4 | 14.8087 | 91.8693 | 6.2037 | 0 | -14.215 | 1 | 1.93 | 5701.005 | 209.1194 | 0 | 0
13BUTADIENE&D5 | 14.8087 | 91.8693 | 6.2037 | 0 | -14.215 | 1 | 1.93 | 5701.005 | 209.1194 | 0 | 0
13BUTADIENE&heptane | 14.8087 | 91.8693 | 6.2037 | 0 | -14.215 | 1 | 1.93 | 5701.005 | 209.1194 | 0 | 0
13BUTADIENE&hexane | 14.8087 | 91.8693 | 6.2037 | 0 | -14.215 | 1 | 1.93 | 5701.005 | 209.1194 | 0 | 0
13BUTADIENE&IHEXANE | 14.8087 | 91.8693 | 6.2037 | 0 | -14.215 | 1 | 1.93 | 5701.005 | 209.1194 | 0 | 0
13BUTADIENE&IOCTANE | 14.8087 | 91.8693 | 6.2037 | 0 | -14.215 | 1 | 1.93 | 5701.005 | 209.1194 | 0 | 0
13BUTADIENE&IPENTANE | 14.8087 | 91.8693 | 6.2037 | 0 | -14.215 | 1 | 1.93 | 5701.005 | 209.1194 | 0 | 0
13BUTADIENE&MD2M | 14.8087 | 91.8693 | 6.2037 | 0 | -14.215 | 1 | 1.93 | 5701.005 | 209.1194 | 0 | 0
13BUTADIENE&MM | 14.8087 | 91.8693 | 6.2037 | 0 | -14.215 | 1 | 1.93 | 5701.005 | 209.1194 | 0 | 0
13BUTADIENE&NEOPENTN | 14.8087 | 91.8693 | 6.2037 | 0 | -14.215 | 1 | 1.93 | 5701.005 | 209.1194 | 0 | 0
13BUTADIENE&nonane | 14.8087 | 91.8693 | 6.2037 | 0 | -14.215 | 1 | 1.93 | 5701.005 | 209.1194 | 0 | 0
13BUTADIENE&octane | 14.8087 | 91.8693 | 6.2037 | 0 | -14.215 | 1 | 1.93 | 5701.005 | 209.1194 | 0 | 0
13BUTADIENE&butane | 14.8087 | 91.8693 | 6.2037 | 0 | -14.215 | 1 | 1.9824 | 3073.3392 | 202.6771 | 0 | 0
13BUTADIENE&R1234ZEZ | 14.8087 | 91.8693 | 6.2037 | 0 | -14.215 | 1 | 1.9824 | 3073.3392 | 202.6771 | 0 | 0
13BUTADIENE&T2BUTENE | 14.8087 | 91.8693 | 6.2037 | 0 | -14.215 | 1 | 1.9824 | 3073.3392 | 202.6771 | 0 | 0
13BUTADIENE&CO2 | 14.8087 | 91.8693 | 6.2037 | 0 | -14.215 | 1 | 1.9824 | 3073.3392 | 202.6771 | 0 | 0
13BUTADIENE&R1234yf | 14.8087 | 91.8693 | 6.2037 | 0 | -14.215 | 1 | 1.9824 | 3073.3392 | 202.6771 | 0 | 0
13BUTADIENE&R1234ZEE | 14.8087 | 91.8693 | 6.2037 | 0 | -14.215 | 1 | 1.9824 | 3073.3392 | 202.6771 | 0 | 0
13BUTADIENE&R1243zf | 14.8087 | 91.8693 | 6.2037 | 0 | -14.215 | 1 | 1.9824 | 3073.3392 | 202.6771 | 0 | 0
13BUTADIENE&R161 | 14.8087 | 91.8693 | 6.2037 | 0 | -14.215 | 1 | 1.9824 | 3073.3392 | 202.6771 | 0 | 0
13BUTADIENE&R41 | 14.8087 | 91.8693 | 6.2037 | 0 | -14.215 | 1 | 1.9824 | 3073.3392 | 202.6771 | 0 | 0
hexane&pentane | 2.3235 | 19.6482 | 8.4564 | 23.731 | 0.01 | 0.105 | 1.926 | 1193.3069 | 167.771 | 1.5893 | 0.72349
22DIMETHYLBUTANE&hexane | 0.66399 | 10.3677 | 15.6141 | 36.196 | 0.806 | 0 | 1.923 | 460.5032 | 167.0277 | 0 | 0
23DIMETHYLBUTANE&hexane | 0.66399 | 10.3677 | 15.6141 | 36.196 | 0.806 | 0 | 1.923 | 460.5032 | 167.0277 | 0 | 0
3METHYLPENTANE&hexane | 0.66399 | 10.3677 | 15.6141 | 36.196 | 0.806 | 0 | 1.923 | 460.5032 | 167.0277 | 0 | 0
butane&hexane | 0.66399 | 10.3677 | 15.6141 | 36.196 | 0.806 | 0 | 1.923 | 460.5032 | 167.0277 | 0 | 0
D4&hexane | 0.66399 | 10.3677 | 15.6141 | 36.196 | 0.806 | 0 | 1.923 | 460.5032 | 167.0277 | 0 | 0
D5&hexane | 0.66399 | 10.3677 | 15.6141 | 36.196 | 0.806 | 0 | 1.923 | 460.5032 | 167.0277 | 0 | 0
decane&hexane | 0.66399 | 10.3677 | 15.6141 | 36.196 | 0.806 | 0 | 1.923 | 460.5032 | 167.0277 | 0 | 0
heptane&hexane | 0.66399 | 10.3677 | 15.6141 | 36.196 | 0.806 | 0 | 1.923 | 460.5032 | 167.0277 | 0 | 0
hexane&IHEXANE | 0.66399 | 10.3677 | 15.6141 | 36.196 | 0.806 | 1 | 1.923 | 460.5032 | 167.0277 | 0 | 0
hexane&IOCTANE | 0.66399 | 10.3677 | 15.6141 | 36.196 | 0.806 | 1 | 1.923 | 460.5032 | 167.0277 | 0 | 0
hexane&IPENTANE | 0.66399 | 10.3677 | 15.6141 | 36.196 | 0.806 | 1 | 1.923 | 460.5032 | 167.0277 | 0 | 0
hexane&MD2M | 0.66399 | 10.3677 | 15.6141 | 36.196 | 0.806 | 1 | 1.923 | 460.5032 | 167.0277 | 0 | 0
hexane&MDM | 0.66399 | 10.3677 | 15.6141 | 36.196 | 0.806 | 1 | 1.923 | 460.5032 | 167.0277 | 0 | 0
hexane&MM | 0.66399 | 10.3677 | 15.6141 | 36.196 | 0.806 | 1 | 1.923 | 460.5032 | 167.0277 | 0 | 0
hexane&NEOPENTN | 0.66399 | 10.3677 | 15.6141 | 36.196 | 0.806 | 1 | 1.923 | 460.5032 | 167.0277 | 0 | 0
hexane&nonane | 0.66399 | 10.3677 | 15.6141 | 36.196 | 0.806 | 1 | 1.923 | 460.5032 | 167.0277 | 0 | 0
hexane&NOVEC649 | 0.66399 | 10.3677 | 15.6141 | 36.196 | 0.806 | 1 | 1.923 | 460.5032 | 167.0277 | 0 | 0
hexane&octane | 0.66399 | 10.3677 | 15.6141 | 36.196 | 0.806 | 1 | 1.923 | 460.5032 | 167.0277 | 0 | 0
hexane&R1234ZEZ | 0.66399 | 10.3677 | 15.6141 | 36.196 | 0.806 | 1 | 1.923 | 460.5032 | 167.0277 | 0 | 0
hexane&R1336MZZZ | 0.66399 | 10.3677 | 15.6141 | 36.196 | 0.806 | 1 | 1.923 | 460.5032 | 167.0277 | 0 | 0
hexane&T2BUTENE | 0.66399 | 10.3677 | 15.6141 | 36.196 | 0.806 | 1 | 1.923 | 460.5032 | 167.0277 | 0 | 0
hexane&CO2 | 0.66399 | 10.3677 | 15.6141 | 36.196 | 0.806 | 1 | 1.923 | 460.5032 | 167.0277 | 0 | 0
hexane&R1234yf | 0.66399 | 10.3677 | 15.6141 | 36.196 | 0.806 | 1 | 1.923 | 460.5032 | 167.0277 | 0 | 0
hexane&R1234ZEE | 0.66399 | 10.3677 | 15.6141 | 36.196 | 0.806 | 1 | 1.923 | 460.5032 | 167.0277 | 0 | 0
hexane&R1243zf | 0.66399 | 10.3677 | 15.6141 | 36.196 | 0.806 | 1 | 1.923 | 460.5032 | 167.0277 | 0 | 0
hexane&R161 | 0.66399 | 10.3677 | 15.6141 | 36.196 | 0.806 | 1 | 1.923 | 460.5032 | 167.0277 | 0 | 0
hexane&R41 | 0.66399 | 10.3677 | 15.6141 | 36.196 | 0.806 | 1 | 1.923 | 460.5032 | 167.0277 | 0 | 0
IHEXANE&T2BUTENE | 12.7552 | 83.1576 | 6.5195 | 0 | -10.621 | 0.002 | 1.921 | 4879.9693 | 207.181 | 0 | 0.14008
22DIMETHYLBUTANE&T2BUTENE | 12.7592 | 83.9326 | 6.5782 | 0 | -10.644 | 0.002 | 1.92 | 4899.1091 | 207.5548 | 0 | 0.10037
3METHYLPENTANE&T2BUTENE | 11.2169 | 77.6989 | 6.9269 | 0 | -7.938 | 0.036 | 1.92 | 4458.3185 | 208.1582 | 0 | 2.4454
decane&T2BUTENE | 12.8106 | 83.578 | 6.5241 | 0 | -10.735 | 0 | 1.92 | 4896.6726 | 207.1735 | 0 | 0
IOCTANE&T2BUTENE | 12.7815 | 83.4473 | 6.5288 | 0 | -10.698 | 0 | 1.92 | 4881.0684 | 207.1011 | 0 | 0
MM&T2BUTENE | 12.7797 | 83.4734 | 6.5317 | 0 | -10.701 | 0 | 1.92 | 4881.0265 | 207.1157 | 0 | 0
R1336MZZZ&T2BUTENE | 12.8135 | 83.0959 | 6.485 | 0.045445 | -10.7426 | 0 | 1.9194 | 4884.5801 | 206.9039 | 0 | 0
MDM&T2BUTENE | 12.8137 | 85.4182 | 6.6662 | 0 | -10.74 | 0 | 1.919 | 4947.6892 | 208.177 | 0 | 0
D5&T2BUTENE | 12.813 | 79.1049 | 6.1738 | 0 | -10.739 | 0 | 1.918 | 4769.0546 | 204.5579 | 0 | 0
IPENTANE&T2BUTENE | 9.0387 | 59.2224 | 6.5521 | 0.735 | 1.025 | 0.371 | 1.917 | 3379.2321 | 199.8071 | 0 | 1.1676
NEOPENTN&T2BUTENE | 12.6632 | 83.3885 | 6.5851 | 0.58132 | -10.7401 | 1e-06 | 1.9149 | 4870.2461 | 207.531 | 0 | 0
23DIMETHYLBUTANE&T2BUTENE | 12.5631 | 83.5386 | 6.6495 | 1.06 | -10.74 | 0 | 1.914 | 4865.2222 | 207.9994 | 0 | 0
D4&T2BUTENE | 12.5631 | 83.5386 | 6.6495 | 1.06 | -10.74 | 0 | 1.914 | 4865.2222 | 207.9994 | 0 | 0
heptane&IHEXANE | 0.19161 | 5.3587 | 27.9668 | 41.853 | 0.49 | 0.988 | 1.914 | 165.3855 | 167.0163 | 0.33993 | 0.023444
heptane&T2BUTENE | 12.5631 | 83.5386 | 6.6495 | 1.06 | -10.74 | 0 | 1.914 | 4865.2222 | 207.9994 | 0 | 0
MD2M&T2BUTENE | 12.494 | 86.6354 | 6.9342 | 0 | -10.711 | 0 | 1.914 | 4845.6942 | 208.8232 | 0 | 0
NOVEC649&T2BUTENE | 12.5631 | 83.5386 | 6.6495 | 1.06 | -10.74 | 0 | 1.914 | 4865.2222 | 207.9994 | 0 | 0
octane&T2BUTENE | 12.5631 | 83.5386 | 6.6495 | 1.06 | -10.74 | 0 | 1.914 | 4865.2222 | 207.9994 | 0 | 0
butane&T2BUTENE | 12.5631 | 83.5386 | 6.6495 | 1.06 | -10.74 | 0 | 1.9231 | 460.5248 | 167.0277 | 0 | 0
R1234ZEZ&T2BUTENE | 12.5631 | 83.5386 | 6.6495 | 1.06 | -10.74 | 0 | 1.9231 | 460.5248 | 167.0277 | 0 | 0
T2BUTENE&CO2 | 12.5631 | 83.5386 | 6.6495 | 1.06 | -10.74 | 1 | 1.9231 | 460.5248 | 167.0277 | 0 | 0
T2BUTENE&R1234yf | 12.5631 | 83.5386 | 6.6495 | 1.06 | -10.74 | 1 | 1.9231 | 460.5248 | 167.0277 | 0 | 0
T2BUTENE&R1234ZEE | 12.5631 | 83.5386 | 6.6495 | 1.06 | -10.74 | 1 | 1.9231 | 460.5248 | 167.0277 | 0 | 0
T2BUTENE&R1243zf | 12.5631 | 83.5386 | 6.6495 | 1.06 | -10.74 | 1 | 1.9231 | 460.5248 | 167.0277 | 0 | 0
T2BUTENE&R161 | 12.5631 | 83.5386 | 6.6495 | 1.06 | -10.74 | 1 | 1.9231 | 460.5248 | 167.0277 | 0 | 0
T2BUTENE&R41 | 12.5631 | 83.5386 | 6.6495 | 1.06 | -10.74 | 1 | 1.9231 | 460.5248 | 167.0277 | 0 | 0
heptane&IOCTANE | 0.18686 | 5.3197 | 28.4693 | 42.318 | 0.824 | 0.997 | 1.912 | 161.9278 | 167.0263 | 0.00058374 | 2.78e-05
22DIMETHYLBUTANE&heptane | 0.18634 | 5.3213 | 28.5569 | 42.3822 | 0.83051 | 0 | 1.9118 | 161.6672 | 167.0307 | 0 | 0
23DIMETHYLBUTANE&heptane | 0.18634 | 5.3213 | 28.5569 | 42.3822 | 0.83051 | 0 | 1.9118 | 161.6672 | 167.0307 | 0 | 0
3METHYLPENTANE&heptane | 0.18634 | 5.3213 | 28.5569 | 42.3822 | 0.83051 | 0 | 1.9118 | 161.6672 | 167.0307 | 0 | 0
butane&heptane | 0.18634 | 5.3213 | 28.5569 | 42.3822 | 0.83051 | 0 | 1.9118 | 161.6672 | 167.0307 | 0 | 0
D4&heptane | 0.18634 | 5.3213 | 28.5569 | 42.3822 | 0.83051 | 0 | 1.9118 | 161.6672 | 167.0307 | 0 | 0
D5&heptane | 0.18634 | 5.3213 | 28.5569 | 42.3822 | 0.83051 | 0 | 1.9118 | 161.6672 | 167.0307 | 0 | 0
decane&heptane | 0.18634 | 5.3213 | 28.5569 | 42.3822 | 0.83051 | 0 | 1.9118 | 161.6672 | 167.0307 | 0 | 0
heptane&IPENTANE | 0.18634 | 5.3213 | 28.5569 | 42.3822 | 0.83051 | 1 | 1.9118 | 161.6672 | 167.0307 | 0 | 0
heptane&MD2M | 0.18634 | 5.3213 | 28.5569 | 42.3822 | 0.83051 | 1 | 1.9118 | 161.6672 | 167.0307 | 0 | 0
heptane&MDM | 0.18634 | 5.3213 | 28.5569 | 42.3822 | 0.83051 | 1 | 1.9118 | 161.6672 | 167.0307 | 0 | 0
heptane&MM | 0.18634 | 5.3213 | 28.5569 | 42.3822 | 0.83051 | 1 | 1.9118 | 161.6672 | 167.0307 | 0 | 0
heptane&NEOPENTN | 0.18634 | 5.3213 | 28.5569 | 42.3822 | 0.83051 | 1 | 1.9118 | 161.6672 | 167.0307 | 0 | 0
heptane&nonane | 0.18634 | 5.3213 | 28.5569 | 42.3822 | 0.83051 | 1 | 1.9118 | 161.6672 | 167.0307 | 0 | 0
heptane&NOVEC649 | 0.18634 | 5.3213 | 28.5569 | 42.3822 | 0.83051 | 1 | 1.9118 | 161.6672 | 167.0307 | 0 | 0
heptane&octane | 0.18634 | 5.3213 | 28.5569 | 42.3822 | 0.83051 | 1 | 1.9118 | 161.6672 | 167.0307 | 0 | 0
heptane&pentane | 0.18634 | 5.3213 | 28.5569 | 42.3822 | 0.83051 | 1 | 1.9118 | 161.6672 | 167.0307 | 0 | 0
heptane&R1234ZEZ | 0.18634 | 5.3213 | 28.5569 | 42.3822 | 0.83051 | 1 | 1.9118 | 161.6672 | 167.0307 | 0 | 0
heptane&R1336MZZZ | 0.18634 | 5.3213 | 28.5569 | 42.3822 | 0.83051 | 1 | 1.9118 | 161.6672 | 167.0307 | 0 | 0
heptane&CO2 | 0.18634 | 5.3213 | 28.5569 | 42.3822 | 0.83051 | 1 | 1.9118 | 161.6672 | 167.0307 | 0 | 0
heptane&R1234yf | 0.18634 | 5.3213 | 28.5569 | 42.3822 | 0.83051 | 1 | 1.9118 | 161.6672 | 167.0307 | 0 | 0
heptane&R1234ZEE | 0.18634 | 5.3213 | 28.5569 | 42.3822 | 0.83051 | 1 | 1.9118 | 161.6672 | 167.0307 | 0 | 0
heptane&R1243zf | 0.18634 | 5.3213 | 28.5569 | 42.3822 | 0.83051 | 1 | 1.9118 | 161.6672 | 167.0307 | 0 | 0
heptane&R161 | 0.18634 | 5.3213 | 28.5569 | 42.3822 | 0.83051 | 1 | 1.9118 | 161.6672 | 167.0307 | 0 | 0
heptane&R41 | 0.18634 | 5.3213 | 28.5569 | 42.3822 | 0.83051 | 1 | 1.9118 | 161.6672 | 167.0307 | 0 | 0
22DIMETHYLBUTANE&octane | 0.056212 | 2.8193 | 50.1536 | 45.841 | 0.822 | 0 | 1.895 | 57.4921 | 167.0226 | 0 | 0
23DIMETHYLBUTANE&octane | 0.056212 | 2.8193 | 50.1536 | 45.841 | 0.822 | 0 | 1.895 | 57.4921 | 167.0226 | 0 | 0
3METHYLPENTANE&octane | 0.056212 | 2.8193 | 50.1536 | 45.841 | 0.822 | 0 | 1.895 | 57.4921 | 167.0226 | 0 | 0
butane&octane | 0.056212 | 2.8193 | 50.1536 | 45.841 | 0.822 | 0 | 1.895 | 57.4921 | 167.0226 | 0 | 0
D4&octane | 0.056212 | 2.8193 | 50.1536 | 45.841 | 0.822 | 0 | 1.895 | 57.4921 | 167.0226 | 0 | 0
D5&octane | 0.056212 | 2.8193 | 50.1536 | 45.841 | 0.822 | 0 | 1.895 | 57.4921 | 167.0226 | 0 | 0
decane&octane | 0.056212 | 2.8193 | 50.1536 | 45.841 | 0.822 | 0 | 1.895 | 57.4921 | 167.0226 | 0 | 0
IHEXANE&octane | 0.056212 | 2.8193 | 50.1536 | 45.841 | 0.822 | 0 | 1.895 | 57.4921 | 167.0226 | 0 | 0
IOCTANE&octane | 0.056212 | 2.8193 | 50.1536 | 45.841 | 0.822 | 0 | 1.895 | 57.4921 | 167.0226 | 0 | 0
IPENTANE&octane | 0.056212 | 2.8193 | 50.1536 | 45.841 | 0.822 | 0 | 1.895 | 57.4921 | 167.0226 | 0 | 0
MD2M&octane | 0.056212 | 2.8193 | 50.1536 | 45.841 | 0.822 | 0 | 1.895 | 57.4921 | 167.0226 | 0 | 0
MDM&octane | 0.056212 | 2.8193 | 50.1536 | 45.841 | 0.822 | 0 | 1.895 | 57.4921 | 167.0226 | 0 | 0
MM&octane | 0.056212 | 2.8193 | 50.1536 | 45.841 | 0.822 | 0 | 1.895 | 57.4921 | 167.0226 | 0 | 0
NEOPENTN&octane | 0.056212 | 2.8193 | 50.1536 | 45.841 | 0.822 | 0 | 1.895 | 57.4921 | 167.0226 | 0 | 0
nonane&octane | 0.056212 | 2.8193 | 50.1536 | 45.841 | 0.822 | 0 | 1.895 | 57.4921 | 167.0226 | 0 | 0
NOVEC649&octane | 0.056212 | 2.8193 | 50.1536 | 45.841 | 0.822 | 0 | 1.895 | 57.4921 | 167.0226 | 0 | 0
octane&pentane | 0.056212 | 2.8193 | 50.1536 | 45.841 | 0.822 | 1 | 1.895 | 57.4921 | 167.0226 | 0 | 0
octane&R1234ZEZ | 0.056212 | 2.8193 | 50.1536 | 45.841 | 0.822 | 1 | 1.895 | 57.4921 | 167.0226 | 0 | 0
octane&R1336MZZZ | 0.056212 | 2.8193 | 50.1536 | 45.841 | 0.822 | 1 | 1.895 | 57.4921 | 167.0226 | 0 | 0
octane&CO2 | 0.056212 | 2.8193 | 50.1536 | 45.841 | 0.822 | 1 | 1.895 | 57.4921 | 167.0226 | 0 | 0
octane&R1234yf | 0.056212 | 2.8193 | 50.1536 | 45.841 | 0.822 | 1 | 1.895 | 57.4921 | 167.0226 | 0 | 0
octane&R1234ZEE | 0.056212 | 2.8193 | 50.1536 | 45.841 | 0.822 | 1 | 1.895 | 57.4921 | 167.0226 | 0 | 0
octane&R1243zf | 0.056212 | 2.8193 | 50.1536 | 45.841 | 0.822 | 1 | 1.895 | 57.4921 | 167.0226 | 0 | 0
octane&R161 | 0.056212 | 2.8193 | 50.1536 | 45.841 | 0.822 | 1 | 1.895 | 57.4921 | 167.0226 | 0 | 0
octane&R41 | 0.056212 | 2.8193 | 50.1536 | 45.841 | 0.822 | 1 | 1.895 | 57.4921 | 167.0226 | 0 | 0
3METHYLPENTANE&R1234ZEZ | 10.6061 | 88.2125 | 8.3172 | 0 | -13.161 | 0.035 | 1.884 | 4453.6391 | 210.8768 | 0 | 0.75848
22DIMETHYLBUTANE&R1234ZEZ | 11.3145 | 91.9212 | 8.1242 | 0.121 | -16.08 | 0 | 1.883 | 4725.8145 | 210.9273 | 0 | 0
23DIMETHYLBUTANE&R1234ZEZ | 11.3145 | 91.9212 | 8.1242 | 0.121 | -16.08 | 0 | 1.883 | 4725.8145 | 210.9273 | 0 | 0
D4&R1234ZEZ | 11.3145 | 91.9212 | 8.1242 | 0.121 | -16.08 | 0 | 1.883 | 4725.8145 | 210.9273 | 0 | 0
D5&R1234ZEZ | 11.3145 | 91.9212 | 8.1242 | 0.121 | -16.08 | 0 | 1.883 | 4725.8145 | 210.9273 | 0 | 0
decane&R1234ZEZ | 11.3145 | 91.9212 | 8.1242 | 0.121 | -16.08 | 0 | 1.883 | 4725.8145 | 210.9273 | 0 | 0
IHEXANE&R1234ZEZ | 11.212 | 91.343 | 8.1469 | 0 | -15.557 | 0.007 | 1.883 | 4679.0251 | 210.8353 | 0 | 0.12165
IOCTANE&R1234ZEZ | 11.3145 | 91.9212 | 8.1242 | 0.121 | -16.08 | 0 | 1.883 | 4725.8145 | 210.9273 | 0 | 0
IPENTANE&R1234ZEZ | 11.3145 | 91.9212 | 8.1242 | 0.121 | -16.08 | 0 | 1.883 | 4725.8145 | 210.9273 | 0 | 0
MD2M&R1234ZEZ | 11.3145 | 91.9212 | 8.1242 | 0.121 | -16.08 | 0 | 1.883 | 4725.8145 | 210.9273 | 0 | 0
MDM&R1234ZEZ | 11.3145 | 91.9212 | 8.1242 | 0.121 | -16.08 | 0 | 1.883 | 4725.8145 | 210.9273 | 0 | 0
MM&R1234ZEZ | 11.2966 | 91.8105 | 8.1273 | 0 | -16.016 | 0.001 | 1.883 | 4721.7881 | 210.9526 | 0 | 0.15153
NEOPENTN&R1234ZEZ | 11.3145 | 91.9212 | 8.1242 | 0.121 | -16.08 | 0 | 1.883 | 4725.8145 | 210.9273 | 0 | 0
nonane&R1234ZEZ | 11.3145 | 91.9212 | 8.1242 | 0.121 | -16.08 | 0 | 1.883 | 4725.8145 | 210.9273 | 0 | 0
NOVEC649&R1234ZEZ | 11.3145 | 91.9212 | 8.1242 | 0.121 | -16.08 | 0 | 1.883 | 4725.8145 | 210.9273 | 0 | 0
pentane&R1234ZEZ | 11.3145 | 91.9212 | 8.1242 | 0.121 | -16.08 | 0 | 1.883 | 4725.8145 | 210.9273 | 0 | 0
R1234ZEZ&R1336MZZZ | 11.3145 | 91.9212 | 8.1242 | 0.121 | -16.08 | 1 | 1.883 | 4725.8145 | 210.9273 | 0 | 0
R1234ZEZ&CO2 | 11.3145 | 91.9212 | 8.1242 | 0.121 | -16.08 | 1 | 1.883 | 4725.8145 | 210.9273 | 0 | 0
R1234ZEZ&R1234yf | 11.3145 | 91.9212 | 8.1242 | 0.121 | -16.08 | 1 | 1.883 | 4725.8145 | 210.9273 | 0 | 0
R1234ZEZ&R1234ZEE | 11.3145 | 91.9212 | 8.1242 | 0.121 | -16.08 | 1 | 1.883 | 4725.8145 | 210.9273 | 0 | 0
R1234ZEZ&R1243zf | 11.3145 | 91.9212 | 8.1242 | 0.121 | -16.08 | 1 | 1.883 | 4725.8145 | 210.9273 | 0 | 0
R1234ZEZ&R161 | 11.3145 | 91.9212 | 8.1242 | 0.121 | -16.08 | 1 | 1.883 | 4725.8145 | 210.9273 | 0 | 0
R1234ZEZ&R41 | 11.3145 | 91.9212 | 8.1242 | 0.121 | -16.08 | 1 | 1.883 | 4725.8145 | 210.9273 | 0 | 0
butane&R1234ZEZ | 11.3145 | 91.9212 | 8.1242 | 0.121 | -16.08 | 0 | 1.895 | 57.5209 | 167.0226 | 0 | 0
decane&nonane | 0.016878 | 1.5021 | 88.9996 | 48.056 | 0.527 | 0.023 | 1.88 | 19.8983 | 167.0094 | 0.29328 | 0.11771
D4&nonane | 0.01724 | 1.5243 | 88.4139 | 48.286 | 0.758 | 0.003 | 1.878 | 20.2791 | 167.0356 | 0.072799 | 0.043741
IOCTANE&nonane | 0.017567 | 1.5421 | 87.782 | 48.183 | 0 | 0.011 | 1.874 | 20.5792 | 167.0255 | 0.77365 | 0.022289
decane&IOCTANE | 0.0056689 | 0.84683 | 149.3795 | 49.626 | 0 | 0.995 | 1.87 | 7.4613 | 167.0277 | 0.79918 | 0.01002
22DIMETHYLBUTANE&nonane | 0.017237 | 1.5857 | 91.9957 | 48.649 | 0.487 | 0.012 | 1.867 | 20.3476 | 168.1037 | 1.4711 | 0.026583
MDM&nonane | 0.016552 | 1.5471 | 93.4692 | 49.164 | 1.31 | 0 | 1.867 | 19.6194 | 167.5086 | 0 | 0
22DIMETHYLBUTANE&decane | 0.0055075 | 0.8537 | 155.0075 | 50.023 | 1.297 | 0 | 1.866 | 7.2897 | 167.5024 | 0 | 0
23DIMETHYLBUTANE&decane | 0.0055075 | 0.8537 | 155.0075 | 50.023 | 1.297 | 0 | 1.866 | 7.2897 | 167.5024 | 0 | 0
23DIMETHYLBUTANE&nonane | 0.017451 | 1.529 | 87.618 | 48.214 | 0 | 0 | 1.866 | 20.3393 | 167.0225 | 0 | 0
3METHYLPENTANE&decane | 0.0055075 | 0.8537 | 155.0075 | 50.023 | 1.297 | 0 | 1.866 | 7.2897 | 167.5024 | 0 | 0
3METHYLPENTANE&nonane | 0.017451 | 1.529 | 87.618 | 48.214 | 0 | 0 | 1.866 | 20.3393 | 167.0225 | 0 | 0
butane&decane | 0.0055075 | 0.8537 | 155.0075 | 50.023 | 1.297 | 0 | 1.866 | 7.2897 | 167.5024 | 0 | 0
butane&nonane | 0.017451 | 1.529 | 87.618 | 48.214 | 0 | 0 | 1.866 | 20.3393 | 167.0225 | 0 | 0
D4&decane | 0.0055075 | 0.8537 | 155.0075 | 50.023 | 1.297 | 0 | 1.866 | 7.2897 | 167.5024 | 0 | 0
D5&decane | 0.0055075 | 0.8537 | 155.0075 | 50.023 | 1.297 | 0 | 1.866 | 7.2897 | 167.5024 | 0 | 0
D5&nonane | 0.017451 | 1.529 | 87.618 | 48.214 | 0 | 0 | 1.866 | 20.3393 | 167.0225 | 0 | 0
decane&IHEXANE | 0.0055075 | 0.8537 | 155.0075 | 50.023 | 1.297 | 1 | 1.866 | 7.2897 | 167.5024 | 0 | 0
decane&IPENTANE | 0.0055075 | 0.8537 | 155.0075 | 50.023 | 1.297 | 1 | 1.866 | 7.2897 | 167.5024 | 0 | 0
decane&MD2M | 0.0055075 | 0.8537 | 155.0075 | 50.023 | 1.297 | 1 | 1.866 | 7.2897 | 167.5024 | 0 | 0
decane&MDM | 0.0055075 | 0.8537 | 155.0075 | 50.023 | 1.297 | 1 | 1.866 | 7.2897 | 167.5024 | 0 | 0
decane&MM | 0.0055075 | 0.8537 | 155.0075 | 50.023 | 1.297 | 1 | 1.866 | 7.2897 | 167.5024 | 0 | 0
decane&NEOPENTN | 0.0055075 | 0.8537 | 155.0075 | 50.023 | 1.297 | 1 | 1.866 | 7.2897 | 167.5024 | 0 | 0
decane&NOVEC649 | 0.0055075 | 0.8537 | 155.0075 | 50.023 | 1.297 | 1 | 1.866 | 7.2897 | 167.5024 | 0 | 0
decane&pentane | 0.0055075 | 0.8537 | 155.0075 | 50.023 | 1.297 | 1 | 1.866 | 7.2897 | 167.5024 | 0 | 0
decane&R1336MZZZ | 0.0055075 | 0.8537 | 155.0075 | 50.023 | 1.297 | 1 | 1.866 | 7.2897 | 167.5024 | 0 | 0
decane&CO2 | 0.0055075 | 0.8537 | 155.0075 | 50.023 | 1.297 | 1 | 1.866 | 7.2897 | 167.5024 | 0 | 0
decane&R1234yf | 0.0055075 | 0.8537 | 155.0075 | 50.023 | 1.297 | 1 | 1.866 | 7.2897 | 167.5024 | 0 | 0
decane&R1234ZEE | 0.0055075 | 0.8537 | 155.0075 | 50.023 | 1.297 | 1 | 1.866 | 7.2897 | 167.5024 | 0 | 0
decane&R1243zf | 0.0055075 | 0.8537 | 155.0075 | 50.023 | 1.297 | 1 | 1.866 | 7.2897 | 167.5024 | 0 | 0
decane&R161 | 0.0055075 | 0.8537 | 155.0075 | 50.023 | 1.297 | 1 | 1.866 | 7.2897 | 167.5024 | 0 | 0
decane&R41 | 0.0055075 | 0.8537 | 155.0075 | 50.023 | 1.297 | 1 | 1.866 | 7.2897 | 167.5024 | 0 | 0
IHEXANE&nonane | 0.017451 | 1.529 | 87.618 | 48.214 | 0 | 0 | 1.866 | 20.3393 | 167.0225 | 0 | 0
IPENTANE&nonane | 0.017451 | 1.529 | 87.618 | 48.214 | 0 | 0 | 1.866 | 20.3393 | 167.0225 | 0 | 0
MD2M&nonane | 0.017451 | 1.529 | 87.618 | 48.214 | 0 | 0 | 1.866 | 20.3393 | 167.0225 | 0 | 0
MM&nonane | 0.017451 | 1.529 | 87.618 | 48.214 | 0 | 0 | 1.866 | 20.3393 | 167.0225 | 0 | 0
NEOPENTN&nonane | 0.017451 | 1.529 | 87.618 | 48.214 | 0 | 0 | 1.866 | 20.3393 | 167.0225 | 0 | 0
nonane&NOVEC649 | 0.017451 | 1.529 | 87.618 | 48.214 | 0 | 1 | 1.866 | 20.3393 | 167.0225 | 0 | 0
nonane&pentane | 0.017451 | 1.529 | 87.618 | 48.214 | 0 | 1 | 1.866 | 20.3393 | 167.0225 | 0 | 0
nonane&R1336MZZZ | 0.017451 | 1.529 | 87.618 | 48.214 | 0 | 1 | 1.866 | 20.3393 | 167.0225 | 0 | 0
nonane&CO2 | 0.017451 | 1.529 | 87.618 | 48.214 | 0 | 1 | 1.866 | 20.3393 | 167.0225 | 0 | 0
nonane&R1234yf | 0.017451 | 1.529 | 87.618 | 48.214 | 0 | 1 | 1.866 | 20.3393 | 167.0225 | 0 | 0
nonane&R1234ZEE | 0.017451 | 1.529 | 87.618 | 48.214 | 0 | 1 | 1.866 | 20.3393 | 167.0225 | 0 | 0
nonane&R1243zf | 0.017451 | 1.529 | 87.618 | 48.214 | 0 | 1 | 1.866 | 20.3393 | 167.0225 | 0 | 0
nonane&R161 | 0.017451 | 1.529 | 87.618 | 48.214 | 0 | 1 | 1.866 | 20.3393 | 167.0225 | 0 | 0
nonane&R41 | 0.017451 | 1.529 | 87.618 | 48.214 | 0 | 1 | 1.866 | 20.3393 | 167.0225 | 0 | 0
22DIMETHYLBUTANE&pentane | 2.7284 | 33.6479 | 12.3325 | 23.467 | 30.298 | 0 | 1.849 | 1466.9161 | 198.2325 | 0 | 0
23DIMETHYLBUTANE&pentane | 2.7284 | 33.6479 | 12.3325 | 23.467 | 30.298 | 0 | 1.849 | 1466.9161 | 198.2325 | 0 | 0
3METHYLPENTANE&pentane | 2.7284 | 33.6479 | 12.3325 | 23.467 | 30.298 | 0 | 1.849 | 1466.9161 | 198.2325 | 0 | 0
butane&pentane | 2.7284 | 33.6479 | 12.3325 | 23.467 | 30.298 | 0 | 1.849 | 1466.9161 | 198.2325 | 0 | 0
D4&pentane | 2.7284 | 33.6479 | 12.3325 | 23.467 | 30.298 | 0 | 1.849 | 1466.9161 | 198.2325 | 0 | 0
D5&pentane | 2.7284 | 33.6479 | 12.3325 | 23.467 | 30.298 | 0 | 1.849 | 1466.9161 | 198.2325 | 0 | 0
IOCTANE&pentane | 2.7284 | 33.6479 | 12.3325 | 23.467 | 30.298 | 0 | 1.849 | 1466.9161 | 198.2325 | 0 | 0
IPENTANE&pentane | 2.7284 | 33.6479 | 12.3325 | 23.467 | 30.298 | 0 | 1.849 | 1466.9161 | 198.2325 | 0 | 0
MD2M&pentane | 2.7284 | 33.6479 | 12.3325 | 23.467 | 30.298 | 0 | 1.849 | 1466.9161 | 198.2325 | 0 | 0
MDM&pentane | 2.7284 | 33.6479 | 12.3325 | 23.467 | 30.298 | 0 | 1.849 | 1466.9161 | 198.2325 | 0 | 0
MM&pentane | 2.7284 | 33.6479 | 12.3325 | 23.467 | 30.298 | 0 | 1.849 | 1466.9161 | 198.2325 | 0 | 0
NEOPENTN&pentane | 2.7284 | 33.6479 | 12.3325 | 23.467 | 30.298 | 0 | 1.849 | 1466.9161 | 198.2325 | 0 | 0
NOVEC649&pentane | 2.7284 | 33.6479 | 12.3325 | 23.467 | 30.298 | 0 | 1.849 | 1466.9161 | 198.2325 | 0 | 0
pentane&R1336MZZZ | 2.7284 | 33.6479 | 12.3325 | 23.467 | 30.298 | 1 | 1.849 | 1466.9161 | 198.2325 | 0 | 0
pentane&CO2 | 2.7284 | 33.6479 | 12.3325 | 23.467 | 30.298 | 1 | 1.849 | 1466.9161 | 198.2325 | 0 | 0
pentane&R1234yf | 2.7284 | 33.6479 | 12.3325 | 23.467 | 30.298 | 1 | 1.849 | 1466.9161 | 198.2325 | 0 | 0
pentane&R1234ZEE | 2.7284 | 33.6479 | 12.3325 | 23.467 | 30.298 | 1 | 1.849 | 1466.9161 | 198.2325 | 0 | 0
pentane&R1243zf | 2.7284 | 33.6479 | 12.3325 | 23.467 | 30.298 | 1 | 1.849 | 1466.9161 | 198.2325 | 0 | 0
pentane&R161 | 2.7284 | 33.6479 | 12.3325 | 23.467 | 30.298 | 1 | 1.849 | 1466.9161 | 198.2325 | 0 | 0
pentane&R41 | 2.7284 | 33.6479 | 12.3325 | 23.467 | 30.298 | 1 | 1.849 | 1466.9161 | 198.2325 | 0 | 0
22DIMETHYLBUTANE&3METHYLPENTANE | 0.72698 | 11.3662 | 15.6349 | 39.008 | 0.822 | 0 | 1.832 | 478.9175 | 167.0226 | 0 | 0
23DIMETHYLBUTANE&3METHYLPENTANE | 0.72698 | 11.3662 | 15.6349 | 39.008 | 0.822 | 0 | 1.832 | 478.9175 | 167.0226 | 0 | 0
3METHYLPENTANE&butane | 0.72698 | 11.3662 | 15.6349 | 39.008 | 0.822 | 1 | 1.832 | 478.9175 | 167.0226 | 0 | 0
3METHYLPENTANE&D4 | 0.72698 | 11.3662 | 15.6349 | 39.008 | 0.822 | 1 | 1.832 | 478.9175 | 167.0226 | 0 | 0
3METHYLPENTANE&D5 | 0.72698 | 11.3662 | 15.6349 | 39.008 | 0.822 | 1 | 1.832 | 478.9175 | 167.0226 | 0 | 0
3METHYLPENTANE&IHEXANE | 0.72698 | 11.3662 | 15.6349 | 39.008 | 0.822 | 1 | 1.832 | 478.9175 | 167.0226 | 0 | 0
3METHYLPENTANE&IOCTANE | 0.72698 | 11.3662 | 15.6349 | 39.008 | 0.822 | 1 | 1.832 | 478.9175 | 167.0226 | 0 | 0
3METHYLPENTANE&IPENTANE | 0.72698 | 11.3662 | 15.6349 | 39.008 | 0.822 | 1 | 1.832 | 478.9175 | 167.0226 | 0 | 0
3METHYLPENTANE&MD2M | 0.72698 | 11.3662 | 15.6349 | 39.008 | 0.822 | 1 | 1.832 | 478.9175 | 167.0226 | 0 | 0
3METHYLPENTANE&MDM | 0.72698 | 11.3662 | 15.6349 | 39.008 | 0.822 | 1 | 1.832 | 478.9175 | 167.0226 | 0 | 0
3METHYLPENTANE&MM | 0.72698 | 11.3662 | 15.6349 | 39.008 | 0.822 | 1 | 1.832 | 478.9175 | 167.0226 | 0 | 0
3METHYLPENTANE&NEOPENTN | 0.72698 | 11.3662 | 15.6349 | 39.008 | 0.822 | 1 | 1.832 | 478.9175 | 167.0226 | 0 | 0
3METHYLPENTANE&NOVEC649 | 0.72698 | 11.3662 | 15.6349 | 39.008 | 0.822 | 1 | 1.832 | 478.9175 | 167.0226 | 0 | 0
3METHYLPENTANE&R1336MZZZ | 0.72698 | 11.3662 | 15.6349 | 39.008 | 0.822 | 1 | 1.832 | 478.9175 | 167.0226 | 0 | 0
3METHYLPENTANE&CO2 | 0.72698 | 11.3662 | 15.6349 | 39.008 | 0.822 | 1 | 1.832 | 478.9175 | 167.0226 | 0 | 0
3METHYLPENTANE&R1234yf | 0.72698 | 11.3662 | 15.6349 | 39.008 | 0.822 | 1 | 1.832 | 478.9175 | 167.0226 | 0 | 0
3METHYLPENTANE&R1234ZEE | 0.72698 | 11.3662 | 15.6349 | 39.008 | 0.822 | 1 | 1.832 | 478.9175 | 167.0226 | 0 | 0
3METHYLPENTANE&R1243zf | 0.72698 | 11.3662 | 15.6349 | 39.008 | 0.822 | 1 | 1.832 | 478.9175 | 167.0226 | 0 | 0
3METHYLPENTANE&R161 | 0.72698 | 11.3662 | 15.6349 | 39.008 | 0.822 | 1 | 1.832 | 478.9175 | 167.0226 | 0 | 0
3METHYLPENTANE&R41 | 0.72698 | 11.3662 | 15.6349 | 39.008 | 0.822 | 1 | 1.832 | 478.9175 | 167.0226 | 0 | 0
IPENTANE&R1234yf | 3.8086 | 33.3263 | 8.7502 | 21.522 | 20.124 | 1 | 1.796 | 1694.6169 | 187.8204 | 0 | 0
IHEXANE&NOVEC649 | 0.82923 | 12.2904 | 14.8214 | 37.99 | 0.469 | 1 | 1.791 | 519.4266 | 167.0226 | 0 | 0
IHEXANE&IOCTANE | 0.78147 | 12.0373 | 15.4033 | 38.286 | 0.335 | 0.981 | 1.786 | 495.6811 | 167.1011 | 0.55951 | 0.15694
22DIMETHYLBUTANE&IHEXANE | 0.80319 | 12.6882 | 15.7974 | 38.918 | 2.639 | 0 | 1.782 | 511.548 | 168.8589 | 0 | 0
D4&IHEXANE | 0.74267 | 12.2193 | 16.4531 | 39.742 | 0 | 0.001 | 1.751 | 476.1426 | 168.5645 | 0.4487 | 1.2697
22DIMETHYLBUTANE&23DIMETHYLBUTANE | 0.77768 | 12.4349 | 15.9897 | 42.03 | 0.822 | 0 | 1.75 | 494.3373 | 167.0226 | 0 | 0
23DIMETHYLBUTANE&butane | 0.77768 | 12.4349 | 15.9897 | 42.03 | 0.822 | 1 | 1.75 | 494.3373 | 167.0226 | 0 | 0
23DIMETHYLBUTANE&D4 | 0.77768 | 12.4349 | 15.9897 | 42.03 | 0.822 | 1 | 1.75 | 494.3373 | 167.0226 | 0 | 0
23DIMETHYLBUTANE&D5 | 0.77768 | 12.4349 | 15.9897 | 42.03 | 0.822 | 1 | 1.75 | 494.3373 | 167.0226 | 0 | 0
23DIMETHYLBUTANE&IHEXANE | 0.77768 | 12.4349 | 15.9897 | 42.03 | 0.822 | 1 | 1.75 | 494.3373 | 167.0226 | 0 | 0
23DIMETHYLBUTANE&IOCTANE | 0.77768 | 12.4349 | 15.9897 | 42.03 | 0.822 | 1 | 1.75 | 494.3373 | 167.0226 | 0 | 0
23DIMETHYLBUTANE&IPENTANE | 0.77768 | 12.4349 | 15.9897 | 42.03 | 0.822 | 1 | 1.75 | 494.3373 | 167.0226 | 0 | 0
23DIMETHYLBUTANE&MD2M | 0.77768 | 12.4349 | 15.9897 | 42.03 | 0.822 | 1 | 1.75 | 494.3373 | 167.0226 | 0 | 0
23DIMETHYLBUTANE&MDM | 0.77768 | 12.4349 | 15.9897 | 42.03 | 0.822 | 1 | 1.75 | 494.3373 | 167.0226 | 0 | 0
23DIMETHYLBUTANE&MM | 0.77768 | 12.4349 | 15.9897 | 42.03 | 0.822 | 1 | 1.75 | 494.3373 | 167.0226 | 0 | 0
23DIMETHYLBUTANE&NEOPENTN | 0.77768 | 12.4349 | 15.9897 | 42.03 | 0.822 | 1 | 1.75 | 494.3373 | 167.0226 | 0 | 0
23DIMETHYLBUTANE&NOVEC649 | 0.77768 | 12.4349 | 15.9897 | 42.03 | 0.822 | 1 | 1.75 | 494.3373 | 167.0226 | 0 | 0
23DIMETHYLBUTANE&R1336MZZZ | 0.77768 | 12.4349 | 15.9897 | 42.03 | 0.822 | 1 | 1.75 | 494.3373 | 167.0226 | 0 | 0
23DIMETHYLBUTANE&CO2 | 0.77768 | 12.4349 | 15.9897 | 42.03 | 0.822 | 1 | 1.75 | 494.3373 | 167.0226 | 0 | 0
23DIMETHYLBUTANE&R1234yf | 0.77768 | 12.4349 | 15.9897 | 42.03 | 0.822 | 1 | 1.75 | 494.3373 | 167.0226 | 0 | 0
23DIMETHYLBUTANE&R1234ZEE | 0.77768 | 12.4349 | 15.9897 | 42.03 | 0.822 | 1 | 1.75 | 494.3373 | 167.0226 | 0 | 0
23DIMETHYLBUTANE&R1243zf | 0.77768 | 12.4349 | 15.9897 | 42.03 | 0.822 | 1 | 1.75 | 494.3373 | 167.0226 | 0 | 0
23DIMETHYLBUTANE&R161 | 0.77768 | 12.4349 | 15.9897 | 42.03 | 0.822 | 1 | 1.75 | 494.3373 | 167.0226 | 0 | 0
23DIMETHYLBUTANE&R41 | 0.77768 | 12.4349 | 15.9897 | 42.03 | 0.822 | 1 | 1.75 | 494.3373 | 167.0226 | 0 | 0
butane&IPENTANE | 7.9327 | 71.3835 | 8.9987 | 4.87 | 3.073 | 0.566 | 1.744 | 3015.7349 | 206.2251 | 0 | 0.95244
IPENTANE&MM | 3.5814 | 29.461 | 8.2262 | 21.751 | 12.157 | 1 | 1.744 | 1543.9874 | 178.6879 | 0 | 0
22DIMETHYLBUTANE&IPENTANE | 3.6033 | 32.1133 | 8.9121 | 21.618 | 17.721 | 0 | 1.742 | 1581.8097 | 184.9393 | 0 | 0
D4&IPENTANE | 3.6033 | 32.1133 | 8.9121 | 21.618 | 17.721 | 0 | 1.742 | 1581.8097 | 184.9393 | 0 | 0
D5&IPENTANE | 3.6033 | 32.1133 | 8.9121 | 21.618 | 17.721 | 0 | 1.742 | 1581.8097 | 184.9393 | 0 | 0
IHEXANE&IPENTANE | 3.6033 | 32.1133 | 8.9121 | 21.618 | 17.721 | 0 | 1.742 | 1581.8097 | 184.9393 | 0 | 0
IOCTANE&IPENTANE | 3.6033 | 32.1133 | 8.9121 | 21.618 | 17.721 | 0 | 1.742 | 1581.8097 | 184.9393 | 0 | 0
IPENTANE&MD2M | 3.6033 | 32.1133 | 8.9121 | 21.618 | 17.721 | 1 | 1.742 | 1581.8097 | 184.9393 | 0 | 0
IPENTANE&MDM | 3.6033 | 32.1133 | 8.9121 | 21.618 | 17.721 | 1 | 1.742 | 1581.8097 | 184.9393 | 0 | 0
IPENTANE&NEOPENTN | 3.6033 | 32.1133 | 8.9121 | 21.618 | 17.721 | 1 | 1.742 | 1581.8097 | 184.9393 | 0 | 0
IPENTANE&NOVEC649 | 3.6033 | 32.1133 | 8.9121 | 21.618 | 17.721 | 1 | 1.742 | 1581.8097 | 184.9393 | 0 | 0
IPENTANE&R1336MZZZ | 3.6033 | 32.1133 | 8.9121 | 21.618 | 17.721 | 1 | 1.742 | 1581.8097 | 184.9393 | 0 | 0
IPENTANE&CO2 | 3.6033 | 32.1133 | 8.9121 | 21.618 | 17.721 | 1 | 1.742 | 1581.8097 | 184.9393 | 0 | 0
IPENTANE&R1243zf | 3.6033 | 32.1133 | 8.9121 | 21.618 | 17.721 | 1 | 1.742 | 1581.8097 | 184.9393 | 0 | 0
IPENTANE&R161 | 3.6033 | 32.1133 | 8.9121 | 21.618 | 17.721 | 1 | 1.742 | 1581.8097 | 184.9393 | 0 | 0
IPENTANE&R41 | 3.6033 | 32.1133 | 8.9121 | 21.618 | 17.721 | 1 | 1.742 | 1581.8097 | 184.9393 | 0 | 0
22DIMETHYLBUTANE&R1336MZZZ | 4.5107 | 64.1364 | 14.2187 | 10.21 | 5.15 | 0 | 1.732 | 2004.9486 | 208.6005 | 0 | 0
butane&R1336MZZZ | 4.5107 | 64.1364 | 14.2187 | 10.21 | 5.15 | 0 | 1.732 | 2004.9486 | 208.6005 | 0 | 0
D4&R1336MZZZ | 4.5107 | 64.1364 | 14.2187 | 10.21 | 5.15 | 0 | 1.732 | 2004.9486 | 208.6005 | 0 | 0
D5&R1336MZZZ | 4.5107 | 64.1364 | 14.2187 | 10.21 | 5.15 | 0 | 1.732 | 2004.9486 | 208.6005 | 0 | 0
IHEXANE&R1336MZZZ | 4.5107 | 64.1364 | 14.2187 | 10.21 | 5.15 | 0 | 1.732 | 2004.9486 | 208.6005 | 0 | 0
IOCTANE&R1336MZZZ | 4.5107 | 64.1364 | 14.2187 | 10.21 | 5.15 | 0 | 1.732 | 2004.9486 | 208.6005 | 0 | 0
MD2M&R1336MZZZ | 4.5107 | 64.1364 | 14.2187 | 10.21 | 5.15 | 0 | 1.732 | 2004.9486 | 208.6005 | 0 | 0
MDM&R1336MZZZ | 4.5107 | 64.1364 | 14.2187 | 10.21 | 5.15 | 0 | 1.732 | 2004.9486 | 208.6005 | 0 | 0
MM&R1336MZZZ | 4.5107 | 64.1364 | 14.2187 | 10.21 | 5.15 | 0 | 1.732 | 2004.9486 | 208.6005 | 0 | 0
NEOPENTN&R1336MZZZ | 4.5107 | 64.1364 | 14.2187 | 10.21 | 5.15 | 0 | 1.732 | 2004.9486 | 208.6005 | 0 | 0
NOVEC649&R1336MZZZ | 4.5107 | 64.1364 | 14.2187 | 10.21 | 5.15 | 0 | 1.732 | 2004.9486 | 208.6005 | 0 | 0
R1336MZZZ&CO2 | 4.5107 | 64.1364 | 14.2187 | 10.21 | 5.15 | 1 | 1.732 | 2004.9486 | 208.6005 | 0 | 0
R1336MZZZ&R1234yf | 4.5107 | 64.1364 | 14.2187 | 10.21 | 5.15 | 1 | 1.732 | 2004.9486 | 208.6005 | 0 | 0
R1336MZZZ&R1234ZEE | 4.5107 | 64.1364 | 14.2187 | 10.21 | 5.15 | 1 | 1.732 | 2004.9486 | 208.6005 | 0 | 0
R1336MZZZ&R1243zf | 4.5107 | 64.1364 | 14.2187 | 10.21 | 5.15 | 1 | 1.732 | 2004.9486 | 208.6005 | 0 | 0
R1336MZZZ&R161 | 4.5107 | 64.1364 | 14.2187 | 10.21 | 5.15 | 1 | 1.732 | 2004.9486 | 208.6005 | 0 | 0
R1336MZZZ&R41 | 4.5107 | 64.1364 | 14.2187 | 10.21 | 5.15 | 1 | 1.732 | 2004.9486 | 208.6005 | 0 | 0
IHEXANE&MDM | 0.69395 | 14.6948 | 21.1755 | 43.075 | 11.317 | 1 | 1.711 | 468.5107 | 177.5079 | 0 | 0
butane&IHEXANE | 8.3066 | 79.1808 | 9.5323 | 0.918 | -3.295 | 0.849 | 1.709 | 3220.5945 | 208.6733 | 0 | 4.1916
22DIMETHYLBUTANE&butane | 8.9604 | 82.8675 | 9.2482 | 1.582 | -4.617 | 0.148 | 1.693 | 3352.9471 | 207.4572 | 0 | 2.7919
butane&D4 | 12.915 | 100.6667 | 7.7945 | 0.344 | -14.225 | 1 | 1.64 | 4330.6692 | 203.6095 | 0 | 0
butane&D5 | 12.915 | 100.6667 | 7.7945 | 0.344 | -14.225 | 1 | 1.64 | 4330.6692 | 203.6095 | 0 | 0
butane&IOCTANE | 12.915 | 100.6667 | 7.7945 | 0.344 | -14.225 | 1 | 1.64 | 4330.6692 | 203.6095 | 0 | 0
butane&MD2M | 12.915 | 100.6667 | 7.7945 | 0.344 | -14.225 | 1 | 1.64 | 4330.6692 | 203.6095 | 0 | 0
butane&MDM | 12.7268 | 101.4659 | 7.9726 | 0.965 | -14.218 | 1 | 1.64 | 4326.7432 | 204.4284 | 0 | 0
butane&MM | 12.6883 | 100.29 | 7.9041 | 0.828 | -14.148 | 0.999 | 1.64 | 4302.3033 | 204.1989 | 0 | 0.25393
butane&NEOPENTN | 12.915 | 100.6667 | 7.7945 | 0.344 | -14.225 | 1 | 1.64 | 4330.6692 | 203.6095 | 0 | 0
butane&NOVEC649 | 12.915 | 100.6667 | 7.7945 | 0.344 | -14.225 | 1 | 1.64 | 4330.6692 | 203.6095 | 0 | 0
butane&CO2 | 12.915 | 100.6667 | 7.7945 | 0.344 | -14.225 | 1 | 1.6852 | 6541.2316 | 212.5286 | 0 | 0
butane&R1234yf | 12.915 | 100.6667 | 7.7945 | 0.344 | -14.225 | 1 | 1.6852 | 6541.2316 | 212.5286 | 0 | 0
butane&R1234ZEE | 12.915 | 100.6667 | 7.7945 | 0.344 | -14.225 | 1 | 1.6852 | 6541.2316 | 212.5286 | 0 | 0
butane&R1243zf | 12.915 | 100.6667 | 7.7945 | 0.344 | -14.225 | 1 | 1.6852 | 6541.2316 | 212.5286 | 0 | 0
butane&R161 | 12.915 | 100.6667 | 7.7945 | 0.344 | -14.225 | 1 | 1.6852 | 6541.2316 | 212.5286 | 0 | 0
butane&R41 | 12.915 | 100.6667 | 7.7945 | 0.344 | -14.225 | 1 | 1.6852 | 6541.2316 | 212.5286 | 0 | 0
D5&IHEXANE | 0.56659 | 18.2783 | 32.2604 | 48.924 | 24.729 | 0 | 1.631 | 413.0837 | 190.9294 | 0 | 0
IHEXANE&MD2M | 0.56659 | 18.2783 | 32.2604 | 48.924 | 24.729 | 1 | 1.631 | 413.0837 | 190.9294 | 0 | 0
IHEXANE&MM | 0.56659 | 18.2783 | 32.2604 | 48.924 | 24.729 | 1 | 1.631 | 413.0837 | 190.9294 | 0 | 0
IHEXANE&NEOPENTN | 0.56659 | 18.2783 | 32.2604 | 48.924 | 24.729 | 1 | 1.631 | 413.0837 | 190.9294 | 0 | 0
IHEXANE&CO2 | 0.56659 | 18.2783 | 32.2604 | 48.924 | 24.729 | 1 | 1.631 | 413.0837 | 190.9294 | 0 | 0
IHEXANE&R1234yf | 0.56659 | 18.2783 | 32.2604 | 48.924 | 24.729 | 1 | 1.631 | 413.0837 | 190.9294 | 0 | 0
IHEXANE&R1234ZEE | 0.56659 | 18.2783 | 32.2604 | 48.924 | 24.729 | 1 | 1.631 | 413.0837 | 190.9294 | 0 | 0
IHEXANE&R1243zf | 0.56659 | 18.2783 | 32.2604 | 48.924 | 24.729 | 1 | 1.631 | 413.0837 | 190.9294 | 0 | 0
IHEXANE&R161 | 0.56659 | 18.2783 | 32.2604 | 48.924 | 24.729 | 1 | 1.631 | 413.0837 | 190.9294 | 0 | 0
IHEXANE&R41 | 0.56659 | 18.2783 | 32.2604 | 48.924 | 24.729 | 1 | 1.631 | 413.0837 | 190.9294 | 0 | 0
22DIMETHYLBUTANE&MM | 0.95007 | 14.5947 | 15.3616 | 44.274 | 0.865 | 1 | 1.61 | 539.122 | 167.0648 | 0 | 0
22DIMETHYLBUTANE&D4 | 0.94366 | 14.5902 | 15.4613 | 44.484 | 0.829 | 1 | 1.608 | 535.6846 | 167.0463 | 0 | 0
22DIMETHYLBUTANE&D5 | 0.94366 | 14.5902 | 15.4613 | 44.484 | 0.829 | 1 | 1.608 | 535.6846 | 167.0463 | 0 | 0
22DIMETHYLBUTANE&IOCTANE | 0.94366 | 14.5902 | 15.4613 | 44.484 | 0.829 | 1 | 1.608 | 535.6846 | 167.0463 | 0 | 0
22DIMETHYLBUTANE&MD2M | 0.94366 | 14.5902 | 15.4613 | 44.484 | 0.829 | 1 | 1.608 | 535.6846 | 167.0463 | 0 | 0
22DIMETHYLBUTANE&MDM | 0.94366 | 14.5902 | 15.4613 | 44.484 | 0.829 | 1 | 1.608 | 535.6846 | 167.0463 | 0 | 0
22DIMETHYLBUTANE&NEOPENTN | 0.94366 | 14.5902 | 15.4613 | 44.484 | 0.829 | 1 | 1.608 | 535.6846 | 167.0463 | 0 | 0
22DIMETHYLBUTANE&NOVEC649 | 0.94366 | 14.5902 | 15.4613 | 44.484 | 0.829 | 1 | 1.608 | 535.6846 | 167.0463 | 0 | 0
22DIMETHYLBUTANE&CO2 | 0.94366 | 14.5902 | 15.4613 | 44.484 | 0.829 | 1 | 1.608 | 535.6846 | 167.0463 | 0 | 0
22DIMETHYLBUTANE&R1234yf | 0.94366 | 14.5902 | 15.4613 | 44.484 | 0.829 | 1 | 1.608 | 535.6846 | 167.0463 | 0 | 0
22DIMETHYLBUTANE&R1234ZEE | 0.94366 | 14.5902 | 15.4613 | 44.484 | 0.829 | 1 | 1.608 | 535.6846 | 167.0463 | 0 | 0
22DIMETHYLBUTANE&R1243zf | 0.94366 | 14.5902 | 15.4613 | 44.484 | 0.829 | 1 | 1.608 | 535.6846 | 167.0463 | 0 | 0
22DIMETHYLBUTANE&R161 | 0.94366 | 14.5902 | 15.4613 | 44.484 | 0.829 | 1 | 1.608 | 535.6846 | 167.0463 | 0 | 0
22DIMETHYLBUTANE&R41 | 0.94366 | 14.5902 | 15.4613 | 44.484 | 0.829 | 1 | 1.608 | 535.6846 | 167.0463 | 0 | 0
D4&IOCTANE | 0.1023 | 4.9561 | 48.449 | 57.423 | 0.813 | 0 | 1.588 | 85.6713 | 167.0225 | 0 | 0
D5&IOCTANE | 0.1023 | 4.9561 | 48.449 | 57.423 | 0.813 | 0 | 1.588 | 85.6713 | 167.0225 | 0 | 0
IOCTANE&MD2M | 0.1023 | 4.9561 | 48.449 | 57.423 | 0.813 | 1 | 1.588 | 85.6713 | 167.0225 | 0 | 0
IOCTANE&MDM | 0.1023 | 4.9561 | 48.449 | 57.423 | 0.813 | 1 | 1.588 | 85.6713 | 167.0225 | 0 | 0
IOCTANE&MM | 0.1023 | 4.9561 | 48.449 | 57.423 | 0.813 | 1 | 1.588 | 85.6713 | 167.0225 | 0 | 0
IOCTANE&NEOPENTN | 0.1023 | 4.9561 | 48.449 | 57.423 | 0.813 | 1 | 1.588 | 85.6713 | 167.0225 | 0 | 0
IOCTANE&NOVEC649 | 0.1023 | 4.9561 | 48.449 | 57.423 | 0.813 | 1 | 1.588 | 85.6713 | 167.0225 | 0 | 0
IOCTANE&CO2 | 0.1023 | 4.9561 | 48.449 | 57.423 | 0.813 | 1 | 1.588 | 85.6713 | 167.0225 | 0 | 0
IOCTANE&R1234yf | 0.1023 | 4.9561 | 48.449 | 57.423 | 0.813 | 1 | 1.588 | 85.6713 | 167.0225 | 0 | 0
IOCTANE&R1234ZEE | 0.1023 | 4.9561 | 48.449 | 57.423 | 0.813 | 1 | 1.588 | 85.6713 | 167.0225 | 0 | 0
IOCTANE&R1243zf | 0.1023 | 4.9561 | 48.449 | 57.423 | 0.813 | 1 | 1.588 | 85.6713 | 167.0225 | 0 | 0
IOCTANE&R161 | 0.1023 | 4.9561 | 48.449 | 57.423 | 0.813 | 1 | 1.588 | 85.6713 | 167.0225 | 0 | 0
IOCTANE&R41 | 0.1023 | 4.9561 | 48.449 | 57.423 | 0.813 | 1 | 1.588 | 85.6713 | 167.0225 | 0 | 0
NEOPENTN&R1234yf | 9.5111 | 93.5614 | 9.8371 | 9.2957 | -6.5493 | 0.99999 | 1.5569 | 3120.7097 | 202.5072 | 0 | 0
D4&R161 | 23.7736 | 227.0052 | 9.5486 | 27.805 | -64.1 | 0 | 1.499 | 11225.3709 | 251.9792 | 0 | 0
D5&R161 | 23.7736 | 227.0052 | 9.5486 | 27.805 | -64.1 | 0 | 1.499 | 11225.3709 | 251.9792 | 0 | 0
MD2M&R161 | 23.7736 | 227.0052 | 9.5486 | 27.805 | -64.1 | 0 | 1.499 | 11225.3709 | 251.9792 | 0 | 0
MDM&R161 | 23.7736 | 227.0052 | 9.5486 | 27.805 | -64.1 | 0 | 1.499 | 11225.3709 | 251.9792 | 0 | 0
MM&R161 | 23.7736 | 227.0052 | 9.5486 | 27.805 | -64.1 | 0 | 1.499 | 11225.3709 | 251.9792 | 0 | 0
NEOPENTN&R161 | 23.7736 | 227.0052 | 9.5486 | 27.805 | -64.1 | 0 | 1.499 | 11225.3709 | 251.9792 | 0 | 0
NOVEC649&R161 | 23.7736 | 227.0052 | 9.5486 | 27.805 | -64.1 | 0 | 1.499 | 11225.3709 | 251.9792 | 0 | 0
CO2&R161 | 23.7736 | 227.0052 | 9.5486 | 27.805 | -64.1 | 0 | 1.574 | 9222.8163 | 240.7121 | 0 | 0
R1234yf&R161 | 23.7736 | 227.0052 | 9.5486 | 27.805 | -64.1 | 0 | 1.574 | 9222.8163 | 240.7121 | 0 | 0
R1234ZEE&R161 | 23.7736 | 227.0052 | 9.5486 | 27.805 | -64.1 | 0 | 1.574 | 9222.8163 | 240.7121 | 0 | 0
R1243zf&R161 | 23.7736 | 227.0052 | 9.5486 | 27.805 | -64.1 | 0 | 1.574 | 9222.8163 | 240.7121 | 0 | 0
R161&R41 | 23.7736 | 227.0052 | 9.5486 | 27.805 | -64.1 | 1 | 1.574 | 9222.8163 | 240.7121 | 0 | 0
NEOPENTN&CO2 | 7.9219 | 93.8216 | 11.8433 | 10.7023 | -5.7404 | 0.99999 | 1.4084 | 2549.6861 | 201.5451 | 0 | 0
D4&NEOPENTN | 7.3938 | 99.3796 | 13.441 | 11.89 | -5.61 | 0 | 1.369 | 2445.0967 | 202.9963 | 0 | 0
D5&NEOPENTN | 7.3938 | 99.3796 | 13.441 | 11.89 | -5.61 | 0 | 1.369 | 2445.0967 | 202.9963 | 0 | 0
MD2M&NEOPENTN | 7.3938 | 99.3796 | 13.441 | 11.89 | -5.61 | 0 | 1.369 | 2445.0967 | 202.9963 | 0 | 0
MDM&NEOPENTN | 7.3938 | 99.3796 | 13.441 | 11.89 | -5.61 | 0 | 1.369 | 2445.0967 | 202.9963 | 0 | 0
MM&NEOPENTN | 7.3938 | 99.3796 | 13.441 | 11.89 | -5.61 | 0 | 1.369 | 2445.0967 | 202.9963 | 0 | 0
NEOPENTN&NOVEC649 | 7.3938 | 99.3796 | 13.441 | 11.89 | -5.61 | 1 | 1.369 | 2445.0967 | 202.9963 | 0 | 0
NEOPENTN&R1234ZEE | 7.3938 | 99.3796 | 13.441 | 11.89 | -5.61 | 1 | 1.369 | 2445.0967 | 202.9963 | 0 | 0
NEOPENTN&R1243zf | 7.3938 | 99.3796 | 13.441 | 11.89 | -5.61 | 1 | 1.369 | 2445.0967 | 202.9963 | 0 | 0
NEOPENTN&R41 | 7.3938 | 99.3796 | 13.441 | 11.89 | -5.61 | 1 | 1.369 | 2445.0967 | 202.9963 | 0 | 0
D4&MM | 0.052614 | 4.9948 | 94.9328 | 68.184 | 0.823 | 0 | 1.317 | 42.7038 | 167.0228 | 0 | 0
D5&MM | 0.052614 | 4.9948 | 94.9328 | 68.184 | 0.823 | 0 | 1.317 | 42.7038 | 167.0228 | 0 | 0
MD2M&MM | 0.052614 | 4.9948 | 94.9328 | 68.184 | 0.823 | 0 | 1.317 | 42.7038 | 167.0228 | 0 | 0
MDM&MM | 0.052614 | 4.9948 | 94.9328 | 68.184 | 0.823 | 0 | 1.317 | 42.7038 | 167.0228 | 0 | 0
MM&NOVEC649 | 0.052614 | 4.9948 | 94.9328 | 68.184 | 0.823 | 1 | 1.317 | 42.7038 | 167.0228 | 0 | 0
MM&CO2 | 0.052614 | 4.9948 | 94.9328 | 68.184 | 0.823 | 1 | 1.317 | 42.7038 | 167.0228 | 0 | 0
MM&R1234yf | 0.052614 | 4.9948 | 94.9328 | 68.184 | 0.823 | 1 | 1.317 | 42.7038 | 167.0228 | 0 | 0
MM&R1234ZEE | 0.052614 | 4.9948 | 94.9328 | 68.184 | 0.823 | 1 | 1.317 | 42.7038 | 167.0228 | 0 | 0
MM&R1243zf | 0.052614 | 4.9948 | 94.9328 | 68.184 | 0.823 | 1 | 1.317 | 42.7038 | 167.0228 | 0 | 0
MM&R41 | 0.052614 | 4.9948 | 94.9328 | 68.184 | 0.823 | 1 | 1.317 | 42.7038 | 167.0228 | 0 | 0
D4&R41 | 38.6498 | 413.2436 | 10.692 | 66.7 | -122.07 | 0 | 1.282 | 20351.8167 | 341.0432 | 0 | 0
D5&R41 | 38.6498 | 413.2436 | 10.692 | 66.7 | -122.07 | 0 | 1.282 | 20351.8167 | 341.0432 | 0 | 0
MD2M&R41 | 38.6498 | 413.2436 | 10.692 | 66.7 | -122.07 | 0 | 1.282 | 20351.8167 | 341.0432 | 0 | 0
MDM&R41 | 38.6498 | 413.2436 | 10.692 | 66.7 | -122.07 | 0 | 1.282 | 20351.8167 | 341.0432 | 0 | 0
NOVEC649&R41 | 38.6498 | 413.2436 | 10.692 | 66.7 | -122.07 | 0 | 1.282 | 20351.8167 | 341.0432 | 0 | 0
CO2&R41 | 38.6498 | 413.2436 | 10.692 | 66.7 | -122.07 | 0 | 1.2959 | 8749.1175 | 260.593 | 0 | 0
R1234yf&R41 | 38.6498 | 413.2436 | 10.692 | 66.7 | -122.07 | 0 | 1.2959 | 8749.1175 | 260.593 | 0 | 0
R1234ZEE&R41 | 38.6498 | 413.2436 | 10.692 | 66.7 | -122.07 | 0 | 1.2959 | 8749.1175 | 260.593 | 0 | 0
R1243zf&R41 | 38.6498 | 413.2436 | 10.692 | 66.7 | -122.07 | 0 | 1.2959 | 8749.1175 | 260.593 | 0 | 0
D4&R1234ZEE | 10.1713 | 213.2262 | 20.9634 | 41.268 | -56.837 | 0 | 1.272 | 5049.8705 | 241.3589 | 0 | 0
D5&R1234ZEE | 10.1713 | 213.2262 | 20.9634 | 41.268 | -56.837 | 0 | 1.272 | 5049.8705 | 241.3589 | 0 | 0
MD2M&R1234ZEE | 10.1713 | 213.2262 | 20.9634 | 41.268 | -56.837 | 0 | 1.272 | 5049.8705 | 241.3589 | 0 | 0
MDM&R1234ZEE | 10.1713 | 213.2262 | 20.9634 | 41.268 | -56.837 | 0 | 1.272 | 5049.8705 | 241.3589 | 0 | 0
NOVEC649&R1234ZEE | 10.1713 | 213.2262 | 20.9634 | 41.268 | -56.837 | 0 | 1.272 | 5049.8705 | 241.3589 | 0 | 0
CO2&R1234ZEE | 10.1713 | 213.2262 | 20.9634 | 41.268 | -56.837 | 0 | 1.282 | 20355.4294 | 341.0432 | 0 | 0
R1234yf&R1234ZEE | 10.1713 | 213.2262 | 20.9634 | 41.268 | -56.837 | 0 | 1.282 | 20355.4294 | 341.0432 | 0 | 0
R1234ZEE&R1243zf | 10.1713 | 213.2262 | 20.9634 | 41.268 | -56.837 | 1 | 1.282 | 20355.4294 | 341.0432 | 0 | 0
D4&R1243zf | 10.3565 | 214.0791 | 20.671 | 45.767 | -62.52 | 0 | 1.251 | 5060.1899 | 246.1273 | 0 | 0
D5&R1243zf | 10.3565 | 214.0791 | 20.671 | 45.767 | -62.52 | 0 | 1.251 | 5060.1899 | 246.1273 | 0 | 0
MD2M&R1243zf | 10.3565 | 214.0791 | 20.671 | 45.767 | -62.52 | 0 | 1.251 | 5060.1899 | 246.1273 | 0 | 0
MDM&R1243zf | 10.3565 | 214.0791 | 20.671 | 45.767 | -62.52 | 0 | 1.251 | 5060.1899 | 246.1273 | 0 | 0
NOVEC649&R1243zf | 10.3565 | 214.0791 | 20.671 | 45.767 | -62.52 | 0 | 1.251 | 5060.1899 | 246.1273 | 0 | 0
CO2&R1243zf | 10.3565 | 214.0791 | 20.671 | 45.767 | -62.52 | 0 | 1.2515 | 5057.4453 | 246.0926 | 0 | 0
R1234yf&R1243zf | 10.3565 | 214.0791 | 20.671 | 45.767 | -62.52 | 0 | 1.2515 | 5057.4453 | 246.0926 | 0 | 0
D4&MDM | 0.0018316 | 1.4947 | 816.093 | 81.393 | 1.814 | 0 | 1.223 | 2.1027 | 168.0145 | 0 | 0
D5&MDM | 0.0018316 | 1.4947 | 816.093 | 81.393 | 1.814 | 0 | 1.223 | 2.1027 | 168.0145 | 0 | 0
MD2M&MDM | 0.0018316 | 1.4947 | 816.093 | 81.393 | 1.814 | 0 | 1.223 | 2.1027 | 168.0145 | 0 | 0
MDM&NOVEC649 | 0.0018316 | 1.4947 | 816.093 | 81.393 | 1.814 | 1 | 1.223 | 2.1027 | 168.0145 | 0 | 0
MDM&CO2 | 0.0018316 | 1.4947 | 816.093 | 81.393 | 1.814 | 1 | 1.223 | 2.1027 | 168.0145 | 0 | 0
MDM&R1234yf | 0.0018316 | 1.4947 | 816.093 | 81.393 | 1.814 | 1 | 1.223 | 2.1027 | 168.0145 | 0 | 0
D4&MD2M | 0.00027377 | 0.77014 | 2813.082 | 84.828 | 0.659 | 0.873 | 1.188 | 0.36504 | 167.5298 | 0.67509 | 0
D4&CO2 | 50.5239 | 610.4423 | 12.0823 | 77.33 | -135.222 | 0 | 1.185 | 28437.5038 | 398.0766 | 0 | 0
D5&CO2 | 50.5239 | 610.4423 | 12.0823 | 77.33 | -135.222 | 0 | 1.185 | 28437.5038 | 398.0766 | 0 | 0
MD2M&CO2 | 50.5239 | 610.4423 | 12.0823 | 77.33 | -135.222 | 0 | 1.185 | 28437.5038 | 398.0766 | 0 | 0
NOVEC649&CO2 | 50.5239 | 610.4423 | 12.0823 | 77.33 | -135.222 | 0 | 1.185 | 28437.5038 | 398.0766 | 0 | 0
CO2&R1234yf | 50.5239 | 610.4423 | 12.0823 | 77.33 | -135.222 | 1 | 1.1848 | 28436.3596 | 398.1257 | 0 | 0
D5&MD2M | 6.89e-05 | 0.50225 | 7289.5488 | 89.951 | 1.436 | 0 | 1.161 | 0.1012 | 168.0694 | 0 | 0
MD2M&NOVEC649 | 6.89e-05 | 0.50225 | 7289.5488 | 89.951 | 1.436 | 1 | 1.161 | 0.1012 | 168.0694 | 0 | 0
MD2M&R1234yf | 6.89e-05 | 0.50225 | 7289.5488 | 89.951 | 1.436 | 1 | 1.161 | 0.1012 | 168.0694 | 0 | 0
D4&R1234yf | 6.8766 | 236.0578 | 34.3277 | 66.781 | -71.5 | 0 | 1.145 | 3732.1159 | 254.6163 | 0 | 0
D5&R1234yf | 6.8766 | 236.0578 | 34.3277 | 66.781 | -71.5 | 0 | 1.145 | 3732.1159 | 254.6163 | 0 | 0
NOVEC649&R1234yf | 6.8766 | 236.0578 | 34.3277 | 66.781 | -71.5 | 0 | 1.145 | 3732.1159 | 254.6163 | 0 | 0
D4&D5 | 0.00077305 | 0.81185 | 1050.1869 | 74.237 | 0 | 1 | 0.402 | 0.89685 | 167.2231 | 0 | 0
D4&NOVEC649 | 0.00081565 | 0.80751 | 990.026 | 70.819 | 0 | 1 | 0.238 | 0.90871 | 167.0226 | 0 | 0
D5&NOVEC649 | 0.35689 | 103.5218 | 290.0677 | 29.135 | 5.259 | 0.016 | 0.025 | 217.0611 | 213.7377 | 0 | 0

## Distillation_IHX
working fluid | Pev [bar] | Pcd [bar] | Pcd/Pev | ΔTsh [oC] | ΔTsc [oC] | zmole | COP | VHC [KJ/m3] | Tc,out [oC] | Tg,cd [oC] | Tg,ev [oC]
acetone&EGLYCOL | 0.0135 | 0.37763 | 27.9717 | 0 | 0.699 | 0 | 4.14 | 27.6944 | 278.1041 | 0 | 0
DMC&EGLYCOL | 0.0135 | 0.37763 | 27.9717 | 0 | 0.699 | 0 | 4.14 | 27.6944 | 278.1041 | 0 | 0
ethanol&EGLYCOL | 0.0135 | 0.37763 | 27.9717 | 0 | 0.699 | 0 | 4.14 | 27.6944 | 278.1041 | 0 | 0
ETHYLENEOXIDE&EGLYCOL | 0.0135 | 0.37763 | 27.9717 | 0 | 0.699 | 0 | 4.14 | 27.6944 | 278.1041 | 0 | 0
methanol&EGLYCOL | 0.0135 | 0.37763 | 27.9717 | 0 | 0.699 | 0 | 4.14 | 27.6944 | 278.1041 | 0 | 0
R1234ZEZ&EGLYCOL | 0.0135 | 0.37763 | 27.9717 | 0 | 0.699 | 0 | 4.14 | 27.6944 | 278.1041 | 0 | 0
R1336MZZZ&EGLYCOL | 0.0135 | 0.37763 | 27.9717 | 0 | 0.699 | 0 | 4.14 | 27.6944 | 278.1041 | 0 | 0
EGLYCOL&MEA | 0.0135 | 0.37763 | 27.9717 | 0 | 0.699 | 1 | 4.14 | 27.6944 | 278.1041 | 0 | 0
EGLYCOL&water | 0.0135 | 0.37763 | 27.9717 | 0 | 0.699 | 1 | 4.14 | 27.6944 | 278.1041 | 0 | 0
EGLYCOL&CO2 | 0.0135 | 0.37763 | 27.9717 | 0 | 0.699 | 1 | 4.14 | 27.6944 | 278.1041 | 0 | 0
EGLYCOL&R1234yf | 0.0135 | 0.37763 | 27.9717 | 0 | 0.699 | 1 | 4.14 | 27.6944 | 278.1041 | 0 | 0
EGLYCOL&R1243zf | 0.0135 | 0.37763 | 27.9717 | 0 | 0.699 | 1 | 4.14 | 27.6944 | 278.1041 | 0 | 0
toluene&water | 0.53771 | 4.1565 | 7.73 | 0 | 0 | 0.638 | 4.109 | 642.5007 | 240.6264 | 0.66777 | 0.020509
heptane&water | 0.57437 | 4.7348 | 8.2434 | 0 | 0.056 | 0.38 | 4.105 | 710.9089 | 245.6957 | 0.63239 | 0.075881
benzene&OXYLENE | 0.19976 | 1.78 | 8.9104 | 0 | 0.574 | 0.002 | 4.1 | 247.4 | 207.0067 | 0.15607 | 0.094837
MXYLENE&OXYLENE | 0.20952 | 1.845 | 8.8061 | 0 | 0.499 | 0.311 | 4.1 | 258.0622 | 207.1286 | 0.15473 | 0.14049
R1233ZDE&OXYLENE | 0.19922 | 1.7769 | 8.9195 | 0 | 0.364 | 0 | 4.099 | 246.5044 | 207.2595 | 0 | 0
13BUTADIENE&OXYLENE | 0.19895 | 1.7764 | 8.929 | 0 | 0.698 | 0 | 4.098 | 246.4834 | 207.0348 | 0 | 0
1BUTYNE&OXYLENE | 0.19895 | 1.7764 | 8.929 | 0 | 0.698 | 0 | 4.098 | 246.4834 | 207.0348 | 0 | 0
1PENTENE&OXYLENE | 0.19895 | 1.7764 | 8.929 | 0 | 0.698 | 0 | 4.098 | 246.4834 | 207.0348 | 0 | 0
22DIMETHYLBUTANE&OXYLENE | 0.19895 | 1.7764 | 8.929 | 0 | 0.698 | 0 | 4.098 | 246.4834 | 207.0348 | 0 | 0
23DIMETHYLBUTANE&OXYLENE | 0.19895 | 1.7764 | 8.929 | 0 | 0.698 | 0 | 4.098 | 246.4834 | 207.0348 | 0 | 0
3METHYLPENTANE&OXYLENE | 0.19979 | 1.7798 | 8.9086 | 0 | 0.154 | 0.002 | 4.098 | 247.2598 | 207.0238 | 0.45169 | 0.17249
acetone&OXYLENE | 0.19895 | 1.7764 | 8.929 | 0 | 0.698 | 0 | 4.098 | 246.4834 | 207.0348 | 0 | 0
butane&OXYLENE | 0.19895 | 1.7764 | 8.929 | 0 | 0.698 | 0 | 4.098 | 246.4834 | 207.0348 | 0 | 0
C1CC6&OXYLENE | 0.19895 | 1.7764 | 8.929 | 0 | 0.698 | 0 | 4.098 | 246.4834 | 207.0348 | 0 | 0
C2BUTENE&OXYLENE | 0.19895 | 1.7764 | 8.929 | 0 | 0.698 | 0 | 4.098 | 246.4834 | 207.0348 | 0 | 0
cyclobutene&OXYLENE | 0.19895 | 1.7764 | 8.929 | 0 | 0.698 | 0 | 4.098 | 246.4834 | 207.0348 | 0 | 0
CYCLOHEX&OXYLENE | 0.19895 | 1.7764 | 8.929 | 0 | 0.698 | 0 | 4.098 | 246.4834 | 207.0348 | 0 | 0
CYCLOPEN&OXYLENE | 0.19895 | 1.7764 | 8.929 | 0 | 0.698 | 0 | 4.098 | 246.4834 | 207.0348 | 0 | 0
D4&OXYLENE | 0.19895 | 1.7764 | 8.929 | 0 | 0.698 | 0 | 4.098 | 246.4834 | 207.0348 | 0 | 0
D5&OXYLENE | 0.19895 | 1.7764 | 8.929 | 0 | 0.698 | 0 | 4.098 | 246.4834 | 207.0348 | 0 | 0
decane&OXYLENE | 0.19895 | 1.7764 | 8.929 | 0 | 0.698 | 0 | 4.098 | 246.4834 | 207.0348 | 0 | 0
DEE&OXYLENE | 0.19895 | 1.7764 | 8.929 | 0 | 0.698 | 0 | 4.098 | 246.4834 | 207.0348 | 0 | 0
DMC&OXYLENE | 0.19895 | 1.7764 | 8.929 | 0 | 0.698 | 0 | 4.098 | 246.4834 | 207.0348 | 0 | 0
EBENZENE&OXYLENE | 0.19895 | 1.7764 | 8.929 | 0 | 0.698 | 0 | 4.098 | 246.4834 | 207.0348 | 0 | 0
ethanol&OXYLENE | 0.19895 | 1.7764 | 8.929 | 0 | 0.698 | 0 | 4.098 | 246.4834 | 207.0348 | 0 | 0
ETHYLENEOXIDE&OXYLENE | 0.19895 | 1.7764 | 8.929 | 0 | 0.698 | 0 | 4.098 | 246.4834 | 207.0348 | 0 | 0
heptane&OXYLENE | 0.19895 | 1.7764 | 8.929 | 0 | 0.698 | 0 | 4.098 | 246.4834 | 207.0348 | 0 | 0
hexane&OXYLENE | 0.19895 | 1.7764 | 8.929 | 0 | 0.698 | 0 | 4.098 | 246.4834 | 207.0348 | 0 | 0
IHEXANE&OXYLENE | 0.19895 | 1.7764 | 8.929 | 0 | 0.698 | 0 | 4.098 | 246.4834 | 207.0348 | 0 | 0
IOCTANE&OXYLENE | 0.19895 | 1.7764 | 8.929 | 0 | 0.698 | 0 | 4.098 | 246.4834 | 207.0348 | 0 | 0
IPENTANE&OXYLENE | 0.19895 | 1.7764 | 8.929 | 0 | 0.698 | 0 | 4.098 | 246.4834 | 207.0348 | 0 | 0
MD2M&OXYLENE | 0.19895 | 1.7764 | 8.929 | 0 | 0.698 | 0 | 4.098 | 246.4834 | 207.0348 | 0 | 0
MDM&OXYLENE | 0.19895 | 1.7764 | 8.929 | 0 | 0.698 | 0 | 4.098 | 246.4834 | 207.0348 | 0 | 0
methanol&OXYLENE | 0.19895 | 1.7764 | 8.929 | 0 | 0.698 | 0 | 4.098 | 246.4834 | 207.0348 | 0 | 0
MM&OXYLENE | 0.19895 | 1.7764 | 8.929 | 0 | 0.698 | 0 | 4.098 | 246.4834 | 207.0348 | 0 | 0
NEOPENTN&OXYLENE | 0.19895 | 1.7764 | 8.929 | 0 | 0.698 | 0 | 4.098 | 246.4834 | 207.0348 | 0 | 0
nonane&OXYLENE | 0.19895 | 1.7764 | 8.929 | 0 | 0.698 | 0 | 4.098 | 246.4834 | 207.0348 | 0 | 0
NOVEC649&OXYLENE | 0.19895 | 1.7764 | 8.929 | 0 | 0.698 | 0 | 4.098 | 246.4834 | 207.0348 | 0 | 0
octane&OXYLENE | 0.19895 | 1.7764 | 8.929 | 0 | 0.698 | 0 | 4.098 | 246.4834 | 207.0348 | 0 | 0
pentane&OXYLENE | 0.19895 | 1.7764 | 8.929 | 0 | 0.698 | 0 | 4.098 | 246.4834 | 207.0348 | 0 | 0
PROPYLENEOXIDE&OXYLENE | 0.19895 | 1.7764 | 8.929 | 0 | 0.698 | 0 | 4.098 | 246.4834 | 207.0348 | 0 | 0
PXYLENE&OXYLENE | 0.19895 | 1.7764 | 8.929 | 0 | 0.698 | 0 | 4.098 | 246.4834 | 207.0348 | 0 | 0
R1234ZEZ&OXYLENE | 0.19895 | 1.7764 | 8.929 | 0 | 0.698 | 0 | 4.098 | 246.4834 | 207.0348 | 0 | 0
R1336MZZZ&OXYLENE | 0.19895 | 1.7764 | 8.929 | 0 | 0.698 | 0 | 4.098 | 246.4834 | 207.0348 | 0 | 0
T2BUTENE&OXYLENE | 0.19895 | 1.7764 | 8.929 | 0 | 0.698 | 0 | 4.098 | 246.4834 | 207.0348 | 0 | 0
toluene&OXYLENE | 0.19895 | 1.7764 | 8.929 | 0 | 0.698 | 0 | 4.098 | 246.4834 | 207.0348 | 0 | 0
OXYLENE&water | 0.19895 | 1.7764 | 8.929 | 0 | 0.698 | 1 | 4.098 | 246.4834 | 207.0348 | 0 | 0
OXYLENE&ammonia | 0.19895 | 1.7764 | 8.929 | 0 | 0.698 | 1 | 4.098 | 246.4834 | 207.0348 | 0 | 0
OXYLENE&CO2 | 0.19895 | 1.7764 | 8.929 | 0 | 0.698 | 1 | 4.098 | 246.4834 | 207.0348 | 0 | 0
OXYLENE&R1234yf | 0.19895 | 1.7764 | 8.929 | 0 | 0.698 | 1 | 4.098 | 246.4834 | 207.0348 | 0 | 0
OXYLENE&R1234ZEE | 0.19895 | 1.7764 | 8.929 | 0 | 0.698 | 1 | 4.098 | 246.4834 | 207.0348 | 0 | 0
OXYLENE&R1243zf | 0.19895 | 1.7764 | 8.929 | 0 | 0.698 | 1 | 4.098 | 246.4834 | 207.0348 | 0 | 0
OXYLENE&R161 | 0.19895 | 1.7764 | 8.929 | 0 | 0.698 | 1 | 4.098 | 246.4834 | 207.0348 | 0 | 0
OXYLENE&R41 | 0.19895 | 1.7764 | 8.929 | 0 | 0.698 | 1 | 4.098 | 246.4834 | 207.0348 | 0 | 0
ethanol&MXYLENE | 0.23635 | 2.0309 | 8.5927 | 0 | 0 | 0.003 | 4.096 | 287.5589 | 207.3404 | 0.8213 | 0.22076
3METHYLPENTANE&MXYLENE | 0.23662 | 2.0329 | 8.5913 | 0 | 0 | 0.004 | 4.092 | 287.49 | 207.2949 | 0.7442 | 0.31986
MXYLENE&octane | 0.2367 | 2.0327 | 8.5876 | 0.005 | 0.343 | 0.99 | 4.09 | 287.202 | 207.3667 | 0.06672 | 0.055821
MXYLENE&toluene | 0.23845 | 2.0417 | 8.5624 | 0 | 0 | 0.985 | 4.09 | 289.0731 | 207.7305 | 0.30368 | 0.25095
EBENZENE&MXYLENE | 0.24565 | 2.0842 | 8.4841 | 0 | 0.701 | 0.373 | 4.089 | 296.1789 | 206.704 | 0.047002 | 0.059096
ETHYLENEOXIDE&PXYLENE | 0.2435 | 2.0585 | 8.4537 | 0 | 0 | 0.001 | 4.089 | 292.7632 | 207.3642 | 0.48135 | 0.10575
methanol&PXYLENE | 0.24357 | 2.0591 | 8.4537 | 0 | 0 | 0.002 | 4.089 | 293.2017 | 207.1033 | 0.79381 | 0.1892
PXYLENE&toluene | 0.24378 | 2.06 | 8.4501 | 0 | 0.556 | 0.996 | 4.089 | 293.3052 | 207.197 | 0.071791 | 0.058752
13BUTADIENE&PXYLENE | 0.24264 | 2.0554 | 8.471 | 0 | 0.713 | 0 | 4.088 | 292.1419 | 207.1792 | 0 | 0
1BUTYNE&PXYLENE | 0.24264 | 2.0554 | 8.471 | 0 | 0.713 | 0 | 4.088 | 292.1419 | 207.1792 | 0 | 0
1PENTENE&PXYLENE | 0.24264 | 2.0554 | 8.471 | 0 | 0.713 | 0 | 4.088 | 292.1419 | 207.1792 | 0 | 0
22DIMETHYLBUTANE&PXYLENE | 0.24264 | 2.0554 | 8.471 | 0 | 0.713 | 0 | 4.088 | 292.1419 | 207.1792 | 0 | 0
23DIMETHYLBUTANE&PXYLENE | 0.24264 | 2.0554 | 8.471 | 0 | 0.713 | 0 | 4.088 | 292.1419 | 207.1792 | 0 | 0
3METHYLPENTANE&PXYLENE | 0.24264 | 2.0554 | 8.471 | 0 | 0.713 | 0 | 4.088 | 292.1419 | 207.1792 | 0 | 0
acetone&PXYLENE | 0.24264 | 2.0554 | 8.471 | 0 | 0.713 | 0 | 4.088 | 292.1419 | 207.1792 | 0 | 0
benzene&PXYLENE | 0.24264 | 2.0554 | 8.471 | 0 | 0.713 | 0 | 4.088 | 292.1419 | 207.1792 | 0 | 0
butane&PXYLENE | 0.24264 | 2.0554 | 8.471 | 0 | 0.713 | 0 | 4.088 | 292.1419 | 207.1792 | 0 | 0
C1CC6&PXYLENE | 0.24264 | 2.0554 | 8.471 | 0 | 0.713 | 0 | 4.088 | 292.1419 | 207.1792 | 0 | 0
C2BUTENE&PXYLENE | 0.24264 | 2.0554 | 8.471 | 0 | 0.713 | 0 | 4.088 | 292.1419 | 207.1792 | 0 | 0
cyclobutene&PXYLENE | 0.24264 | 2.0554 | 8.471 | 0 | 0.713 | 0 | 4.088 | 292.1419 | 207.1792 | 0 | 0
CYCLOHEX&PXYLENE | 0.24264 | 2.0554 | 8.471 | 0 | 0.713 | 0 | 4.088 | 292.1419 | 207.1792 | 0 | 0
CYCLOPEN&PXYLENE | 0.24264 | 2.0554 | 8.471 | 0 | 0.713 | 0 | 4.088 | 292.1419 | 207.1792 | 0 | 0
D4&PXYLENE | 0.24264 | 2.0554 | 8.471 | 0 | 0.713 | 0 | 4.088 | 292.1419 | 207.1792 | 0 | 0
D5&PXYLENE | 0.24264 | 2.0554 | 8.471 | 0 | 0.713 | 0 | 4.088 | 292.1419 | 207.1792 | 0 | 0
decane&PXYLENE | 0.24264 | 2.0554 | 8.471 | 0 | 0.713 | 0 | 4.088 | 292.1419 | 207.1792 | 0 | 0
DEE&PXYLENE | 0.24264 | 2.0554 | 8.471 | 0 | 0.713 | 0 | 4.088 | 292.1419 | 207.1792 | 0 | 0
DMC&PXYLENE | 0.24264 | 2.0554 | 8.471 | 0 | 0.713 | 0 | 4.088 | 292.1419 | 207.1792 | 0 | 0
EBENZENE&PXYLENE | 0.24264 | 2.0554 | 8.471 | 0 | 0.713 | 0 | 4.088 | 292.1419 | 207.1792 | 0 | 0
ethanol&PXYLENE | 0.24264 | 2.0554 | 8.471 | 0 | 0.713 | 0 | 4.088 | 292.1419 | 207.1792 | 0 | 0
heptane&PXYLENE | 0.24264 | 2.0554 | 8.471 | 0 | 0.713 | 0 | 4.088 | 292.1419 | 207.1792 | 0 | 0
hexane&PXYLENE | 0.24264 | 2.0554 | 8.471 | 0 | 0.713 | 0 | 4.088 | 292.1419 | 207.1792 | 0 | 0
IHEXANE&PXYLENE | 0.24264 | 2.0554 | 8.471 | 0 | 0.713 | 0 | 4.088 | 292.1419 | 207.1792 | 0 | 0
IOCTANE&MXYLENE | 0.23706 | 2.0333 | 8.5771 | 0 | 0 | 0.005 | 4.088 | 287.3917 | 207.5946 | 0.20967 | 0.16724
IOCTANE&PXYLENE | 0.24264 | 2.0554 | 8.471 | 0 | 0.713 | 0 | 4.088 | 292.1419 | 207.1792 | 0 | 0
IPENTANE&PXYLENE | 0.24264 | 2.0554 | 8.471 | 0 | 0.713 | 0 | 4.088 | 292.1419 | 207.1792 | 0 | 0
MD2M&PXYLENE | 0.24264 | 2.0554 | 8.471 | 0 | 0.713 | 0 | 4.088 | 292.1419 | 207.1792 | 0 | 0
MDM&PXYLENE | 0.24264 | 2.0554 | 8.471 | 0 | 0.713 | 0 | 4.088 | 292.1419 | 207.1792 | 0 | 0
MM&PXYLENE | 0.24264 | 2.0554 | 8.471 | 0 | 0.713 | 0 | 4.088 | 292.1419 | 207.1792 | 0 | 0
MXYLENE&PXYLENE | 0.24264 | 2.0554 | 8.471 | 0 | 0.713 | 0 | 4.088 | 292.1419 | 207.1792 | 0 | 0
NEOPENTN&PXYLENE | 0.24264 | 2.0554 | 8.471 | 0 | 0.713 | 0 | 4.088 | 292.1419 | 207.1792 | 0 | 0
nonane&PXYLENE | 0.24264 | 2.0554 | 8.471 | 0 | 0.713 | 0 | 4.088 | 292.1419 | 207.1792 | 0 | 0
NOVEC649&PXYLENE | 0.24264 | 2.0554 | 8.471 | 0 | 0.713 | 0 | 4.088 | 292.1419 | 207.1792 | 0 | 0
octane&PXYLENE | 0.24264 | 2.0554 | 8.471 | 0 | 0.713 | 0 | 4.088 | 292.1419 | 207.1792 | 0 | 0
pentane&PXYLENE | 0.24264 | 2.0554 | 8.471 | 0 | 0.713 | 0 | 4.088 | 292.1419 | 207.1792 | 0 | 0
PROPYLENEOXIDE&PXYLENE | 0.24264 | 2.0554 | 8.471 | 0 | 0.713 | 0 | 4.088 | 292.1419 | 207.1792 | 0 | 0
PXYLENE&R1233ZDE | 0.24264 | 2.0554 | 8.471 | 0 | 0.713 | 1 | 4.088 | 292.1419 | 207.1792 | 0 | 0
PXYLENE&R1234ZEZ | 0.24264 | 2.0554 | 8.471 | 0 | 0.713 | 1 | 4.088 | 292.1419 | 207.1792 | 0 | 0
PXYLENE&R1336MZZZ | 0.24264 | 2.0554 | 8.471 | 0 | 0.713 | 1 | 4.088 | 292.1419 | 207.1792 | 0 | 0
PXYLENE&T2BUTENE | 0.24264 | 2.0554 | 8.471 | 0 | 0.713 | 1 | 4.088 | 292.1419 | 207.1792 | 0 | 0
PXYLENE&water | 0.24264 | 2.0554 | 8.471 | 0 | 0.713 | 1 | 4.088 | 292.1419 | 207.1792 | 0 | 0
PXYLENE&ammonia | 0.24264 | 2.0554 | 8.471 | 0 | 0.713 | 1 | 4.088 | 292.1419 | 207.1792 | 0 | 0
PXYLENE&CO2 | 0.24264 | 2.0554 | 8.471 | 0 | 0.713 | 1 | 4.088 | 292.1419 | 207.1792 | 0 | 0
PXYLENE&R1234yf | 0.24264 | 2.0554 | 8.471 | 0 | 0.713 | 1 | 4.088 | 292.1419 | 207.1792 | 0 | 0
PXYLENE&R1234ZEE | 0.24264 | 2.0554 | 8.471 | 0 | 0.713 | 1 | 4.088 | 292.1419 | 207.1792 | 0 | 0
PXYLENE&R1243zf | 0.24264 | 2.0554 | 8.471 | 0 | 0.713 | 1 | 4.088 | 292.1419 | 207.1792 | 0 | 0
PXYLENE&R161 | 0.24264 | 2.0554 | 8.471 | 0 | 0.713 | 1 | 4.088 | 292.1419 | 207.1792 | 0 | 0
PXYLENE&R41 | 0.24264 | 2.0554 | 8.471 | 0 | 0.713 | 1 | 4.088 | 292.1419 | 207.1792 | 0 | 0
MM&MXYLENE | 0.239 | 2.0491 | 8.5738 | 0 | 0.226 | 0.021 | 4.086 | 289.2943 | 206.5405 | 0.48955 | 0.404
MXYLENE&nonane | 0.2351 | 2.0268 | 8.621 | 0 | 0.715 | 0.949 | 4.086 | 285.0768 | 205.7751 | 0.00016052 | 0.001749
1BUTYNE&MEA | 0.04469 | 0.90739 | 20.304 | 0 | 0.696 | 0 | 4.085 | 81.6773 | 279.8344 | 0 | 0
acetone&MEA | 0.04469 | 0.90739 | 20.304 | 0 | 0.696 | 0 | 4.085 | 81.6773 | 279.8344 | 0 | 0
DMC&MEA | 0.04469 | 0.90739 | 20.304 | 0 | 0.696 | 0 | 4.085 | 81.6773 | 279.8344 | 0 | 0
ETHYLENEOXIDE&MEA | 0.04469 | 0.90739 | 20.304 | 0 | 0.696 | 0 | 4.085 | 81.6773 | 279.8344 | 0 | 0
PROPYLENEOXIDE&MEA | 0.04469 | 0.90739 | 20.304 | 0 | 0.696 | 0 | 4.085 | 81.6773 | 279.8344 | 0 | 0
R1234ZEZ&MEA | 0.04469 | 0.90739 | 20.304 | 0 | 0.696 | 0 | 4.085 | 81.6773 | 279.8344 | 0 | 0
R1336MZZZ&MEA | 0.04469 | 0.90739 | 20.304 | 0 | 0.696 | 0 | 4.085 | 81.6773 | 279.8344 | 0 | 0
MEA&CO2 | 0.04469 | 0.90739 | 20.304 | 0 | 0.696 | 1 | 4.085 | 81.6773 | 279.8344 | 0 | 0
MEA&R1234yf | 0.04469 | 0.90739 | 20.304 | 0 | 0.696 | 1 | 4.085 | 81.6773 | 279.8344 | 0 | 0
MEA&R1234ZEE | 0.04469 | 0.90739 | 20.304 | 0 | 0.696 | 1 | 4.085 | 81.6773 | 279.8344 | 0 | 0
MEA&R1243zf | 0.04469 | 0.90739 | 20.304 | 0 | 0.696 | 1 | 4.085 | 81.6773 | 279.8344 | 0 | 0
MEA&R161 | 0.04469 | 0.90739 | 20.304 | 0 | 0.696 | 1 | 4.085 | 81.6773 | 279.8344 | 0 | 0
MEA&R41 | 0.04469 | 0.90739 | 20.304 | 0 | 0.696 | 1 | 4.085 | 81.6773 | 279.8344 | 0 | 0
MDM&MXYLENE | 0.23317 | 2.0102 | 8.6212 | 0 | 0 | 0.005 | 4.084 | 283.0845 | 207.4567 | 0.18621 | 0.18922
13BUTADIENE&MXYLENE | 0.23529 | 2.0258 | 8.6099 | 0.059 | 0 | 0 | 4.083 | 285.4988 | 207.9656 | 0 | 0
1BUTYNE&MXYLENE | 0.23529 | 2.0258 | 8.6099 | 0.059 | 0 | 0 | 4.083 | 285.4988 | 207.9656 | 0 | 0
1PENTENE&MXYLENE | 0.23529 | 2.0258 | 8.6099 | 0.059 | 0 | 0 | 4.083 | 285.4988 | 207.9656 | 0 | 0
22DIMETHYLBUTANE&MXYLENE | 0.23529 | 2.0258 | 8.6099 | 0.059 | 0 | 0 | 4.083 | 285.4988 | 207.9656 | 0 | 0
23DIMETHYLBUTANE&MXYLENE | 0.23529 | 2.0258 | 8.6099 | 0.059 | 0 | 0 | 4.083 | 285.4988 | 207.9656 | 0 | 0
acetone&MXYLENE | 0.23529 | 2.0258 | 8.6099 | 0.059 | 0 | 0 | 4.083 | 285.4988 | 207.9656 | 0 | 0
benzene&MXYLENE | 0.23529 | 2.0258 | 8.6099 | 0.059 | 0 | 0 | 4.083 | 285.4988 | 207.9656 | 0 | 0
butane&MXYLENE | 0.23529 | 2.0258 | 8.6099 | 0.059 | 0 | 0 | 4.083 | 285.4988 | 207.9656 | 0 | 0
C1CC6&MXYLENE | 0.23529 | 2.0258 | 8.6099 | 0.059 | 0 | 0 | 4.083 | 285.4988 | 207.9656 | 0 | 0
C2BUTENE&MXYLENE | 0.23529 | 2.0258 | 8.6099 | 0.059 | 0 | 0 | 4.083 | 285.4988 | 207.9656 | 0 | 0
cyclobutene&MXYLENE | 0.23529 | 2.0258 | 8.6099 | 0.059 | 0 | 0 | 4.083 | 285.4988 | 207.9656 | 0 | 0
CYCLOHEX&MXYLENE | 0.23529 | 2.0258 | 8.6099 | 0.059 | 0 | 0 | 4.083 | 285.4988 | 207.9656 | 0 | 0
CYCLOPEN&MXYLENE | 0.23529 | 2.0258 | 8.6099 | 0.059 | 0 | 0 | 4.083 | 285.4988 | 207.9656 | 0 | 0
D4&MXYLENE | 0.23529 | 2.0258 | 8.6099 | 0.059 | 0 | 0 | 4.083 | 285.4988 | 207.9656 | 0 | 0
D5&MXYLENE | 0.23529 | 2.0258 | 8.6099 | 0.059 | 0 | 0 | 4.083 | 285.4988 | 207.9656 | 0 | 0
decane&MXYLENE | 0.23529 | 2.0258 | 8.6099 | 0.059 | 0 | 0 | 4.083 | 285.4988 | 207.9656 | 0 | 0
DEE&MXYLENE | 0.23529 | 2.0258 | 8.6099 | 0.059 | 0 | 0 | 4.083 | 285.4988 | 207.9656 | 0 | 0
DMC&MXYLENE | 0.23529 | 2.0258 | 8.6099 | 0.059 | 0 | 0 | 4.083 | 285.4988 | 207.9656 | 0 | 0
ETHYLENEOXIDE&MXYLENE | 0.23529 | 2.0258 | 8.6099 | 0.059 | 0 | 0 | 4.083 | 285.4988 | 207.9656 | 0 | 0
heptane&MXYLENE | 0.23529 | 2.0258 | 8.6099 | 0.059 | 0 | 0 | 4.083 | 285.4988 | 207.9656 | 0 | 0
hexane&MXYLENE | 0.23529 | 2.0258 | 8.6099 | 0.059 | 0 | 0 | 4.083 | 285.4988 | 207.9656 | 0 | 0
IHEXANE&MXYLENE | 0.23529 | 2.0258 | 8.6099 | 0.059 | 0 | 0 | 4.083 | 285.4988 | 207.9656 | 0 | 0
IPENTANE&MXYLENE | 0.23529 | 2.0258 | 8.6099 | 0.059 | 0 | 0 | 4.083 | 285.4988 | 207.9656 | 0 | 0
MD2M&MXYLENE | 0.23529 | 2.0258 | 8.6099 | 0.059 | 0 | 0 | 4.083 | 285.4988 | 207.9656 | 0 | 0
methanol&MXYLENE | 0.23529 | 2.0258 | 8.6099 | 0.059 | 0 | 0 | 4.083 | 285.4988 | 207.9656 | 0 | 0
MXYLENE&NEOPENTN | 0.23529 | 2.0258 | 8.6099 | 0.059 | 0 | 1 | 4.083 | 285.4988 | 207.9656 | 0 | 0
MXYLENE&NOVEC649 | 0.23529 | 2.0258 | 8.6099 | 0.059 | 0 | 1 | 4.083 | 285.4988 | 207.9656 | 0 | 0
MXYLENE&pentane | 0.23529 | 2.0258 | 8.6099 | 0.059 | 0 | 1 | 4.083 | 285.4988 | 207.9656 | 0 | 0
MXYLENE&PROPYLENEOXIDE | 0.23529 | 2.0258 | 8.6099 | 0.059 | 0 | 1 | 4.083 | 285.4988 | 207.9656 | 0 | 0
MXYLENE&R1233ZDE | 0.23529 | 2.0258 | 8.6099 | 0.059 | 0 | 1 | 4.083 | 285.4988 | 207.9656 | 0 | 0
MXYLENE&R1234ZEZ | 0.23529 | 2.0258 | 8.6099 | 0.059 | 0 | 1 | 4.083 | 285.4988 | 207.9656 | 0 | 0
MXYLENE&R1336MZZZ | 0.23529 | 2.0258 | 8.6099 | 0.059 | 0 | 1 | 4.083 | 285.4988 | 207.9656 | 0 | 0
MXYLENE&T2BUTENE | 0.23529 | 2.0258 | 8.6099 | 0.059 | 0 | 1 | 4.083 | 285.4988 | 207.9656 | 0 | 0
MXYLENE&water | 0.23529 | 2.0258 | 8.6099 | 0.059 | 0 | 1 | 4.083 | 285.4988 | 207.9656 | 0 | 0
MXYLENE&ammonia | 0.23529 | 2.0258 | 8.6099 | 0.059 | 0 | 1 | 4.083 | 285.4988 | 207.9656 | 0 | 0
MXYLENE&CO2 | 0.23529 | 2.0258 | 8.6099 | 0.059 | 0 | 1 | 4.083 | 285.4988 | 207.9656 | 0 | 0
MXYLENE&R1234yf | 0.23529 | 2.0258 | 8.6099 | 0.059 | 0 | 1 | 4.083 | 285.4988 | 207.9656 | 0 | 0
MXYLENE&R1234ZEE | 0.23529 | 2.0258 | 8.6099 | 0.059 | 0 | 1 | 4.083 | 285.4988 | 207.9656 | 0 | 0
MXYLENE&R1243zf | 0.23529 | 2.0258 | 8.6099 | 0.059 | 0 | 1 | 4.083 | 285.4988 | 207.9656 | 0 | 0
MXYLENE&R161 | 0.23529 | 2.0258 | 8.6099 | 0.059 | 0 | 1 | 4.083 | 285.4988 | 207.9656 | 0 | 0
MXYLENE&R41 | 0.23529 | 2.0258 | 8.6099 | 0.059 | 0 | 1 | 4.083 | 285.4988 | 207.9656 | 0 | 0
EBENZENE&IOCTANE | 0.26043 | 2.1665 | 8.3187 | 0 | 0.632 | 0.998 | 4.081 | 309.9549 | 205.6242 | 0.10883 | 0.078786
EBENZENE&MM | 0.26278 | 2.1787 | 8.291 | 0 | 0.476 | 0.986 | 4.079 | 311.9455 | 205.0995 | 0.24608 | 0.21183
EBENZENE&nonane | 0.25953 | 2.1648 | 8.3413 | 0.054 | 0.743 | 0.997 | 4.078 | 309.0354 | 205.7019 | 0.0017774 | 0.0023083
EBENZENE&NOVEC649 | 0.26021 | 2.17 | 8.3394 | 0 | 0.718 | 0.999 | 4.078 | 309.8364 | 205.7092 | 0.093852 | 0.048842
C1CC6&EBENZENE | 0.26238 | 2.1797 | 8.3074 | 0 | 0.281 | 0.011 | 4.077 | 311.7575 | 205.5858 | 0.4266 | 0.33441
CYCLOHEX&EBENZENE | 0.26161 | 2.1751 | 8.3143 | 0 | 0.137 | 0.006 | 4.077 | 310.9899 | 205.7699 | 0.5419 | 0.31703
EBENZENE&hexane | 0.26006 | 2.165 | 8.3252 | 0 | 0.409 | 1 | 4.077 | 309.2855 | 205.957 | 0 | 0
EBENZENE&R1234ZEZ | 0.25967 | 2.1645 | 8.3358 | 0 | 0.49 | 1 | 4.075 | 308.995 | 205.8944 | 0 | 0
13BUTADIENE&EBENZENE | 0.25966 | 2.1777 | 8.3869 | 0.047 | 0.98 | 0 | 4.07 | 309.4823 | 205.8835 | 0 | 0
1BUTYNE&EBENZENE | 0.25966 | 2.1777 | 8.3869 | 0.047 | 0.98 | 0 | 4.07 | 309.4823 | 205.8835 | 0 | 0
1PENTENE&EBENZENE | 0.25966 | 2.1777 | 8.3869 | 0.047 | 0.98 | 0 | 4.07 | 309.4823 | 205.8835 | 0 | 0
22DIMETHYLBUTANE&EBENZENE | 0.25966 | 2.1777 | 8.3869 | 0.047 | 0.98 | 0 | 4.07 | 309.4823 | 205.8835 | 0 | 0
23DIMETHYLBUTANE&EBENZENE | 0.25966 | 2.1777 | 8.3869 | 0.047 | 0.98 | 0 | 4.07 | 309.4823 | 205.8835 | 0 | 0
3METHYLPENTANE&EBENZENE | 0.25966 | 2.1777 | 8.3869 | 0.047 | 0.98 | 0 | 4.07 | 309.4823 | 205.8835 | 0 | 0
acetone&EBENZENE | 0.25966 | 2.1777 | 8.3869 | 0.047 | 0.98 | 0 | 4.07 | 309.4823 | 205.8835 | 0 | 0
benzene&EBENZENE | 0.25966 | 2.1777 | 8.3869 | 0.047 | 0.98 | 0 | 4.07 | 309.4823 | 205.8835 | 0 | 0
butane&EBENZENE | 0.25966 | 2.1777 | 8.3869 | 0.047 | 0.98 | 0 | 4.07 | 309.4823 | 205.8835 | 0 | 0
C2BUTENE&EBENZENE | 0.25966 | 2.1777 | 8.3869 | 0.047 | 0.98 | 0 | 4.07 | 309.4823 | 205.8835 | 0 | 0
cyclobutene&EBENZENE | 0.25988 | 2.1646 | 8.3291 | 0 | 0 | 0 | 4.07 | 308.6271 | 206.2688 | 0 | 0
CYCLOPEN&EBENZENE | 0.25966 | 2.1777 | 8.3869 | 0.047 | 0.98 | 0 | 4.07 | 309.4823 | 205.8835 | 0 | 0
D4&EBENZENE | 0.25966 | 2.1777 | 8.3869 | 0.047 | 0.98 | 0 | 4.07 | 309.4823 | 205.8835 | 0 | 0
D5&EBENZENE | 0.25966 | 2.1777 | 8.3869 | 0.047 | 0.98 | 0 | 4.07 | 309.4823 | 205.8835 | 0 | 0
decane&EBENZENE | 0.25966 | 2.1777 | 8.3869 | 0.047 | 0.98 | 0 | 4.07 | 309.4823 | 205.8835 | 0 | 0
DEE&EBENZENE | 0.25966 | 2.1777 | 8.3869 | 0.047 | 0.98 | 0 | 4.07 | 309.4823 | 205.8835 | 0 | 0
DMC&EBENZENE | 0.25966 | 2.1777 | 8.3869 | 0.047 | 0.98 | 0 | 4.07 | 309.4823 | 205.8835 | 0 | 0
EBENZENE&ethanol | 0.25966 | 2.1777 | 8.3869 | 0.047 | 0.98 | 1 | 4.07 | 309.4823 | 205.8835 | 0 | 0
EBENZENE&ETHYLENEOXIDE | 0.25966 | 2.1777 | 8.3869 | 0.047 | 0.98 | 1 | 4.07 | 309.4823 | 205.8835 | 0 | 0
EBENZENE&heptane | 0.25966 | 2.1777 | 8.3869 | 0.047 | 0.98 | 1 | 4.07 | 309.4823 | 205.8835 | 0 | 0
EBENZENE&IHEXANE | 0.25966 | 2.1777 | 8.3869 | 0.047 | 0.98 | 1 | 4.07 | 309.4823 | 205.8835 | 0 | 0
EBENZENE&IPENTANE | 0.25966 | 2.1777 | 8.3869 | 0.047 | 0.98 | 1 | 4.07 | 309.4823 | 205.8835 | 0 | 0
EBENZENE&MD2M | 0.25963 | 2.1618 | 8.3265 | 0 | 0 | 1 | 4.07 | 308.3782 | 206.2082 | 0 | 0
EBENZENE&MDM | 0.25966 | 2.1777 | 8.3869 | 0.047 | 0.98 | 1 | 4.07 | 309.4823 | 205.8835 | 0 | 0
EBENZENE&methanol | 0.25966 | 2.1777 | 8.3869 | 0.047 | 0.98 | 1 | 4.07 | 309.4823 | 205.8835 | 0 | 0
EBENZENE&NEOPENTN | 0.25966 | 2.1777 | 8.3869 | 0.047 | 0.98 | 1 | 4.07 | 309.4823 | 205.8835 | 0 | 0
EBENZENE&octane | 0.25966 | 2.1777 | 8.3869 | 0.047 | 0.98 | 1 | 4.07 | 309.4823 | 205.8835 | 0 | 0
EBENZENE&pentane | 0.25966 | 2.1777 | 8.3869 | 0.047 | 0.98 | 1 | 4.07 | 309.4823 | 205.8835 | 0 | 0
EBENZENE&PROPYLENEOXIDE | 0.25966 | 2.1777 | 8.3869 | 0.047 | 0.98 | 1 | 4.07 | 309.4823 | 205.8835 | 0 | 0
EBENZENE&R1233ZDE | 0.25966 | 2.1777 | 8.3869 | 0.047 | 0.98 | 1 | 4.07 | 309.4823 | 205.8835 | 0 | 0
EBENZENE&R1336MZZZ | 0.25966 | 2.1777 | 8.3869 | 0.047 | 0.98 | 1 | 4.07 | 309.4823 | 205.8835 | 0 | 0
EBENZENE&T2BUTENE | 0.25966 | 2.1777 | 8.3869 | 0.047 | 0.98 | 1 | 4.07 | 309.4823 | 205.8835 | 0 | 0
EBENZENE&toluene | 0.25966 | 2.1777 | 8.3869 | 0.047 | 0.98 | 1 | 4.07 | 309.4823 | 205.8835 | 0 | 0
EBENZENE&water | 0.25966 | 2.1777 | 8.3869 | 0.047 | 0.98 | 1 | 4.07 | 309.4823 | 205.8835 | 0 | 0
EBENZENE&ammonia | 0.25966 | 2.1777 | 8.3869 | 0.047 | 0.98 | 1 | 4.07 | 309.4823 | 205.8835 | 0 | 0
EBENZENE&CO2 | 0.25966 | 2.1777 | 8.3869 | 0.047 | 0.98 | 1 | 4.07 | 309.4823 | 205.8835 | 0 | 0
EBENZENE&R1234yf | 0.25966 | 2.1777 | 8.3869 | 0.047 | 0.98 | 1 | 4.07 | 309.4823 | 205.8835 | 0 | 0
EBENZENE&R1234ZEE | 0.25966 | 2.1777 | 8.3869 | 0.047 | 0.98 | 1 | 4.07 | 309.4823 | 205.8835 | 0 | 0
EBENZENE&R1243zf | 0.25966 | 2.1777 | 8.3869 | 0.047 | 0.98 | 1 | 4.07 | 309.4823 | 205.8835 | 0 | 0
EBENZENE&R161 | 0.25966 | 2.1777 | 8.3869 | 0.047 | 0.98 | 1 | 4.07 | 309.4823 | 205.8835 | 0 | 0
EBENZENE&R41 | 0.25966 | 2.1777 | 8.3869 | 0.047 | 0.98 | 1 | 4.07 | 309.4823 | 205.8835 | 0 | 0
1PENTENE&toluene | 0.57866 | 3.9774 | 6.8734 | 0 | 0.53 | 0.001 | 4.061 | 623.2267 | 212.1432 | 0.20422 | 0.087915
13BUTADIENE&toluene | 0.57726 | 3.9742 | 6.8846 | 0 | 0.704 | 0 | 4.059 | 622.0172 | 212.191 | 0 | 0
1BUTYNE&toluene | 0.57726 | 3.9742 | 6.8846 | 0 | 0.704 | 0 | 4.059 | 622.0172 | 212.191 | 0 | 0
22DIMETHYLBUTANE&toluene | 0.57726 | 3.9742 | 6.8846 | 0 | 0.704 | 0 | 4.059 | 622.0172 | 212.191 | 0 | 0
23DIMETHYLBUTANE&toluene | 0.57726 | 3.9742 | 6.8846 | 0 | 0.704 | 0 | 4.059 | 622.0172 | 212.191 | 0 | 0
3METHYLPENTANE&toluene | 0.57726 | 3.9742 | 6.8846 | 0 | 0.704 | 0 | 4.059 | 622.0172 | 212.191 | 0 | 0
acetone&toluene | 0.57726 | 3.9742 | 6.8846 | 0 | 0.704 | 0 | 4.059 | 622.0172 | 212.191 | 0 | 0
benzene&toluene | 0.57726 | 3.9742 | 6.8846 | 0 | 0.704 | 0 | 4.059 | 622.0172 | 212.191 | 0 | 0
butane&toluene | 0.57726 | 3.9742 | 6.8846 | 0 | 0.704 | 0 | 4.059 | 622.0172 | 212.191 | 0 | 0
C1CC6&toluene | 0.57726 | 3.9742 | 6.8846 | 0 | 0.704 | 0 | 4.059 | 622.0172 | 212.191 | 0 | 0
C2BUTENE&toluene | 0.57726 | 3.9742 | 6.8846 | 0 | 0.704 | 0 | 4.059 | 622.0172 | 212.191 | 0 | 0
cyclobutene&toluene | 0.57726 | 3.9742 | 6.8846 | 0 | 0.704 | 0 | 4.059 | 622.0172 | 212.191 | 0 | 0
CYCLOHEX&toluene | 0.57726 | 3.9742 | 6.8846 | 0 | 0.704 | 0 | 4.059 | 622.0172 | 212.191 | 0 | 0
CYCLOPEN&toluene | 0.57726 | 3.9742 | 6.8846 | 0 | 0.704 | 0 | 4.059 | 622.0172 | 212.191 | 0 | 0
D4&toluene | 0.57726 | 3.9742 | 6.8846 | 0 | 0.704 | 0 | 4.059 | 622.0172 | 212.191 | 0 | 0
D5&toluene | 0.57726 | 3.9742 | 6.8846 | 0 | 0.704 | 0 | 4.059 | 622.0172 | 212.191 | 0 | 0
decane&toluene | 0.57726 | 3.9742 | 6.8846 | 0 | 0.704 | 0 | 4.059 | 622.0172 | 212.191 | 0 | 0
DEE&toluene | 0.57726 | 3.9742 | 6.8846 | 0 | 0.704 | 0 | 4.059 | 622.0172 | 212.191 | 0 | 0
DMC&toluene | 0.57726 | 3.9742 | 6.8846 | 0 | 0.704 | 0 | 4.059 | 622.0172 | 212.191 | 0 | 0
ethanol&toluene | 0.57726 | 3.9742 | 6.8846 | 0 | 0.704 | 0 | 4.059 | 622.0172 | 212.191 | 0 | 0
ETHYLENEOXIDE&toluene | 0.57977 | 3.9843 | 6.8722 | 0 | 0 | 0.003 | 4.059 | 624.3954 | 212.1522 | 0.80289 | 0.28232
heptane&toluene | 0.57726 | 3.9742 | 6.8846 | 0 | 0.704 | 0 | 4.059 | 622.0172 | 212.191 | 0 | 0
hexane&toluene | 0.57726 | 3.9742 | 6.8846 | 0 | 0.704 | 0 | 4.059 | 622.0172 | 212.191 | 0 | 0
IHEXANE&toluene | 0.57726 | 3.9742 | 6.8846 | 0 | 0.704 | 0 | 4.059 | 622.0172 | 212.191 | 0 | 0
IOCTANE&toluene | 0.57726 | 3.9742 | 6.8846 | 0 | 0.704 | 0 | 4.059 | 622.0172 | 212.191 | 0 | 0
IPENTANE&toluene | 0.57726 | 3.9742 | 6.8846 | 0 | 0.704 | 0 | 4.059 | 622.0172 | 212.191 | 0 | 0
MD2M&toluene | 0.57726 | 3.9742 | 6.8846 | 0 | 0.704 | 0 | 4.059 | 622.0172 | 212.191 | 0 | 0
MDM&toluene | 0.57726 | 3.9742 | 6.8846 | 0 | 0.704 | 0 | 4.059 | 622.0172 | 212.191 | 0 | 0
methanol&toluene | 0.57726 | 3.9742 | 6.8846 | 0 | 0.704 | 0 | 4.059 | 622.0172 | 212.191 | 0 | 0
MM&toluene | 0.57726 | 3.9742 | 6.8846 | 0 | 0.704 | 0 | 4.059 | 622.0172 | 212.191 | 0 | 0
NEOPENTN&toluene | 0.57726 | 3.9742 | 6.8846 | 0 | 0.704 | 0 | 4.059 | 622.0172 | 212.191 | 0 | 0
nonane&toluene | 0.57726 | 3.9742 | 6.8846 | 0 | 0.704 | 0 | 4.059 | 622.0172 | 212.191 | 0 | 0
NOVEC649&toluene | 0.57726 | 3.9742 | 6.8846 | 0 | 0.704 | 0 | 4.059 | 622.0172 | 212.191 | 0 | 0
octane&toluene | 0.57726 | 3.9742 | 6.8846 | 0 | 0.704 | 0 | 4.059 | 622.0172 | 212.191 | 0 | 0
pentane&toluene | 0.57726 | 3.9742 | 6.8846 | 0 | 0.704 | 0 | 4.059 | 622.0172 | 212.191 | 0 | 0
PROPYLENEOXIDE&toluene | 0.57726 | 3.9742 | 6.8846 | 0 | 0.704 | 0 | 4.059 | 622.0172 | 212.191 | 0 | 0
R1233ZDE&toluene | 0.57726 | 3.9742 | 6.8846 | 0 | 0.704 | 0 | 4.059 | 622.0172 | 212.191 | 0 | 0
R1234ZEZ&toluene | 0.57726 | 3.9742 | 6.8846 | 0 | 0.704 | 0 | 4.059 | 622.0172 | 212.191 | 0 | 0
R1336MZZZ&toluene | 0.57726 | 3.9742 | 6.8846 | 0 | 0.704 | 0 | 4.059 | 622.0172 | 212.191 | 0 | 0
T2BUTENE&toluene | 0.57726 | 3.9742 | 6.8846 | 0 | 0.704 | 0 | 4.059 | 622.0172 | 212.191 | 0 | 0
toluene&ammonia | 0.57726 | 3.9742 | 6.8846 | 0 | 0.704 | 1 | 4.059 | 622.0172 | 212.191 | 0 | 0
toluene&CO2 | 0.57726 | 3.9742 | 6.8846 | 0 | 0.704 | 1 | 4.059 | 622.0172 | 212.191 | 0 | 0
toluene&R1234yf | 0.57726 | 3.9742 | 6.8846 | 0 | 0.704 | 1 | 4.059 | 622.0172 | 212.191 | 0 | 0
toluene&R1234ZEE | 0.57726 | 3.9742 | 6.8846 | 0 | 0.704 | 1 | 4.059 | 622.0172 | 212.191 | 0 | 0
toluene&R1243zf | 0.57726 | 3.9742 | 6.8846 | 0 | 0.704 | 1 | 4.059 | 622.0172 | 212.191 | 0 | 0
toluene&R161 | 0.57726 | 3.9742 | 6.8846 | 0 | 0.704 | 1 | 4.059 | 622.0172 | 212.191 | 0 | 0
toluene&R41 | 0.57726 | 3.9742 | 6.8846 | 0 | 0.704 | 1 | 4.059 | 622.0172 | 212.191 | 0 | 0
DMC&IOCTANE | 1.0753 | 7.187 | 6.6835 | 0 | 0.664 | 0.999 | 4.017 | 1131.3946 | 217.8327 | 0.026765 | 0.03317
DMC&R1234ZEZ | 1.0797 | 7.2046 | 6.6726 | 0 | 0 | 0.997 | 4.017 | 1134.4098 | 217.9743 | 0.61767 | 0.25941
13BUTADIENE&DMC | 1.0726 | 7.1815 | 6.6956 | 0 | 0.698 | 0 | 4.016 | 1129.1061 | 217.9535 | 0 | 0
1BUTYNE&DMC | 1.0726 | 7.1815 | 6.6956 | 0 | 0.698 | 0 | 4.016 | 1129.1061 | 217.9535 | 0 | 0
1PENTENE&DMC | 1.0726 | 7.1815 | 6.6956 | 0 | 0.698 | 0 | 4.016 | 1129.1061 | 217.9535 | 0 | 0
22DIMETHYLBUTANE&DMC | 1.0726 | 7.1815 | 6.6956 | 0 | 0.698 | 0 | 4.016 | 1129.1061 | 217.9535 | 0 | 0
23DIMETHYLBUTANE&DMC | 1.0726 | 7.1815 | 6.6956 | 0 | 0.698 | 0 | 4.016 | 1129.1061 | 217.9535 | 0 | 0
3METHYLPENTANE&DMC | 1.0726 | 7.1815 | 6.6956 | 0 | 0.698 | 0 | 4.016 | 1129.1061 | 217.9535 | 0 | 0
acetone&DMC | 1.0726 | 7.1815 | 6.6956 | 0 | 0.698 | 0 | 4.016 | 1129.1061 | 217.9535 | 0 | 0
benzene&DMC | 1.0726 | 7.1815 | 6.6956 | 0 | 0.698 | 0 | 4.016 | 1129.1061 | 217.9535 | 0 | 0
butane&DMC | 1.0726 | 7.1815 | 6.6956 | 0 | 0.698 | 0 | 4.016 | 1129.1061 | 217.9535 | 0 | 0
C1CC6&DMC | 1.0726 | 7.1815 | 6.6956 | 0 | 0.698 | 0 | 4.016 | 1129.1061 | 217.9535 | 0 | 0
C2BUTENE&DMC | 1.0726 | 7.1815 | 6.6956 | 0 | 0.698 | 0 | 4.016 | 1129.1061 | 217.9535 | 0 | 0
cyclobutene&DMC | 1.0726 | 7.1815 | 6.6956 | 0 | 0.698 | 0 | 4.016 | 1129.1061 | 217.9535 | 0 | 0
CYCLOHEX&DMC | 1.0726 | 7.1815 | 6.6956 | 0 | 0.698 | 0 | 4.016 | 1129.1061 | 217.9535 | 0 | 0
CYCLOPEN&DMC | 1.0726 | 7.1815 | 6.6956 | 0 | 0.698 | 0 | 4.016 | 1129.1061 | 217.9535 | 0 | 0
D4&DMC | 1.0726 | 7.1815 | 6.6956 | 0 | 0.698 | 0 | 4.016 | 1129.1061 | 217.9535 | 0 | 0
D5&DMC | 1.0726 | 7.1815 | 6.6956 | 0 | 0.698 | 0 | 4.016 | 1129.1061 | 217.9535 | 0 | 0
decane&DMC | 1.0726 | 7.1815 | 6.6956 | 0 | 0.698 | 0 | 4.016 | 1129.1061 | 217.9535 | 0 | 0
DEE&DMC | 1.0726 | 7.1815 | 6.6956 | 0 | 0.698 | 0 | 4.016 | 1129.1061 | 217.9535 | 0 | 0
DMC&ethanol | 1.0726 | 7.1815 | 6.6956 | 0 | 0.698 | 1 | 4.016 | 1129.1061 | 217.9535 | 0 | 0
DMC&ETHYLENEOXIDE | 1.0726 | 7.1815 | 6.6956 | 0 | 0.698 | 1 | 4.016 | 1129.1061 | 217.9535 | 0 | 0
DMC&heptane | 1.0726 | 7.1815 | 6.6956 | 0 | 0.698 | 1 | 4.016 | 1129.1061 | 217.9535 | 0 | 0
DMC&hexane | 1.0726 | 7.1815 | 6.6956 | 0 | 0.698 | 1 | 4.016 | 1129.1061 | 217.9535 | 0 | 0
DMC&IHEXANE | 1.0726 | 7.1815 | 6.6956 | 0 | 0.698 | 1 | 4.016 | 1129.1061 | 217.9535 | 0 | 0
DMC&IPENTANE | 1.0726 | 7.1815 | 6.6956 | 0 | 0.698 | 1 | 4.016 | 1129.1061 | 217.9535 | 0 | 0
DMC&MD2M | 1.0726 | 7.1815 | 6.6956 | 0 | 0.698 | 1 | 4.016 | 1129.1061 | 217.9535 | 0 | 0
DMC&MDM | 1.0726 | 7.1815 | 6.6956 | 0 | 0.698 | 1 | 4.016 | 1129.1061 | 217.9535 | 0 | 0
DMC&methanol | 1.0726 | 7.1815 | 6.6956 | 0 | 0.698 | 1 | 4.016 | 1129.1061 | 217.9535 | 0 | 0
DMC&MM | 1.0726 | 7.1815 | 6.6956 | 0 | 0.698 | 1 | 4.016 | 1129.1061 | 217.9535 | 0 | 0
DMC&NEOPENTN | 1.0726 | 7.1815 | 6.6956 | 0 | 0.698 | 1 | 4.016 | 1129.1061 | 217.9535 | 0 | 0
DMC&nonane | 1.0726 | 7.1815 | 6.6956 | 0 | 0.698 | 1 | 4.016 | 1129.1061 | 217.9535 | 0 | 0
DMC&NOVEC649 | 1.0726 | 7.1815 | 6.6956 | 0 | 0.698 | 1 | 4.016 | 1129.1061 | 217.9535 | 0 | 0
DMC&octane | 1.0726 | 7.1815 | 6.6956 | 0 | 0.698 | 1 | 4.016 | 1129.1061 | 217.9535 | 0 | 0
DMC&pentane | 1.0726 | 7.1815 | 6.6956 | 0 | 0.698 | 1 | 4.016 | 1129.1061 | 217.9535 | 0 | 0
DMC&PROPYLENEOXIDE | 1.0726 | 7.1815 | 6.6956 | 0 | 0.698 | 1 | 4.016 | 1129.1061 | 217.9535 | 0 | 0
DMC&R1233ZDE | 1.0726 | 7.1815 | 6.6956 | 0 | 0.698 | 1 | 4.016 | 1129.1061 | 217.9535 | 0 | 0
DMC&R1336MZZZ | 1.0726 | 7.1815 | 6.6956 | 0 | 0.698 | 1 | 4.016 | 1129.1061 | 217.9535 | 0 | 0
DMC&T2BUTENE | 1.0726 | 7.1815 | 6.6956 | 0 | 0.698 | 1 | 4.016 | 1129.1061 | 217.9535 | 0 | 0
DMC&water | 1.0726 | 7.1815 | 6.6956 | 0 | 0.698 | 1 | 4.016 | 1129.1061 | 217.9535 | 0 | 0
DMC&ammonia | 1.0726 | 7.1815 | 6.6956 | 0 | 0.698 | 1 | 4.016 | 1129.1061 | 217.9535 | 0 | 0
DMC&CO2 | 1.0726 | 7.1815 | 6.6956 | 0 | 0.698 | 1 | 4.016 | 1129.1061 | 217.9535 | 0 | 0
DMC&R1234yf | 1.0726 | 7.1815 | 6.6956 | 0 | 0.698 | 1 | 4.016 | 1129.1061 | 217.9535 | 0 | 0
DMC&R1234ZEE | 1.0726 | 7.1815 | 6.6956 | 0 | 0.698 | 1 | 4.016 | 1129.1061 | 217.9535 | 0 | 0
DMC&R1243zf | 1.0726 | 7.1815 | 6.6956 | 0 | 0.698 | 1 | 4.016 | 1129.1061 | 217.9535 | 0 | 0
DMC&R161 | 1.0726 | 7.1815 | 6.6956 | 0 | 0.698 | 1 | 4.016 | 1129.1061 | 217.9535 | 0 | 0
DMC&R41 | 1.0726 | 7.1815 | 6.6956 | 0 | 0.698 | 1 | 4.016 | 1129.1061 | 217.9535 | 0 | 0
benzene&R1233ZDE | 1.443 | 8.1069 | 5.6182 | 0 | 0.529 | 0.999 | 4.008 | 1372.0853 | 219.3714 | 0.13595 | 0.071236
benzene&R1336MZZZ | 1.4402 | 8.1008 | 5.6246 | 0 | 0.661 | 1 | 4.007 | 1370.4344 | 219.3649 | 0 | 0
13BUTADIENE&benzene | 1.439 | 8.0983 | 5.6276 | 0 | 0.689 | 0 | 4.006 | 1369.4677 | 219.3649 | 0 | 0
1BUTYNE&benzene | 1.439 | 8.0983 | 5.6276 | 0 | 0.689 | 0 | 4.006 | 1369.4677 | 219.3649 | 0 | 0
1PENTENE&benzene | 1.439 | 8.0983 | 5.6276 | 0 | 0.689 | 0 | 4.006 | 1369.4677 | 219.3649 | 0 | 0
22DIMETHYLBUTANE&benzene | 1.439 | 8.0983 | 5.6276 | 0 | 0.689 | 0 | 4.006 | 1369.4677 | 219.3649 | 0 | 0
23DIMETHYLBUTANE&benzene | 1.439 | 8.0983 | 5.6276 | 0 | 0.689 | 0 | 4.006 | 1369.4677 | 219.3649 | 0 | 0
3METHYLPENTANE&benzene | 1.439 | 8.0983 | 5.6276 | 0 | 0.689 | 0 | 4.006 | 1369.4677 | 219.3649 | 0 | 0
acetone&benzene | 1.439 | 8.0983 | 5.6276 | 0 | 0.689 | 0 | 4.006 | 1369.4677 | 219.3649 | 0 | 0
benzene&butane | 1.439 | 8.0983 | 5.6276 | 0 | 0.689 | 1 | 4.006 | 1369.4677 | 219.3649 | 0 | 0
benzene&C1CC6 | 1.439 | 8.0983 | 5.6276 | 0 | 0.689 | 1 | 4.006 | 1369.4677 | 219.3649 | 0 | 0
benzene&C2BUTENE | 1.439 | 8.0983 | 5.6276 | 0 | 0.689 | 1 | 4.006 | 1369.4677 | 219.3649 | 0 | 0
benzene&cyclobutene | 1.439 | 8.0983 | 5.6276 | 0 | 0.689 | 1 | 4.006 | 1369.4677 | 219.3649 | 0 | 0
benzene&CYCLOHEX | 1.439 | 8.0983 | 5.6276 | 0 | 0.689 | 1 | 4.006 | 1369.4677 | 219.3649 | 0 | 0
benzene&CYCLOPEN | 1.439 | 8.0983 | 5.6276 | 0 | 0.689 | 1 | 4.006 | 1369.4677 | 219.3649 | 0 | 0
benzene&D4 | 1.439 | 8.0983 | 5.6276 | 0 | 0.689 | 1 | 4.006 | 1369.4677 | 219.3649 | 0 | 0
benzene&D5 | 1.439 | 8.0983 | 5.6276 | 0 | 0.689 | 1 | 4.006 | 1369.4677 | 219.3649 | 0 | 0
benzene&decane | 1.439 | 8.0983 | 5.6276 | 0 | 0.689 | 1 | 4.006 | 1369.4677 | 219.3649 | 0 | 0
benzene&DEE | 1.439 | 8.0983 | 5.6276 | 0 | 0.689 | 1 | 4.006 | 1369.4677 | 219.3649 | 0 | 0
benzene&ethanol | 1.439 | 8.0983 | 5.6276 | 0 | 0.689 | 1 | 4.006 | 1369.4677 | 219.3649 | 0 | 0
benzene&ETHYLENEOXIDE | 1.439 | 8.0983 | 5.6276 | 0 | 0.689 | 1 | 4.006 | 1369.4677 | 219.3649 | 0 | 0
benzene&heptane | 1.439 | 8.0983 | 5.6276 | 0 | 0.689 | 1 | 4.006 | 1369.4677 | 219.3649 | 0 | 0
benzene&hexane | 1.439 | 8.0983 | 5.6276 | 0 | 0.689 | 1 | 4.006 | 1369.4677 | 219.3649 | 0 | 0
benzene&IHEXANE | 1.439 | 8.0983 | 5.6276 | 0 | 0.689 | 1 | 4.006 | 1369.4677 | 219.3649 | 0 | 0
benzene&IOCTANE | 1.439 | 8.0983 | 5.6276 | 0 | 0.689 | 1 | 4.006 | 1369.4677 | 219.3649 | 0 | 0
benzene&IPENTANE | 1.439 | 8.0983 | 5.6276 | 0 | 0.689 | 1 | 4.006 | 1369.4677 | 219.3649 | 0 | 0
benzene&MD2M | 1.439 | 8.0983 | 5.6276 | 0 | 0.689 | 1 | 4.006 | 1369.4677 | 219.3649 | 0 | 0
benzene&MDM | 1.439 | 8.0983 | 5.6276 | 0 | 0.689 | 1 | 4.006 | 1369.4677 | 219.3649 | 0 | 0
benzene&methanol | 1.439 | 8.0983 | 5.6276 | 0 | 0.689 | 1 | 4.006 | 1369.4677 | 219.3649 | 0 | 0
benzene&MM | 1.439 | 8.0983 | 5.6276 | 0 | 0.689 | 1 | 4.006 | 1369.4677 | 219.3649 | 0 | 0
benzene&NEOPENTN | 1.439 | 8.0983 | 5.6276 | 0 | 0.689 | 1 | 4.006 | 1369.4677 | 219.3649 | 0 | 0
benzene&nonane | 1.439 | 8.0983 | 5.6276 | 0 | 0.689 | 1 | 4.006 | 1369.4677 | 219.3649 | 0 | 0
benzene&NOVEC649 | 1.4391 | 8.0992 | 5.628 | 0 | 0.694 | 1 | 4.006 | 1369.495 | 219.3731 | 0 | 0
benzene&octane | 1.439 | 8.0983 | 5.6276 | 0 | 0.689 | 1 | 4.006 | 1369.4677 | 219.3649 | 0 | 0
benzene&pentane | 1.439 | 8.0983 | 5.6276 | 0 | 0.689 | 1 | 4.006 | 1369.4677 | 219.3649 | 0 | 0
benzene&PROPYLENEOXIDE | 1.439 | 8.0983 | 5.6276 | 0 | 0.689 | 1 | 4.006 | 1369.4677 | 219.3649 | 0 | 0
benzene&R1234ZEZ | 1.439 | 8.0983 | 5.6276 | 0 | 0.689 | 1 | 4.006 | 1369.4677 | 219.3649 | 0 | 0
benzene&T2BUTENE | 1.439 | 8.0983 | 5.6276 | 0 | 0.689 | 1 | 4.006 | 1369.4677 | 219.3649 | 0 | 0
benzene&water | 1.439 | 8.0983 | 5.6276 | 0 | 0.689 | 1 | 4.006 | 1369.4677 | 219.3649 | 0 | 0
benzene&ammonia | 1.439 | 8.0983 | 5.6276 | 0 | 0.689 | 1 | 4.006 | 1369.4677 | 219.3649 | 0 | 0
benzene&CO2 | 1.439 | 8.0983 | 5.6276 | 0 | 0.689 | 1 | 4.006 | 1369.4078 | 219.3733 | 0 | 0
benzene&R1234yf | 1.4436 | 8.1112 | 5.6187 | 0 | 0 | 0.999 | 4.006 | 1371.4115 | 219.5236 | 0.46515 | 0.12386
benzene&R1234ZEE | 1.439 | 8.0983 | 5.6276 | 0 | 0.689 | 1 | 4.006 | 1369.4677 | 219.3649 | 0 | 0
benzene&R1243zf | 1.439 | 8.0983 | 5.6276 | 0 | 0.689 | 1 | 4.006 | 1369.4677 | 219.3649 | 0 | 0
benzene&R161 | 1.439 | 8.0983 | 5.6276 | 0 | 0.689 | 1 | 4.006 | 1369.4677 | 219.3649 | 0 | 0
benzene&R41 | 1.439 | 8.0983 | 5.6276 | 0 | 0.689 | 1 | 4.006 | 1369.4677 | 219.3649 | 0 | 0
C1CC6&CYCLOHEX | 0.79263 | 4.8201 | 6.0811 | 0 | 0.485 | 0.976 | 3.967 | 762.2598 | 194.6597 | 0.23016 | 0.17918
3METHYLPENTANE&decane | 0.069042 | 0.84286 | 12.2079 | 0 | 0 | 0.002 | 3.965 | 93.0687 | 187.3901 | 0.69115 | 0.13135
decane&MD2M | 0.068628 | 0.83917 | 12.2277 | 0 | 0.693 | 0.998 | 3.965 | 92.6107 | 187.2841 | 0.049187 | 0.052132
1BUTYNE&C1CC6 | 0.78473 | 4.787 | 6.1001 | 0 | 0.124 | 0.003 | 3.964 | 755.5267 | 194.524 | 0.68534 | 0.22827
23DIMETHYLBUTANE&nonane | 0.15775 | 2.614 | 16.5704 | 0 | 23.169 | 0.011 | 3.964 | 201.9716 | 199.1851 | 0 | 0
decane&MDM | 0.069075 | 0.84362 | 12.213 | 0 | 0.703 | 0.994 | 3.964 | 93.1216 | 187.2566 | 0.056081 | 0.045509
C1CC6&MDM | 0.78113 | 4.7749 | 6.1127 | 0 | 0.714 | 1 | 3.963 | 752.4672 | 194.5799 | 0 | 0
C1CC6&heptane | 0.78145 | 4.7749 | 6.1103 | 0 | 0.637 | 1 | 3.962 | 752.3985 | 194.6501 | 0 | 0
C1CC6&MM | 0.78145 | 4.7749 | 6.1103 | 0.039 | 0.62 | 1 | 3.962 | 752.3993 | 194.6501 | 0 | 0
decane&IOCTANE | 0.069199 | 0.84456 | 12.2048 | 0 | 0 | 0.995 | 3.962 | 93.2609 | 187.2912 | 0.79975 | 0.27162
decane&nonane | 0.069828 | 0.84882 | 12.1558 | 0 | 0.213 | 0.98 | 3.962 | 93.916 | 187.5502 | 0.26544 | 0.20283
13BUTADIENE&C1CC6 | 0.78001 | 4.7749 | 6.1216 | 0.12 | 0.716 | 0 | 3.96 | 751.5705 | 194.6252 | 0 | 0
1PENTENE&C1CC6 | 0.78001 | 4.7749 | 6.1216 | 0.12 | 0.716 | 0 | 3.96 | 751.5705 | 194.6252 | 0 | 0
22DIMETHYLBUTANE&C1CC6 | 0.78001 | 4.7749 | 6.1216 | 0.12 | 0.716 | 0 | 3.96 | 751.5705 | 194.6252 | 0 | 0
23DIMETHYLBUTANE&C1CC6 | 0.78001 | 4.7749 | 6.1216 | 0.12 | 0.716 | 0 | 3.96 | 751.5705 | 194.6252 | 0 | 0
3METHYLPENTANE&C1CC6 | 0.78001 | 4.7749 | 6.1216 | 0.12 | 0.716 | 0 | 3.96 | 751.5705 | 194.6252 | 0 | 0
acetone&C1CC6 | 0.78001 | 4.7749 | 6.1216 | 0.12 | 0.716 | 0 | 3.96 | 751.5705 | 194.6252 | 0 | 0
butane&C1CC6 | 0.78001 | 4.7749 | 6.1216 | 0.12 | 0.716 | 0 | 3.96 | 751.5705 | 194.6252 | 0 | 0
C1CC6&C2BUTENE | 0.78001 | 4.7749 | 6.1216 | 0.12 | 0.716 | 1 | 3.96 | 751.5705 | 194.6252 | 0 | 0
C1CC6&cyclobutene | 0.78001 | 4.7749 | 6.1216 | 0.12 | 0.716 | 1 | 3.96 | 751.5705 | 194.6252 | 0 | 0
C1CC6&CYCLOPEN | 0.78966 | 4.8142 | 6.0965 | 0 | 0 | 0.989 | 3.96 | 759.2286 | 194.6883 | 0.71979 | 0.42179
C1CC6&D4 | 0.78001 | 4.7749 | 6.1216 | 0.12 | 0.716 | 1 | 3.96 | 751.5705 | 194.6252 | 0 | 0
C1CC6&D5 | 0.78001 | 4.7749 | 6.1216 | 0.12 | 0.716 | 1 | 3.96 | 751.5705 | 194.6252 | 0 | 0
C1CC6&decane | 0.069772 | 0.85008 | 12.1837 | 0 | 0 | 0.015 | 3.96 | 93.8944 | 187.5221 | 0.72241 | 0.46872
C1CC6&DEE | 0.78001 | 4.7749 | 6.1216 | 0.12 | 0.716 | 1 | 3.96 | 751.5705 | 194.6252 | 0 | 0
C1CC6&ethanol | 0.78001 | 4.7749 | 6.1216 | 0.12 | 0.716 | 1 | 3.96 | 751.5705 | 194.6252 | 0 | 0
C1CC6&ETHYLENEOXIDE | 0.78001 | 4.7749 | 6.1216 | 0.12 | 0.716 | 1 | 3.96 | 751.5705 | 194.6252 | 0 | 0
C1CC6&hexane | 0.78001 | 4.7749 | 6.1216 | 0.12 | 0.716 | 1 | 3.96 | 751.5705 | 194.6252 | 0 | 0
C1CC6&IHEXANE | 0.78001 | 4.7749 | 6.1216 | 0.12 | 0.716 | 1 | 3.96 | 751.5705 | 194.6252 | 0 | 0
C1CC6&IOCTANE | 0.78001 | 4.7749 | 6.1216 | 0.12 | 0.716 | 1 | 3.96 | 751.5705 | 194.6252 | 0 | 0
C1CC6&IPENTANE | 0.78001 | 4.7749 | 6.1216 | 0.12 | 0.716 | 1 | 3.96 | 751.5705 | 194.6252 | 0 | 0
C1CC6&MD2M | 0.78001 | 4.7749 | 6.1216 | 0.12 | 0.716 | 1 | 3.96 | 751.5705 | 194.6252 | 0 | 0
C1CC6&methanol | 0.78001 | 4.7749 | 6.1216 | 0.12 | 0.716 | 1 | 3.96 | 751.5705 | 194.6252 | 0 | 0
C1CC6&NEOPENTN | 0.78001 | 4.7749 | 6.1216 | 0.12 | 0.716 | 1 | 3.96 | 751.5705 | 194.6252 | 0 | 0
C1CC6&nonane | 0.78001 | 4.7749 | 6.1216 | 0.12 | 0.716 | 1 | 3.96 | 751.5705 | 194.6252 | 0 | 0
C1CC6&NOVEC649 | 0.78001 | 4.7749 | 6.1216 | 0.12 | 0.716 | 1 | 3.96 | 751.5705 | 194.6252 | 0 | 0
C1CC6&octane | 0.78001 | 4.7749 | 6.1216 | 0.12 | 0.716 | 1 | 3.96 | 751.5705 | 194.6252 | 0 | 0
C1CC6&pentane | 0.78001 | 4.7749 | 6.1216 | 0.12 | 0.716 | 1 | 3.96 | 751.5705 | 194.6252 | 0 | 0
C1CC6&PROPYLENEOXIDE | 0.78001 | 4.7749 | 6.1216 | 0.12 | 0.716 | 1 | 3.96 | 751.5705 | 194.6252 | 0 | 0
C1CC6&R1233ZDE | 0.78001 | 4.7749 | 6.1216 | 0.12 | 0.716 | 1 | 3.96 | 751.5705 | 194.6252 | 0 | 0
C1CC6&R1234ZEZ | 0.78001 | 4.7749 | 6.1216 | 0.12 | 0.716 | 1 | 3.96 | 751.5705 | 194.6252 | 0 | 0
C1CC6&R1336MZZZ | 0.78001 | 4.7749 | 6.1216 | 0.12 | 0.716 | 1 | 3.96 | 751.5705 | 194.6252 | 0 | 0
C1CC6&T2BUTENE | 0.78001 | 4.7749 | 6.1216 | 0.12 | 0.716 | 1 | 3.96 | 751.5705 | 194.6252 | 0 | 0
C1CC6&CO2 | 0.78001 | 4.7749 | 6.1216 | 0.12 | 0.716 | 1 | 3.96 | 751.5705 | 194.6252 | 0 | 0
C1CC6&R1234yf | 0.78001 | 4.7749 | 6.1216 | 0.12 | 0.716 | 1 | 3.96 | 751.5705 | 194.6252 | 0 | 0
C1CC6&R1234ZEE | 0.78001 | 4.7749 | 6.1216 | 0.12 | 0.716 | 1 | 3.96 | 751.5705 | 194.6252 | 0 | 0
C1CC6&R1243zf | 0.78001 | 4.7749 | 6.1216 | 0.12 | 0.716 | 1 | 3.96 | 751.5705 | 194.6252 | 0 | 0
C1CC6&R161 | 0.78001 | 4.7749 | 6.1216 | 0.12 | 0.716 | 1 | 3.96 | 751.5705 | 194.6252 | 0 | 0
C1CC6&R41 | 0.78001 | 4.7749 | 6.1216 | 0.12 | 0.716 | 1 | 3.96 | 751.5705 | 194.6252 | 0 | 0
CYCLOHEX&octane | 1.3983 | 7.6198 | 5.4495 | 0 | 0.504 | 0.998 | 3.954 | 1260.3056 | 201.3994 | 0.11808 | 0.14594
CYCLOHEX&PROPYLENEOXIDE | 1.405 | 7.6577 | 5.4503 | 0 | 0.613 | 0.999 | 3.953 | 1265.9392 | 201.4603 | 0.067277 | 0.039966
C2BUTENE&CYCLOHEX | 1.4057 | 7.6595 | 5.4489 | 0 | 0.507 | 0.001 | 3.952 | 1266.1693 | 201.473 | 0.14629 | 0.069371
CYCLOHEX&IHEXANE | 1.4081 | 7.6706 | 5.4477 | 0 | 0.641 | 0.993 | 3.952 | 1267.6307 | 201.3647 | 0.065192 | 0.054453
CYCLOHEX&R1336MZZZ | 1.404 | 7.6558 | 5.453 | 0.028 | 0.61 | 0.999 | 3.952 | 1265.2047 | 201.4078 | 0.10285 | 0.050993
13BUTADIENE&CYCLOHEX | 1.4017 | 7.6512 | 5.4585 | 0.058 | 0.709 | 0 | 3.951 | 1263.6852 | 201.4646 | 0 | 0
13BUTADIENE&decane | 0.06873 | 0.84106 | 12.2371 | 0 | 0 | 0 | 3.951 | 92.4333 | 187.9161 | 0 | 0
1BUTYNE&CYCLOHEX | 1.4017 | 7.6512 | 5.4585 | 0.058 | 0.709 | 0 | 3.951 | 1263.6852 | 201.4646 | 0 | 0
1BUTYNE&decane | 0.06873 | 0.84106 | 12.2371 | 0 | 0 | 0 | 3.951 | 92.4333 | 187.9161 | 0 | 0
1PENTENE&CYCLOHEX | 1.4017 | 7.6512 | 5.4585 | 0.058 | 0.709 | 0 | 3.951 | 1263.6852 | 201.4646 | 0 | 0
1PENTENE&decane | 0.06873 | 0.84106 | 12.2371 | 0 | 0 | 0 | 3.951 | 92.4333 | 187.9161 | 0 | 0
22DIMETHYLBUTANE&CYCLOHEX | 1.4017 | 7.6512 | 5.4585 | 0.058 | 0.709 | 0 | 3.951 | 1263.6852 | 201.4646 | 0 | 0
22DIMETHYLBUTANE&decane | 0.06873 | 0.84106 | 12.2371 | 0 | 0 | 0 | 3.951 | 92.4333 | 187.9161 | 0 | 0
23DIMETHYLBUTANE&CYCLOHEX | 1.4101 | 7.6762 | 5.4438 | 0 | 0.607 | 0.008 | 3.951 | 1268.9355 | 201.3139 | 0.091743 | 0.096223
23DIMETHYLBUTANE&decane | 0.06873 | 0.84106 | 12.2371 | 0 | 0 | 0 | 3.951 | 92.4333 | 187.9161 | 0 | 0
3METHYLPENTANE&CYCLOHEX | 1.4017 | 7.6512 | 5.4585 | 0.058 | 0.709 | 0 | 3.951 | 1263.6852 | 201.4646 | 0 | 0
acetone&CYCLOHEX | 1.4017 | 7.6512 | 5.4585 | 0.058 | 0.709 | 0 | 3.951 | 1263.6852 | 201.4646 | 0 | 0
acetone&decane | 0.06873 | 0.84106 | 12.2371 | 0 | 0 | 0 | 3.951 | 92.4333 | 187.9161 | 0 | 0
butane&CYCLOHEX | 1.4017 | 7.6512 | 5.4585 | 0.058 | 0.709 | 0 | 3.951 | 1263.6852 | 201.4646 | 0 | 0
butane&decane | 0.06873 | 0.84106 | 12.2371 | 0 | 0 | 0 | 3.951 | 92.4333 | 187.9161 | 0 | 0
C2BUTENE&decane | 0.06873 | 0.84106 | 12.2371 | 0 | 0 | 0 | 3.951 | 92.4333 | 187.9161 | 0 | 0
cyclobutene&CYCLOHEX | 1.4017 | 7.6512 | 5.4585 | 0.058 | 0.709 | 0 | 3.951 | 1263.6852 | 201.4646 | 0 | 0
cyclobutene&decane | 0.06873 | 0.84106 | 12.2371 | 0 | 0 | 0 | 3.951 | 92.4333 | 187.9161 | 0 | 0
CYCLOHEX&CYCLOPEN | 1.4017 | 7.6512 | 5.4585 | 0.058 | 0.709 | 1 | 3.951 | 1263.6852 | 201.4646 | 0 | 0
CYCLOHEX&D4 | 1.4017 | 7.6512 | 5.4585 | 0.058 | 0.709 | 1 | 3.951 | 1263.6852 | 201.4646 | 0 | 0
CYCLOHEX&D5 | 1.4017 | 7.6512 | 5.4585 | 0.058 | 0.709 | 1 | 3.951 | 1263.6852 | 201.4646 | 0 | 0
CYCLOHEX&DEE | 1.4017 | 7.6512 | 5.4585 | 0.058 | 0.709 | 1 | 3.951 | 1263.6852 | 201.4646 | 0 | 0
CYCLOHEX&ethanol | 1.4017 | 7.6512 | 5.4585 | 0.058 | 0.709 | 1 | 3.951 | 1263.6852 | 201.4646 | 0 | 0
CYCLOHEX&ETHYLENEOXIDE | 1.4017 | 7.6512 | 5.4585 | 0.058 | 0.709 | 1 | 3.951 | 1263.6852 | 201.4646 | 0 | 0
CYCLOHEX&heptane | 1.4017 | 7.6512 | 5.4585 | 0.058 | 0.709 | 1 | 3.951 | 1263.6852 | 201.4646 | 0 | 0
CYCLOHEX&hexane | 1.4017 | 7.6512 | 5.4585 | 0.058 | 0.709 | 1 | 3.951 | 1263.6852 | 201.4646 | 0 | 0
CYCLOHEX&IOCTANE | 1.4017 | 7.6512 | 5.4585 | 0.058 | 0.709 | 1 | 3.951 | 1263.6852 | 201.4646 | 0 | 0
CYCLOHEX&IPENTANE | 1.4082 | 7.672 | 5.448 | 0 | 0.419 | 0.996 | 3.951 | 1267.9309 | 201.3783 | 0.31039 | 0.19025
CYCLOHEX&MD2M | 1.4017 | 7.6512 | 5.4585 | 0.058 | 0.709 | 1 | 3.951 | 1263.6852 | 201.4646 | 0 | 0
CYCLOHEX&MDM | 1.4017 | 7.6512 | 5.4585 | 0.058 | 0.709 | 1 | 3.951 | 1263.6852 | 201.4646 | 0 | 0
CYCLOHEX&methanol | 1.4017 | 7.6512 | 5.4585 | 0.058 | 0.709 | 1 | 3.951 | 1263.6852 | 201.4646 | 0 | 0
CYCLOHEX&MM | 1.4017 | 7.6512 | 5.4585 | 0.058 | 0.709 | 1 | 3.951 | 1263.6852 | 201.4646 | 0 | 0
CYCLOHEX&NEOPENTN | 1.4019 | 7.6504 | 5.4571 | 0 | 0.693 | 1 | 3.951 | 1263.7911 | 201.4329 | 0 | 0
CYCLOHEX&nonane | 1.4017 | 7.6512 | 5.4585 | 0.058 | 0.709 | 1 | 3.951 | 1263.6852 | 201.4646 | 0 | 0
CYCLOHEX&NOVEC649 | 1.4017 | 7.6512 | 5.4585 | 0.058 | 0.709 | 1 | 3.951 | 1263.6852 | 201.4646 | 0 | 0
CYCLOHEX&pentane | 1.4017 | 7.6512 | 5.4585 | 0.058 | 0.709 | 1 | 3.951 | 1263.6852 | 201.4646 | 0 | 0
CYCLOHEX&R1233ZDE | 1.4017 | 7.6512 | 5.4585 | 0.058 | 0.709 | 1 | 3.951 | 1263.6852 | 201.4646 | 0 | 0
CYCLOHEX&R1234ZEZ | 1.4017 | 7.6512 | 5.4585 | 0.058 | 0.709 | 1 | 3.951 | 1263.6852 | 201.4646 | 0 | 0
CYCLOHEX&T2BUTENE | 1.4017 | 7.6512 | 5.4585 | 0.058 | 0.709 | 1 | 3.951 | 1263.6852 | 201.4646 | 0 | 0
CYCLOHEX&water | 1.4017 | 7.6512 | 5.4585 | 0.058 | 0.709 | 1 | 3.951 | 1263.6852 | 201.4646 | 0 | 0
CYCLOHEX&ammonia | 1.4017 | 7.6512 | 5.4585 | 0.058 | 0.709 | 1 | 3.951 | 1263.6852 | 201.4646 | 0 | 0
CYCLOHEX&CO2 | 1.4017 | 7.6512 | 5.4585 | 0.058 | 0.709 | 1 | 3.951 | 1263.6852 | 201.4646 | 0 | 0
CYCLOHEX&R1234yf | 1.4017 | 7.6512 | 5.4585 | 0.058 | 0.709 | 1 | 3.951 | 1263.6852 | 201.4646 | 0 | 0
CYCLOHEX&R1234ZEE | 1.4017 | 7.6512 | 5.4585 | 0.058 | 0.709 | 1 | 3.951 | 1263.6852 | 201.4646 | 0 | 0
CYCLOHEX&R1243zf | 1.4017 | 7.6512 | 5.4585 | 0.058 | 0.709 | 1 | 3.951 | 1263.6852 | 201.4646 | 0 | 0
CYCLOHEX&R161 | 1.4017 | 7.6512 | 5.4585 | 0.058 | 0.709 | 1 | 3.951 | 1263.6852 | 201.4646 | 0 | 0
CYCLOHEX&R41 | 1.4017 | 7.6512 | 5.4585 | 0.058 | 0.709 | 1 | 3.951 | 1263.6852 | 201.4646 | 0 | 0
CYCLOPEN&decane | 0.06873 | 0.84106 | 12.2371 | 0 | 0 | 0 | 3.951 | 92.4333 | 187.9161 | 0 | 0
D4&decane | 0.06873 | 0.84106 | 12.2371 | 0 | 0 | 0 | 3.951 | 92.4333 | 187.9161 | 0 | 0
D5&decane | 0.06873 | 0.84106 | 12.2371 | 0 | 0 | 0 | 3.951 | 92.4333 | 187.9161 | 0 | 0
decane&DEE | 0.06873 | 0.84106 | 12.2371 | 0 | 0 | 1 | 3.951 | 92.4333 | 187.9161 | 0 | 0
decane&ethanol | 0.06873 | 0.84106 | 12.2371 | 0 | 0 | 1 | 3.951 | 92.4333 | 187.9161 | 0 | 0
decane&ETHYLENEOXIDE | 0.06873 | 0.84106 | 12.2371 | 0 | 0 | 1 | 3.951 | 92.4333 | 187.9161 | 0 | 0
decane&heptane | 0.06873 | 0.84106 | 12.2371 | 0 | 0 | 1 | 3.951 | 92.4333 | 187.9161 | 0 | 0
decane&hexane | 0.06873 | 0.84106 | 12.2371 | 0 | 0 | 1 | 3.951 | 92.4333 | 187.9161 | 0 | 0
decane&IHEXANE | 0.06873 | 0.84106 | 12.2371 | 0 | 0 | 1 | 3.951 | 92.4333 | 187.9161 | 0 | 0
decane&IPENTANE | 0.06873 | 0.84106 | 12.2371 | 0 | 0 | 1 | 3.951 | 92.4333 | 187.9161 | 0 | 0
decane&methanol | 0.06873 | 0.84106 | 12.2371 | 0 | 0 | 1 | 3.951 | 92.4333 | 187.9161 | 0 | 0
decane&MM | 0.06873 | 0.84106 | 12.2371 | 0 | 0 | 1 | 3.951 | 92.4333 | 187.9161 | 0 | 0
decane&NEOPENTN | 0.06873 | 0.84106 | 12.2371 | 0 | 0 | 1 | 3.951 | 92.4333 | 187.9161 | 0 | 0
decane&NOVEC649 | 0.06873 | 0.84106 | 12.2371 | 0 | 0 | 1 | 3.951 | 92.4333 | 187.9161 | 0 | 0
decane&octane | 0.06873 | 0.84106 | 12.2371 | 0 | 0 | 1 | 3.951 | 92.4333 | 187.9161 | 0 | 0
decane&pentane | 0.06873 | 0.84106 | 12.2371 | 0 | 0 | 1 | 3.951 | 92.4333 | 187.9161 | 0 | 0
decane&PROPYLENEOXIDE | 0.06873 | 0.84106 | 12.2371 | 0 | 0 | 1 | 3.951 | 92.4333 | 187.9161 | 0 | 0
decane&R1233ZDE | 0.06873 | 0.84106 | 12.2371 | 0 | 0 | 1 | 3.951 | 92.4333 | 187.9161 | 0 | 0
decane&R1234ZEZ | 0.06873 | 0.84106 | 12.2371 | 0 | 0 | 1 | 3.951 | 92.4333 | 187.9161 | 0 | 0
decane&R1336MZZZ | 0.06873 | 0.84106 | 12.2371 | 0 | 0 | 1 | 3.951 | 92.4333 | 187.9161 | 0 | 0
decane&T2BUTENE | 0.06873 | 0.84106 | 12.2371 | 0 | 0 | 1 | 3.951 | 92.4333 | 187.9161 | 0 | 0
decane&water | 0.06873 | 0.84106 | 12.2371 | 0 | 0 | 1 | 3.951 | 92.4333 | 187.9161 | 0 | 0
decane&CO2 | 0.06873 | 0.84106 | 12.2371 | 0 | 0 | 1 | 3.951 | 92.4333 | 187.9161 | 0 | 0
decane&R1234yf | 0.06873 | 0.84106 | 12.2371 | 0 | 0 | 1 | 3.951 | 92.4333 | 187.9161 | 0 | 0
decane&R1234ZEE | 0.06873 | 0.84106 | 12.2371 | 0 | 0 | 1 | 3.951 | 92.4333 | 187.9161 | 0 | 0
decane&R1243zf | 0.06873 | 0.84106 | 12.2371 | 0 | 0 | 1 | 3.951 | 92.4333 | 187.9161 | 0 | 0
decane&R161 | 0.06873 | 0.84106 | 12.2371 | 0 | 0 | 1 | 3.951 | 92.4333 | 187.9161 | 0 | 0
decane&R41 | 0.06873 | 0.84106 | 12.2371 | 0 | 0 | 1 | 3.951 | 92.4333 | 187.9161 | 0 | 0
IOCTANE&nonane | 0.15701 | 1.5325 | 9.7604 | 0 | 0.324 | 0.006 | 3.945 | 190.8048 | 188.1771 | 0.42574 | 0.23602
nonane&NOVEC649 | 0.15653 | 1.5286 | 9.7655 | 0 | 0 | 0.998 | 3.944 | 190.2577 | 188.2315 | 0.63022 | 0.13303
NEOPENTN&nonane | 0.15676 | 1.5332 | 9.7805 | 0 | 0.015 | 0.003 | 3.943 | 190.5048 | 188.3488 | 0.6807 | 0.19244
3METHYLPENTANE&nonane | 0.15789 | 1.5441 | 9.7795 | 0 | 0 | 0.012 | 3.938 | 191.7135 | 188.3864 | 0.79929 | 0.44327
MDM&nonane | 0.15506 | 1.5179 | 9.7893 | 0 | 0.616 | 0.031 | 3.938 | 188.2117 | 187.7472 | 0.026715 | 0.018849
13BUTADIENE&nonane | 0.15574 | 1.5236 | 9.7832 | 0 | 0 | 0 | 3.934 | 188.952 | 188.6957 | 0 | 0
1BUTYNE&nonane | 0.15574 | 1.5236 | 9.7832 | 0 | 0 | 0 | 3.934 | 188.952 | 188.6957 | 0 | 0
1PENTENE&nonane | 0.15574 | 1.5236 | 9.7832 | 0 | 0 | 0 | 3.934 | 188.952 | 188.6957 | 0 | 0
22DIMETHYLBUTANE&nonane | 0.15574 | 1.5236 | 9.7832 | 0 | 0 | 0 | 3.934 | 188.952 | 188.6957 | 0 | 0
acetone&nonane | 0.15574 | 1.5236 | 9.7832 | 0 | 0 | 0 | 3.934 | 188.952 | 188.6957 | 0 | 0
butane&nonane | 0.15574 | 1.5236 | 9.7832 | 0 | 0 | 0 | 3.934 | 188.952 | 188.6957 | 0 | 0
C2BUTENE&nonane | 0.15574 | 1.5236 | 9.7832 | 0 | 0 | 0 | 3.934 | 188.952 | 188.6957 | 0 | 0
cyclobutene&nonane | 0.15574 | 1.5236 | 9.7832 | 0 | 0 | 0 | 3.934 | 188.952 | 188.6957 | 0 | 0
CYCLOPEN&nonane | 0.15574 | 1.5236 | 9.7832 | 0 | 0 | 0 | 3.934 | 188.952 | 188.6957 | 0 | 0
D4&nonane | 0.15574 | 1.5236 | 9.7832 | 0 | 0 | 0.001 | 3.934 | 188.9413 | 188.699 | 0.024426 | 0.028698
D5&nonane | 0.15574 | 1.5236 | 9.7832 | 0 | 0 | 0 | 3.934 | 188.952 | 188.6957 | 0 | 0
DEE&nonane | 0.15574 | 1.5236 | 9.7832 | 0 | 0 | 0 | 3.934 | 188.952 | 188.6957 | 0 | 0
ethanol&nonane | 0.15574 | 1.5236 | 9.7832 | 0 | 0 | 0 | 3.934 | 188.952 | 188.6957 | 0 | 0
ETHYLENEOXIDE&nonane | 0.15574 | 1.5236 | 9.7832 | 0 | 0 | 0 | 3.934 | 188.952 | 188.6957 | 0 | 0
heptane&nonane | 0.15574 | 1.5236 | 9.7832 | 0 | 0 | 0 | 3.934 | 188.952 | 188.6957 | 0 | 0
hexane&nonane | 0.15574 | 1.5236 | 9.7832 | 0 | 0 | 0 | 3.934 | 188.952 | 188.6957 | 0 | 0
IHEXANE&nonane | 0.15574 | 1.5236 | 9.7832 | 0 | 0 | 0 | 3.934 | 188.952 | 188.6957 | 0 | 0
IPENTANE&nonane | 0.15574 | 1.5236 | 9.7832 | 0 | 0 | 0 | 3.934 | 188.952 | 188.6957 | 0 | 0
MD2M&nonane | 0.15574 | 1.5236 | 9.7832 | 0 | 0 | 0 | 3.934 | 188.952 | 188.6957 | 0 | 0
methanol&nonane | 0.15574 | 1.5236 | 9.7832 | 0 | 0 | 0 | 3.934 | 188.952 | 188.6957 | 0 | 0
MM&nonane | 0.15574 | 1.5236 | 9.7832 | 0 | 0 | 0 | 3.934 | 188.952 | 188.6957 | 0 | 0
nonane&octane | 0.15574 | 1.5236 | 9.7832 | 0 | 0 | 1 | 3.934 | 188.952 | 188.6957 | 0 | 0
nonane&pentane | 0.15574 | 1.5236 | 9.7832 | 0 | 0 | 1 | 3.934 | 188.952 | 188.6957 | 0 | 0
nonane&PROPYLENEOXIDE | 0.15574 | 1.5236 | 9.7832 | 0 | 0 | 1 | 3.934 | 188.952 | 188.6957 | 0 | 0
nonane&R1233ZDE | 0.15574 | 1.5236 | 9.7832 | 0 | 0 | 1 | 3.934 | 188.952 | 188.6957 | 0 | 0
nonane&R1234ZEZ | 0.15574 | 1.5236 | 9.7832 | 0 | 0 | 1 | 3.934 | 188.952 | 188.6957 | 0 | 0
nonane&R1336MZZZ | 0.15574 | 1.5236 | 9.7832 | 0 | 0 | 1 | 3.934 | 188.952 | 188.6957 | 0 | 0
nonane&T2BUTENE | 0.15574 | 1.5236 | 9.7832 | 0 | 0 | 1 | 3.934 | 188.952 | 188.6957 | 0 | 0
nonane&water | 0.15574 | 1.5236 | 9.7832 | 0 | 0 | 1 | 3.934 | 188.952 | 188.6957 | 0 | 0
nonane&CO2 | 0.15574 | 1.5236 | 9.7832 | 0 | 0 | 1 | 3.934 | 188.952 | 188.6957 | 0 | 0
nonane&R1234yf | 0.15574 | 1.5236 | 9.7832 | 0 | 0 | 1 | 3.934 | 188.952 | 188.6957 | 0 | 0
nonane&R1234ZEE | 0.15574 | 1.5236 | 9.7832 | 0 | 0 | 1 | 3.934 | 188.952 | 188.6957 | 0 | 0
nonane&R1243zf | 0.15574 | 1.5236 | 9.7832 | 0 | 0 | 1 | 3.934 | 188.952 | 188.6957 | 0 | 0
nonane&R161 | 0.15574 | 1.5236 | 9.7832 | 0 | 0 | 1 | 3.934 | 188.952 | 188.6957 | 0 | 0
nonane&R41 | 0.15574 | 1.5236 | 9.7832 | 0 | 0 | 1 | 3.934 | 188.952 | 188.6957 | 0 | 0
CYCLOHEX&decane | 1.3984 | 7.7289 | 5.5271 | 0 | 1.259 | 1 | 3.929 | 1263.0909 | 201.7876 | 0 | 0
13BUTADIENE&octane | 0.35747 | 2.8133 | 7.8702 | 0 | 0.727 | 0 | 3.915 | 386.9915 | 189.5729 | 0 | 0
1BUTYNE&octane | 0.35747 | 2.8133 | 7.8702 | 0 | 0.727 | 0 | 3.915 | 386.9915 | 189.5729 | 0 | 0
1PENTENE&octane | 0.35747 | 2.8133 | 7.8702 | 0 | 0.727 | 0 | 3.915 | 386.9915 | 189.5729 | 0 | 0
22DIMETHYLBUTANE&octane | 0.35747 | 2.8133 | 7.8702 | 0 | 0.727 | 0 | 3.915 | 386.9915 | 189.5729 | 0 | 0
23DIMETHYLBUTANE&octane | 0.35747 | 2.8133 | 7.8702 | 0 | 0.727 | 0 | 3.915 | 386.9915 | 189.5729 | 0 | 0
3METHYLPENTANE&octane | 0.35747 | 2.8133 | 7.8702 | 0 | 0.727 | 0 | 3.915 | 386.9915 | 189.5729 | 0 | 0
acetone&octane | 0.35747 | 2.8133 | 7.8702 | 0 | 0.727 | 0 | 3.915 | 386.9915 | 189.5729 | 0 | 0
butane&octane | 0.35747 | 2.8133 | 7.8702 | 0 | 0.727 | 0 | 3.915 | 386.9915 | 189.5729 | 0 | 0
C2BUTENE&octane | 0.35747 | 2.8133 | 7.8702 | 0 | 0.727 | 0 | 3.915 | 386.9915 | 189.5729 | 0 | 0
cyclobutene&octane | 0.35747 | 2.8133 | 7.8702 | 0 | 0.727 | 0 | 3.915 | 386.9915 | 189.5729 | 0 | 0
CYCLOPEN&octane | 0.35747 | 2.8133 | 7.8702 | 0 | 0.727 | 0 | 3.915 | 386.9915 | 189.5729 | 0 | 0
D4&octane | 0.35747 | 2.8133 | 7.8702 | 0 | 0.727 | 0 | 3.915 | 386.9915 | 189.5729 | 0 | 0
D5&octane | 0.35747 | 2.8133 | 7.8702 | 0 | 0.727 | 0 | 3.915 | 386.9915 | 189.5729 | 0 | 0
DEE&octane | 0.35747 | 2.8133 | 7.8702 | 0 | 0.727 | 0 | 3.915 | 386.9915 | 189.5729 | 0 | 0
ethanol&octane | 0.35747 | 2.8133 | 7.8702 | 0 | 0.727 | 0 | 3.915 | 386.9915 | 189.5729 | 0 | 0
ETHYLENEOXIDE&octane | 0.35747 | 2.8133 | 7.8702 | 0 | 0.727 | 0 | 3.915 | 386.9915 | 189.5729 | 0 | 0
heptane&octane | 0.35747 | 2.8133 | 7.8702 | 0 | 0.727 | 0 | 3.915 | 386.9915 | 189.5729 | 0 | 0
hexane&octane | 0.35747 | 2.8133 | 7.8702 | 0 | 0.727 | 0 | 3.915 | 386.9915 | 189.5729 | 0 | 0
IHEXANE&octane | 0.35747 | 2.8133 | 7.8702 | 0 | 0.727 | 0 | 3.915 | 386.9915 | 189.5729 | 0 | 0
IOCTANE&octane | 0.35747 | 2.8133 | 7.8702 | 0 | 0.727 | 0 | 3.915 | 386.9915 | 189.5729 | 0 | 0
IPENTANE&octane | 0.35747 | 2.8133 | 7.8702 | 0 | 0.727 | 0 | 3.915 | 386.9915 | 189.5729 | 0 | 0
MD2M&octane | 0.35747 | 2.8133 | 7.8702 | 0 | 0.727 | 0 | 3.915 | 386.9915 | 189.5729 | 0 | 0
MDM&octane | 0.35747 | 2.8133 | 7.8702 | 0 | 0.727 | 0 | 3.915 | 386.9915 | 189.5729 | 0 | 0
methanol&octane | 0.35747 | 2.8133 | 7.8702 | 0 | 0.727 | 0 | 3.915 | 386.9915 | 189.5729 | 0 | 0
MM&octane | 0.35747 | 2.8133 | 7.8702 | 0 | 0.727 | 0 | 3.915 | 386.9915 | 189.5729 | 0 | 0
NEOPENTN&octane | 0.35747 | 2.8133 | 7.8702 | 0 | 0.727 | 0 | 3.915 | 386.9915 | 189.5729 | 0 | 0
NOVEC649&octane | 0.35747 | 2.8133 | 7.8702 | 0 | 0.727 | 0 | 3.915 | 386.9915 | 189.5729 | 0 | 0
octane&pentane | 0.35747 | 2.8133 | 7.8702 | 0 | 0.727 | 1 | 3.915 | 386.9915 | 189.5729 | 0 | 0
octane&PROPYLENEOXIDE | 0.35747 | 2.8133 | 7.8702 | 0 | 0.727 | 1 | 3.915 | 386.9915 | 189.5729 | 0 | 0
octane&R1233ZDE | 0.35747 | 2.8133 | 7.8702 | 0 | 0.727 | 1 | 3.915 | 386.9915 | 189.5729 | 0 | 0
octane&R1234ZEZ | 0.35747 | 2.8133 | 7.8702 | 0 | 0.727 | 1 | 3.915 | 386.9915 | 189.5729 | 0 | 0
octane&R1336MZZZ | 0.35747 | 2.8133 | 7.8702 | 0 | 0.727 | 1 | 3.915 | 386.9915 | 189.5729 | 0 | 0
octane&T2BUTENE | 0.35747 | 2.8133 | 7.8702 | 0 | 0.727 | 1 | 3.915 | 386.9915 | 189.5729 | 0 | 0
octane&water | 0.35747 | 2.8133 | 7.8702 | 0 | 0.727 | 1 | 3.915 | 386.9915 | 189.5729 | 0 | 0
octane&ammonia | 0.35747 | 2.8133 | 7.8702 | 0 | 0.727 | 1 | 3.915 | 386.9915 | 189.5729 | 0 | 0
octane&CO2 | 0.35747 | 2.8133 | 7.8702 | 0 | 0.727 | 1 | 3.915 | 386.9915 | 189.5729 | 0 | 0
octane&R1234yf | 0.35747 | 2.8133 | 7.8702 | 0 | 0.727 | 1 | 3.915 | 386.9915 | 189.5729 | 0 | 0
octane&R1234ZEE | 0.35747 | 2.8133 | 7.8702 | 0 | 0.727 | 1 | 3.915 | 386.9915 | 189.5729 | 0 | 0
octane&R1243zf | 0.35747 | 2.8133 | 7.8702 | 0 | 0.727 | 1 | 3.915 | 386.9915 | 189.5729 | 0 | 0
octane&R161 | 0.35747 | 2.8133 | 7.8702 | 0 | 0.727 | 1 | 3.915 | 386.9915 | 189.5729 | 0 | 0
octane&R41 | 0.35747 | 2.8133 | 7.8702 | 0 | 0.727 | 1 | 3.915 | 386.9915 | 189.5729 | 0 | 0
13BUTADIENE&heptane | 0.83408 | 5.3087 | 6.3647 | 0.061 | 0.712 | 0 | 3.862 | 790.6429 | 191.672 | 0 | 0
1BUTYNE&heptane | 0.83408 | 5.3087 | 6.3647 | 0.061 | 0.712 | 0 | 3.862 | 790.6429 | 191.672 | 0 | 0
1PENTENE&heptane | 0.83408 | 5.3087 | 6.3647 | 0.061 | 0.712 | 0 | 3.862 | 790.6429 | 191.672 | 0 | 0
22DIMETHYLBUTANE&heptane | 0.83408 | 5.3087 | 6.3647 | 0.061 | 0.712 | 0 | 3.862 | 790.6429 | 191.672 | 0 | 0
23DIMETHYLBUTANE&heptane | 0.83408 | 5.3087 | 6.3647 | 0.061 | 0.712 | 0 | 3.862 | 790.6429 | 191.672 | 0 | 0
3METHYLPENTANE&heptane | 0.83408 | 5.3087 | 6.3647 | 0.061 | 0.712 | 0 | 3.862 | 790.6429 | 191.672 | 0 | 0
acetone&heptane | 0.83408 | 5.3087 | 6.3647 | 0.061 | 0.712 | 0 | 3.862 | 790.6429 | 191.672 | 0 | 0
butane&heptane | 0.83408 | 5.3087 | 6.3647 | 0.061 | 0.712 | 0 | 3.862 | 790.6429 | 191.672 | 0 | 0
C2BUTENE&heptane | 0.83408 | 5.3087 | 6.3647 | 0.061 | 0.712 | 0 | 3.862 | 790.6429 | 191.672 | 0 | 0
cyclobutene&heptane | 0.83408 | 5.3087 | 6.3647 | 0.061 | 0.712 | 0 | 3.862 | 790.6429 | 191.672 | 0 | 0
CYCLOPEN&heptane | 0.83408 | 5.3087 | 6.3647 | 0.061 | 0.712 | 0 | 3.862 | 790.6429 | 191.672 | 0 | 0
D4&heptane | 0.83408 | 5.3087 | 6.3647 | 0.061 | 0.712 | 0 | 3.862 | 790.6429 | 191.672 | 0 | 0
D5&heptane | 0.83408 | 5.3087 | 6.3647 | 0.061 | 0.712 | 0 | 3.862 | 790.6429 | 191.672 | 0 | 0
DEE&heptane | 0.83408 | 5.3087 | 6.3647 | 0.061 | 0.712 | 0 | 3.862 | 790.6429 | 191.672 | 0 | 0
ethanol&heptane | 0.83408 | 5.3087 | 6.3647 | 0.061 | 0.712 | 0 | 3.862 | 790.6429 | 191.672 | 0 | 0
ETHYLENEOXIDE&heptane | 0.83408 | 5.3087 | 6.3647 | 0.061 | 0.712 | 0 | 3.862 | 790.6429 | 191.672 | 0 | 0
heptane&hexane | 0.83408 | 5.3087 | 6.3647 | 0.061 | 0.712 | 1 | 3.862 | 790.6429 | 191.672 | 0 | 0
heptane&IHEXANE | 0.83408 | 5.3087 | 6.3647 | 0.061 | 0.712 | 1 | 3.862 | 790.6429 | 191.672 | 0 | 0
heptane&IOCTANE | 0.83408 | 5.3087 | 6.3647 | 0.061 | 0.712 | 1 | 3.862 | 790.6429 | 191.672 | 0 | 0
heptane&IPENTANE | 0.83408 | 5.3087 | 6.3647 | 0.061 | 0.712 | 1 | 3.862 | 790.6429 | 191.672 | 0 | 0
heptane&MD2M | 0.83408 | 5.3087 | 6.3647 | 0.061 | 0.712 | 1 | 3.862 | 790.6429 | 191.672 | 0 | 0
heptane&MDM | 0.83408 | 5.3087 | 6.3647 | 0.061 | 0.712 | 1 | 3.862 | 790.6429 | 191.672 | 0 | 0
heptane&methanol | 0.83408 | 5.3087 | 6.3647 | 0.061 | 0.712 | 1 | 3.862 | 790.6429 | 191.672 | 0 | 0
heptane&MM | 0.83408 | 5.3087 | 6.3647 | 0.061 | 0.712 | 1 | 3.862 | 790.6429 | 191.672 | 0 | 0
heptane&NEOPENTN | 0.83408 | 5.3087 | 6.3647 | 0.061 | 0.712 | 1 | 3.862 | 790.6429 | 191.672 | 0 | 0
heptane&NOVEC649 | 0.83408 | 5.3087 | 6.3647 | 0.061 | 0.712 | 1 | 3.862 | 790.6429 | 191.672 | 0 | 0
heptane&pentane | 0.83408 | 5.3087 | 6.3647 | 0.061 | 0.712 | 1 | 3.862 | 790.6429 | 191.672 | 0 | 0
heptane&PROPYLENEOXIDE | 0.83408 | 5.3087 | 6.3647 | 0.061 | 0.712 | 1 | 3.862 | 790.6429 | 191.672 | 0 | 0
heptane&R1233ZDE | 0.83408 | 5.3087 | 6.3647 | 0.061 | 0.712 | 1 | 3.862 | 790.6429 | 191.672 | 0 | 0
heptane&R1234ZEZ | 0.83408 | 5.3087 | 6.3647 | 0.061 | 0.712 | 1 | 3.862 | 790.6429 | 191.672 | 0 | 0
heptane&R1336MZZZ | 0.83408 | 5.3087 | 6.3647 | 0.061 | 0.712 | 1 | 3.862 | 790.6429 | 191.672 | 0 | 0
heptane&T2BUTENE | 0.83408 | 5.3087 | 6.3647 | 0.061 | 0.712 | 1 | 3.862 | 790.6429 | 191.672 | 0 | 0
heptane&ammonia | 0.83408 | 5.3087 | 6.3647 | 0.061 | 0.712 | 1 | 3.862 | 790.6429 | 191.672 | 0 | 0
heptane&CO2 | 0.83408 | 5.3087 | 6.3647 | 0.061 | 0.712 | 1 | 3.862 | 790.6429 | 191.672 | 0 | 0
heptane&R1234yf | 0.83408 | 5.3087 | 6.3647 | 0.061 | 0.712 | 1 | 3.862 | 790.6429 | 191.672 | 0 | 0
heptane&R1234ZEE | 0.83408 | 5.3087 | 6.3647 | 0.061 | 0.712 | 1 | 3.862 | 790.6429 | 191.672 | 0 | 0
heptane&R1243zf | 0.83408 | 5.3087 | 6.3647 | 0.061 | 0.712 | 1 | 3.862 | 790.6429 | 191.672 | 0 | 0
heptane&R161 | 0.83408 | 5.3087 | 6.3647 | 0.061 | 0.712 | 1 | 3.862 | 790.6429 | 191.672 | 0 | 0
heptane&R41 | 0.83408 | 5.3087 | 6.3647 | 0.061 | 0.712 | 1 | 3.862 | 790.6429 | 191.672 | 0 | 0
acetone&methanol | 3.041 | 15.9073 | 5.2309 | 0 | 0.297 | 0.973 | 3.845 | 2664.1956 | 236.1012 | 0.33198 | 0.082317
acetone&butane | 3.0089 | 15.707 | 5.2202 | 1.44 | 0.658 | 1 | 3.842 | 2627.2309 | 235.7589 | 0 | 0
acetone&D4 | 3.0087 | 15.6891 | 5.2146 | 0 | 0.593 | 1 | 3.842 | 2624.8082 | 235.3633 | 0 | 0
13BUTADIENE&acetone | 3.0088 | 15.6974 | 5.2171 | 0 | 0.63 | 0 | 3.841 | 2624.7691 | 235.4143 | 0 | 0
1BUTYNE&acetone | 3.0088 | 15.6974 | 5.2171 | 0 | 0.63 | 0 | 3.841 | 2624.7691 | 235.4143 | 0 | 0
1PENTENE&acetone | 3.0088 | 15.6974 | 5.2171 | 0 | 0.63 | 0 | 3.841 | 2624.7691 | 235.4143 | 0 | 0
22DIMETHYLBUTANE&acetone | 3.0088 | 15.6974 | 5.2171 | 0 | 0.63 | 0 | 3.841 | 2624.7691 | 235.4143 | 0 | 0
23DIMETHYLBUTANE&acetone | 3.0088 | 15.6974 | 5.2171 | 0 | 0.63 | 0 | 3.841 | 2624.7691 | 235.4143 | 0 | 0
3METHYLPENTANE&acetone | 3.0088 | 15.6974 | 5.2171 | 0 | 0.63 | 0 | 3.841 | 2624.7691 | 235.4143 | 0 | 0
acetone&C2BUTENE | 3.0088 | 15.6974 | 5.2171 | 0 | 0.63 | 1 | 3.841 | 2624.7691 | 235.4143 | 0 | 0
acetone&cyclobutene | 3.0088 | 15.6974 | 5.2171 | 0 | 0.63 | 1 | 3.841 | 2624.7691 | 235.4143 | 0 | 0
acetone&CYCLOPEN | 3.0088 | 15.6974 | 5.2171 | 0 | 0.63 | 1 | 3.841 | 2624.7691 | 235.4143 | 0 | 0
acetone&D5 | 3.0088 | 15.6974 | 5.2171 | 0 | 0.63 | 1 | 3.841 | 2624.7691 | 235.4143 | 0 | 0
acetone&DEE | 3.0088 | 15.6974 | 5.2171 | 0 | 0.63 | 1 | 3.841 | 2624.7691 | 235.4143 | 0 | 0
acetone&ethanol | 3.0088 | 15.6974 | 5.2171 | 0 | 0.63 | 1 | 3.841 | 2624.7691 | 235.4143 | 0 | 0
acetone&ETHYLENEOXIDE | 3.0088 | 15.6974 | 5.2171 | 0 | 0.63 | 1 | 3.841 | 2624.7691 | 235.4143 | 0 | 0
acetone&hexane | 3.0088 | 15.6974 | 5.2171 | 0 | 0.63 | 1 | 3.841 | 2624.7691 | 235.4143 | 0 | 0
acetone&IHEXANE | 3.0088 | 15.6974 | 5.2171 | 0 | 0.63 | 1 | 3.841 | 2624.7691 | 235.4143 | 0 | 0
acetone&IOCTANE | 3.0088 | 15.6974 | 5.2171 | 0 | 0.63 | 1 | 3.841 | 2624.7691 | 235.4143 | 0 | 0
acetone&IPENTANE | 3.0088 | 15.6974 | 5.2171 | 0 | 0.63 | 1 | 3.841 | 2624.7691 | 235.4143 | 0 | 0
acetone&MD2M | 3.0088 | 15.6974 | 5.2171 | 0 | 0.63 | 1 | 3.841 | 2624.7691 | 235.4143 | 0 | 0
acetone&MDM | 3.0088 | 15.6974 | 5.2171 | 0 | 0.63 | 1 | 3.841 | 2624.7691 | 235.4143 | 0 | 0
acetone&MM | 3.0088 | 15.6974 | 5.2171 | 0 | 0.63 | 1 | 3.841 | 2624.7691 | 235.4143 | 0 | 0
acetone&NEOPENTN | 3.0088 | 15.6974 | 5.2171 | 0 | 0.63 | 1 | 3.841 | 2624.7691 | 235.4143 | 0 | 0
acetone&NOVEC649 | 3.0088 | 15.6974 | 5.2171 | 0 | 0.63 | 1 | 3.841 | 2624.7691 | 235.4143 | 0 | 0
acetone&pentane | 3.0088 | 15.6974 | 5.2171 | 0 | 0.63 | 1 | 3.841 | 2624.7691 | 235.4143 | 0 | 0
acetone&PROPYLENEOXIDE | 3.0088 | 15.6974 | 5.2171 | 0 | 0.63 | 1 | 3.841 | 2624.7691 | 235.4143 | 0 | 0
acetone&R1233ZDE | 3.0088 | 15.6974 | 5.2171 | 0 | 0.63 | 1 | 3.841 | 2624.7691 | 235.4143 | 0 | 0
acetone&R1234ZEZ | 3.0088 | 15.6974 | 5.2171 | 0 | 0.63 | 1 | 3.841 | 2624.7691 | 235.4143 | 0 | 0
acetone&R1336MZZZ | 3.0088 | 15.6974 | 5.2171 | 0 | 0.63 | 1 | 3.841 | 2624.7691 | 235.4143 | 0 | 0
acetone&T2BUTENE | 3.0088 | 15.6974 | 5.2171 | 0 | 0.63 | 1 | 3.841 | 2624.7691 | 235.4143 | 0 | 0
acetone&water | 3.0088 | 15.6974 | 5.2171 | 0 | 0.63 | 1 | 3.841 | 2624.7691 | 235.4143 | 0 | 0
acetone&CO2 | 3.0088 | 15.6974 | 5.2171 | 0 | 0.63 | 1 | 3.841 | 2624.7691 | 235.4143 | 0 | 0
acetone&R1234yf | 3.0088 | 15.6974 | 5.2171 | 0 | 0.63 | 1 | 3.841 | 2624.7691 | 235.4143 | 0 | 0
acetone&R1234ZEE | 3.0088 | 15.6974 | 5.2171 | 0 | 0.63 | 1 | 3.841 | 2624.7691 | 235.4143 | 0 | 0
acetone&R1243zf | 3.0088 | 15.6974 | 5.2171 | 0 | 0.63 | 1 | 3.841 | 2624.7691 | 235.4143 | 0 | 0
acetone&R161 | 3.0088 | 15.6974 | 5.2171 | 0 | 0.63 | 1 | 3.841 | 2624.7691 | 235.4143 | 0 | 0
acetone&R41 | 3.0088 | 15.6974 | 5.2171 | 0 | 0.63 | 1 | 3.841 | 2624.7691 | 235.4143 | 0 | 0
ethanol&MM | 1.7052 | 14.661 | 8.5978 | 0 | 0.452 | 0.979 | 3.835 | 2036.7235 | 266.6664 | 0.077854 | 0.092768
ethanol&IHEXANE | 1.6908 | 14.7854 | 8.7446 | 0 | 0.601 | 0.999 | 3.834 | 2049.0085 | 272.9385 | 0.044453 | 0.062477
ethanol&water | 1.6451 | 14.6144 | 8.8834 | 0 | 0 | 0.697 | 3.833 | 2064.3699 | 301.6903 | 0.32573 | 0.42141
CYCLOPEN&PROPYLENEOXIDE | 3.4431 | 15.7954 | 4.5875 | 0 | 0.599 | 0.99 | 3.832 | 2680.3158 | 210.5929 | 0.084198 | 0.054533
CYCLOPEN&R1234ZEE | 3.4318 | 15.7415 | 4.5869 | 0 | 0.482 | 0.999 | 3.832 | 2672.2326 | 210.3396 | 0.28317 | 0.099792
CYCLOPEN&R1243zf | 3.4304 | 15.7406 | 4.5885 | 0 | 0.578 | 0.999 | 3.832 | 2671.3744 | 210.3609 | 0.17404 | 0.081335
CYCLOPEN&NEOPENTN | 3.4364 | 15.7548 | 4.5847 | 0 | 0.569 | 0.997 | 3.831 | 2673.1575 | 210.3668 | 0.080025 | 0.072416
CYCLOPEN&NOVEC649 | 3.4253 | 15.7294 | 4.5922 | 0.036 | 0.659 | 1 | 3.831 | 2667.687 | 210.4476 | 0 | 0
ethanol&methanol | 1.7296 | 14.9957 | 8.6701 | 0 | 0.429 | 0.943 | 3.831 | 2090.7686 | 275.0277 | 0.15311 | 0.21071
CYCLOPEN&ETHYLENEOXIDE | 3.457 | 15.8521 | 4.5856 | 0 | 0.391 | 0.991 | 3.83 | 2689.2097 | 210.7264 | 0.34209 | 0.22632
ethanol&IPENTANE | 1.6926 | 14.7964 | 8.7419 | 0 | 0.367 | 0.998 | 3.83 | 2049.2577 | 272.8949 | 0.18887 | 0.16226
13BUTADIENE&CYCLOPEN | 3.4254 | 15.7366 | 4.5941 | 0.057 | 0.57 | 0 | 3.828 | 2666.4867 | 210.5808 | 0 | 0
1BUTYNE&CYCLOPEN | 3.4254 | 15.7366 | 4.5941 | 0.057 | 0.57 | 0 | 3.828 | 2666.4867 | 210.5808 | 0 | 0
1PENTENE&CYCLOPEN | 3.4528 | 15.8079 | 4.5783 | 0 | 0.377 | 0.01 | 3.828 | 2680.3553 | 210.4221 | 0.15758 | 0.14117
22DIMETHYLBUTANE&CYCLOPEN | 3.4254 | 15.7366 | 4.5941 | 0.057 | 0.57 | 0 | 3.828 | 2666.4867 | 210.5808 | 0 | 0
23DIMETHYLBUTANE&CYCLOPEN | 3.3915 | 15.5818 | 4.5944 | 0 | 0.565 | 0.029 | 3.828 | 2637.5332 | 209.6829 | 0.1022 | 0.086307
23DIMETHYLBUTANE&ethanol | 1.6949 | 14.82 | 8.7441 | 0 | 0.012 | 0.003 | 3.828 | 2050.3806 | 272.639 | 0.65137 | 0.29022
3METHYLPENTANE&CYCLOPEN | 3.4254 | 15.7366 | 4.5941 | 0.057 | 0.57 | 0 | 3.828 | 2666.4867 | 210.5808 | 0 | 0
butane&CYCLOPEN | 3.4254 | 15.7366 | 4.5941 | 0.057 | 0.57 | 0 | 3.828 | 2666.4867 | 210.5808 | 0 | 0
C2BUTENE&CYCLOPEN | 3.4254 | 15.7366 | 4.5941 | 0.057 | 0.57 | 0 | 3.828 | 2666.4867 | 210.5808 | 0 | 0
cyclobutene&CYCLOPEN | 3.4254 | 15.7366 | 4.5941 | 0.057 | 0.57 | 0 | 3.828 | 2666.4867 | 210.5808 | 0 | 0
CYCLOPEN&D4 | 3.4254 | 15.7366 | 4.5941 | 0.057 | 0.57 | 1 | 3.828 | 2666.4867 | 210.5808 | 0 | 0
CYCLOPEN&D5 | 3.4254 | 15.7366 | 4.5941 | 0.057 | 0.57 | 1 | 3.828 | 2666.4867 | 210.5808 | 0 | 0
CYCLOPEN&DEE | 3.4254 | 15.7366 | 4.5941 | 0.057 | 0.57 | 1 | 3.828 | 2666.4867 | 210.5808 | 0 | 0
CYCLOPEN&ethanol | 3.4254 | 15.7366 | 4.5941 | 0.057 | 0.57 | 1 | 3.828 | 2666.4867 | 210.5808 | 0 | 0
CYCLOPEN&hexane | 3.4254 | 15.7366 | 4.5941 | 0.057 | 0.57 | 1 | 3.828 | 2666.4867 | 210.5808 | 0 | 0
CYCLOPEN&IHEXANE | 3.4028 | 15.6298 | 4.5932 | 0 | 0.454 | 0.982 | 3.828 | 2646.6645 | 210.0741 | 0.074979 | 0.076178
CYCLOPEN&IOCTANE | 3.4254 | 15.7366 | 4.5941 | 0.057 | 0.57 | 1 | 3.828 | 2666.4867 | 210.5808 | 0 | 0
CYCLOPEN&IPENTANE | 3.4254 | 15.7366 | 4.5941 | 0.057 | 0.57 | 1 | 3.828 | 2666.4867 | 210.5808 | 0 | 0
CYCLOPEN&MD2M | 3.4254 | 15.7366 | 4.5941 | 0.057 | 0.57 | 1 | 3.828 | 2666.4867 | 210.5808 | 0 | 0
CYCLOPEN&MDM | 3.4254 | 15.7366 | 4.5941 | 0.057 | 0.57 | 1 | 3.828 | 2666.4867 | 210.5808 | 0 | 0
CYCLOPEN&methanol | 3.4254 | 15.7366 | 4.5941 | 0.057 | 0.57 | 1 | 3.828 | 2666.4867 | 210.5808 | 0 | 0
CYCLOPEN&MM | 3.4254 | 15.7366 | 4.5941 | 0.057 | 0.57 | 1 | 3.828 | 2666.4867 | 210.5808 | 0 | 0
CYCLOPEN&pentane | 3.4254 | 15.7366 | 4.5941 | 0.057 | 0.57 | 1 | 3.828 | 2666.4867 | 210.5808 | 0 | 0
CYCLOPEN&R1233ZDE | 3.4254 | 15.7366 | 4.5941 | 0.057 | 0.57 | 1 | 3.828 | 2666.4867 | 210.5808 | 0 | 0
CYCLOPEN&R1234ZEZ | 3.4254 | 15.7366 | 4.5941 | 0.057 | 0.57 | 1 | 3.828 | 2666.4867 | 210.5808 | 0 | 0
CYCLOPEN&R1336MZZZ | 3.4254 | 15.7366 | 4.5941 | 0.057 | 0.57 | 1 | 3.828 | 2666.4867 | 210.5808 | 0 | 0
CYCLOPEN&T2BUTENE | 3.4254 | 15.7366 | 4.5941 | 0.057 | 0.57 | 1 | 3.828 | 2666.4867 | 210.5808 | 0 | 0
CYCLOPEN&water | 3.4254 | 15.7366 | 4.5941 | 0.057 | 0.57 | 1 | 3.828 | 2666.4867 | 210.5808 | 0 | 0
CYCLOPEN&ammonia | 3.4254 | 15.7366 | 4.5941 | 0.057 | 0.57 | 1 | 3.828 | 2666.4867 | 210.5808 | 0 | 0
CYCLOPEN&CO2 | 3.4254 | 15.7366 | 4.5941 | 0.057 | 0.57 | 1 | 3.828 | 2666.4867 | 210.5808 | 0 | 0
CYCLOPEN&R1234yf | 3.4254 | 15.7366 | 4.5941 | 0.057 | 0.57 | 1 | 3.828 | 2666.4867 | 210.5808 | 0 | 0
CYCLOPEN&R161 | 3.4254 | 15.7366 | 4.5941 | 0.057 | 0.57 | 1 | 3.828 | 2666.4867 | 210.5808 | 0 | 0
CYCLOPEN&R41 | 3.4254 | 15.7366 | 4.5941 | 0.057 | 0.57 | 1 | 3.828 | 2666.4867 | 210.5808 | 0 | 0
C2BUTENE&ethanol | 1.6967 | 14.8341 | 8.7429 | 0 | 0 | 0.004 | 3.826 | 2052.0731 | 272.9542 | 0.64121 | 0.3665
ethanol&pentane | 1.6933 | 14.7969 | 8.7383 | 0 | 0.136 | 0.998 | 3.826 | 2046.8741 | 273.1824 | 0.11996 | 0.13705
ethanol&hexane | 1.6922 | 14.7886 | 8.7393 | 0 | 0 | 0.998 | 3.824 | 2044.1094 | 273.2253 | 0.052362 | 0.10197
ethanol&IOCTANE | 1.6942 | 14.786 | 8.7276 | 0 | 0 | 0.997 | 3.823 | 2044.3694 | 272.7996 | 0.0075252 | 0.071337
13BUTADIENE&ethanol | 1.6864 | 14.7769 | 8.7625 | 0.045 | 0 | 0 | 3.822 | 2039.6643 | 273.7101 | 0 | 0
1BUTYNE&ethanol | 1.6864 | 14.7769 | 8.7625 | 0.045 | 0 | 0 | 3.822 | 2039.6643 | 273.7101 | 0 | 0
1PENTENE&ethanol | 1.6864 | 14.7769 | 8.7625 | 0.045 | 0 | 0 | 3.822 | 2039.6643 | 273.7101 | 0 | 0
22DIMETHYLBUTANE&ethanol | 1.6864 | 14.7769 | 8.7625 | 0.045 | 0 | 0 | 3.822 | 2039.6643 | 273.7101 | 0 | 0
3METHYLPENTANE&ethanol | 1.6864 | 14.7769 | 8.7625 | 0.045 | 0 | 0 | 3.822 | 2039.6643 | 273.7101 | 0 | 0
butane&ethanol | 1.6864 | 14.7769 | 8.7625 | 0.045 | 0 | 0 | 3.822 | 2039.6643 | 273.7101 | 0 | 0
cyclobutene&ethanol | 1.6864 | 14.7769 | 8.7625 | 0.045 | 0 | 0 | 3.822 | 2039.6643 | 273.7101 | 0 | 0
DEE&ethanol | 1.6864 | 14.7769 | 8.7625 | 0.045 | 0 | 0 | 3.822 | 2039.6643 | 273.7101 | 0 | 0
ethanol&ETHYLENEOXIDE | 1.6864 | 14.7769 | 8.7625 | 0.045 | 0 | 1 | 3.822 | 2039.6643 | 273.7101 | 0 | 0
ethanol&NEOPENTN | 1.6864 | 14.7769 | 8.7625 | 0.045 | 0 | 1 | 3.822 | 2039.6643 | 273.7101 | 0 | 0
ethanol&NOVEC649 | 1.6864 | 14.7769 | 8.7625 | 0.045 | 0 | 1 | 3.822 | 2039.6643 | 273.7101 | 0 | 0
ethanol&PROPYLENEOXIDE | 1.6864 | 14.7769 | 8.7625 | 0.045 | 0 | 1 | 3.822 | 2039.6643 | 273.7101 | 0 | 0
ethanol&T2BUTENE | 1.6864 | 14.7769 | 8.7625 | 0.045 | 0 | 1 | 3.822 | 2039.6643 | 273.7101 | 0 | 0
ethanol&ammonia | 1.6864 | 14.7769 | 8.7625 | 0.045 | 0 | 1 | 3.822 | 2039.6643 | 273.7101 | 0 | 0
ethanol&CO2 | 1.6864 | 14.7769 | 8.7625 | 0.045 | 0 | 1 | 3.822 | 2039.6643 | 273.7101 | 0 | 0
methanol&MM | 2.6924 | 19.2181 | 7.138 | 0 | 0 | 0.921 | 3.808 | 2947.6154 | 275.5425 | 1.6221 | 0.097845
22DIMETHYLBUTANE&IOCTANE | 0.82357 | 4.9569 | 6.0188 | 0 | 0.588 | 0.003 | 3.804 | 739.365 | 185.0406 | 0.12513 | 0.077837
IOCTANE&methanol | 0.82601 | 4.9746 | 6.0225 | 0 | 0 | 0.994 | 3.804 | 741.7456 | 185.2129 | 0.6933 | 0.21994
IOCTANE&MM | 0.82005 | 4.9469 | 6.0324 | 0.011 | 0.707 | 1 | 3.801 | 736.638 | 185.0619 | 0 | 0
IOCTANE&R1336MZZZ | 0.82038 | 4.9595 | 6.0453 | 0 | 0.856 | 1 | 3.799 | 737.4477 | 185.0614 | 0 | 0
13BUTADIENE&IOCTANE | 0.82036 | 4.9672 | 6.0549 | 0 | 0.908 | 0 | 3.796 | 737.2652 | 185.1578 | 0 | 0
1BUTYNE&IOCTANE | 0.82036 | 4.9672 | 6.0549 | 0 | 0.908 | 0 | 3.796 | 737.2652 | 185.1578 | 0 | 0
1PENTENE&IOCTANE | 0.82036 | 4.9672 | 6.0549 | 0 | 0.908 | 0 | 3.796 | 737.2652 | 185.1578 | 0 | 0
23DIMETHYLBUTANE&IOCTANE | 0.82036 | 4.9672 | 6.0549 | 0 | 0.908 | 0 | 3.796 | 737.2652 | 185.1578 | 0 | 0
3METHYLPENTANE&IOCTANE | 0.82036 | 4.9672 | 6.0549 | 0 | 0.908 | 0 | 3.796 | 737.2652 | 185.1578 | 0 | 0
butane&IOCTANE | 0.82036 | 4.9672 | 6.0549 | 0 | 0.908 | 0 | 3.796 | 737.2652 | 185.1578 | 0 | 0
C2BUTENE&IOCTANE | 0.82036 | 4.9672 | 6.0549 | 0 | 0.908 | 0 | 3.796 | 737.2652 | 185.1578 | 0 | 0
cyclobutene&IOCTANE | 0.82036 | 4.9672 | 6.0549 | 0 | 0.908 | 0 | 3.796 | 737.2652 | 185.1578 | 0 | 0
D4&IOCTANE | 0.82036 | 4.9672 | 6.0549 | 0 | 0.908 | 0 | 3.796 | 737.2652 | 185.1578 | 0 | 0
D5&IOCTANE | 0.82036 | 4.9672 | 6.0549 | 0 | 0.908 | 0 | 3.796 | 737.2652 | 185.1578 | 0 | 0
DEE&IOCTANE | 0.82036 | 4.9672 | 6.0549 | 0 | 0.908 | 0 | 3.796 | 737.2652 | 185.1578 | 0 | 0
ETHYLENEOXIDE&IOCTANE | 0.82036 | 4.9672 | 6.0549 | 0 | 0.908 | 0 | 3.796 | 737.2652 | 185.1578 | 0 | 0
hexane&IOCTANE | 0.82036 | 4.9672 | 6.0549 | 0 | 0.908 | 0 | 3.796 | 737.2652 | 185.1578 | 0 | 0
IHEXANE&IOCTANE | 0.82036 | 4.9672 | 6.0549 | 0 | 0.908 | 0 | 3.796 | 737.2652 | 185.1578 | 0 | 0
IOCTANE&IPENTANE | 0.82036 | 4.9672 | 6.0549 | 0 | 0.908 | 1 | 3.796 | 737.2652 | 185.1578 | 0 | 0
IOCTANE&MD2M | 0.82036 | 4.9672 | 6.0549 | 0 | 0.908 | 1 | 3.796 | 737.2652 | 185.1578 | 0 | 0
IOCTANE&MDM | 0.82036 | 4.9672 | 6.0549 | 0 | 0.908 | 1 | 3.796 | 737.2652 | 185.1578 | 0 | 0
IOCTANE&NEOPENTN | 0.82036 | 4.9672 | 6.0549 | 0 | 0.908 | 1 | 3.796 | 737.2652 | 185.1578 | 0 | 0
IOCTANE&NOVEC649 | 0.82036 | 4.9672 | 6.0549 | 0 | 0.908 | 1 | 3.796 | 737.2652 | 185.1578 | 0 | 0
IOCTANE&pentane | 0.82036 | 4.9672 | 6.0549 | 0 | 0.908 | 1 | 3.796 | 737.2652 | 185.1578 | 0 | 0
IOCTANE&PROPYLENEOXIDE | 0.82036 | 4.9672 | 6.0549 | 0 | 0.908 | 1 | 3.796 | 737.2652 | 185.1578 | 0 | 0
IOCTANE&R1233ZDE | 0.82036 | 4.9672 | 6.0549 | 0 | 0.908 | 1 | 3.796 | 737.2652 | 185.1578 | 0 | 0
IOCTANE&R1234ZEZ | 0.82036 | 4.9672 | 6.0549 | 0 | 0.908 | 1 | 3.796 | 737.2652 | 185.1578 | 0 | 0
IOCTANE&T2BUTENE | 0.82036 | 4.9672 | 6.0549 | 0 | 0.908 | 1 | 3.796 | 737.2652 | 185.1578 | 0 | 0
IOCTANE&water | 0.82036 | 4.9672 | 6.0549 | 0 | 0.908 | 1 | 3.796 | 737.2652 | 185.1578 | 0 | 0
IOCTANE&ammonia | 0.82036 | 4.9672 | 6.0549 | 0 | 0.908 | 1 | 3.796 | 737.2652 | 185.1578 | 0 | 0
IOCTANE&CO2 | 0.82036 | 4.9672 | 6.0549 | 0 | 0.908 | 1 | 3.796 | 737.2652 | 185.1578 | 0 | 0
IOCTANE&R1234yf | 0.82036 | 4.9672 | 6.0549 | 0 | 0.908 | 1 | 3.796 | 737.2652 | 185.1578 | 0 | 0
IOCTANE&R1234ZEE | 0.82036 | 4.9672 | 6.0549 | 0 | 0.908 | 1 | 3.796 | 737.2652 | 185.1578 | 0 | 0
IOCTANE&R1243zf | 0.82036 | 4.9672 | 6.0549 | 0 | 0.908 | 1 | 3.796 | 737.2652 | 185.1578 | 0 | 0
IOCTANE&R161 | 0.82036 | 4.9672 | 6.0549 | 0 | 0.908 | 1 | 3.796 | 737.2652 | 185.1578 | 0 | 0
IOCTANE&R41 | 0.82036 | 4.9672 | 6.0549 | 0 | 0.908 | 1 | 3.796 | 737.2652 | 185.1578 | 0 | 0
C2BUTENE&methanol | 2.7333 | 20.514 | 7.5052 | 0 | 0.415 | 0.001 | 3.769 | 3190.365 | 320.7697 | 0.18086 | 0.1462
22DIMETHYLBUTANE&methanol | 2.7377 | 20.5444 | 7.5042 | 0 | 0 | 0.003 | 3.763 | 3186.3393 | 319.8695 | 0.29662 | 0.32219
23DIMETHYLBUTANE&methanol | 2.7331 | 20.5097 | 7.5043 | 0 | 0 | 0.001 | 3.763 | 3183.761 | 320.9221 | 0.077774 | 0.09369
DEE&methanol | 2.7423 | 20.539 | 7.4898 | 0 | 0 | 0.004 | 3.763 | 3188.6962 | 320.0271 | 0.091495 | 0.20814
3METHYLPENTANE&methanol | 2.7352 | 20.5234 | 7.5036 | 0 | 0 | 0.002 | 3.762 | 3184.3992 | 320.4463 | 0.12844 | 0.1665
hexane&methanol | 2.7304 | 20.5012 | 7.5085 | 0 | 0 | 0.001 | 3.762 | 3180.9328 | 320.9749 | 0.051773 | 0.072097
13BUTADIENE&methanol | 2.7156 | 20.5274 | 7.5591 | 0.164 | 0.664 | 0 | 3.76 | 3175.6953 | 321.6501 | 0 | 0
1BUTYNE&methanol | 2.7156 | 20.5274 | 7.5591 | 0.164 | 0.664 | 0 | 3.76 | 3175.6953 | 321.6501 | 0 | 0
1PENTENE&methanol | 2.7156 | 20.5274 | 7.5591 | 0.164 | 0.664 | 0 | 3.76 | 3175.6953 | 321.6501 | 0 | 0
butane&methanol | 2.7156 | 20.5274 | 7.5591 | 0.164 | 0.664 | 0 | 3.76 | 3175.6953 | 321.6501 | 0 | 0
cyclobutene&methanol | 2.7156 | 20.5274 | 7.5591 | 0.164 | 0.664 | 0 | 3.76 | 3175.6953 | 321.6501 | 0 | 0
ETHYLENEOXIDE&methanol | 2.7156 | 20.5274 | 7.5591 | 0.164 | 0.664 | 0 | 3.76 | 3175.6953 | 321.6501 | 0 | 0
IHEXANE&methanol | 2.7156 | 20.5274 | 7.5591 | 0.164 | 0.664 | 0 | 3.76 | 3175.6953 | 321.6501 | 0 | 0
IPENTANE&methanol | 2.7156 | 20.5274 | 7.5591 | 0.164 | 0.664 | 0 | 3.76 | 3175.6953 | 321.6501 | 0 | 0
methanol&NEOPENTN | 2.7156 | 20.5274 | 7.5591 | 0.164 | 0.664 | 1 | 3.76 | 3175.6953 | 321.6501 | 0 | 0
methanol&NOVEC649 | 2.7156 | 20.5274 | 7.5591 | 0.164 | 0.664 | 1 | 3.76 | 3175.6953 | 321.6501 | 0 | 0
methanol&pentane | 2.7156 | 20.5274 | 7.5591 | 0.164 | 0.664 | 1 | 3.76 | 3175.6953 | 321.6501 | 0 | 0
methanol&PROPYLENEOXIDE | 2.7156 | 20.5274 | 7.5591 | 0.164 | 0.664 | 1 | 3.76 | 3175.6953 | 321.6501 | 0 | 0
methanol&T2BUTENE | 2.7156 | 20.5274 | 7.5591 | 0.164 | 0.664 | 1 | 3.76 | 3175.6953 | 321.6501 | 0 | 0
methanol&water | 2.7156 | 20.5274 | 7.5591 | 0.164 | 0.664 | 1 | 3.76 | 3175.6953 | 321.6501 | 0 | 0
methanol&ammonia | 2.7156 | 20.5274 | 7.5591 | 0.164 | 0.664 | 1 | 3.76 | 3175.6953 | 321.6501 | 0 | 0
methanol&CO2 | 2.7156 | 20.5274 | 7.5591 | 0.164 | 0.664 | 1 | 3.76 | 3175.6953 | 321.6501 | 0 | 0
hexane&NEOPENTN | 1.9946 | 10.3495 | 5.1887 | 0 | 0.618 | 0.999 | 3.747 | 1606.0052 | 194.498 | 0.073411 | 0.044411
hexane&PROPYLENEOXIDE | 1.9998 | 10.3713 | 5.1862 | 0 | 0.476 | 0.996 | 3.747 | 1610.2081 | 194.5103 | 0.23021 | 0.13388
hexane&R1233ZDE | 1.9974 | 10.3602 | 5.1867 | 0 | 0.493 | 0.998 | 3.747 | 1607.9806 | 194.5047 | 0.19342 | 0.094413
1BUTYNE&hexane | 2.0092 | 10.4211 | 5.1868 | 0 | 0 | 0.009 | 3.74 | 1614.7324 | 194.6904 | 0.64153 | 0.34787
DEE&hexane | 2.0173 | 10.4401 | 5.1752 | 0 | 0 | 0.013 | 3.74 | 1618.6062 | 194.7251 | 0.50731 | 0.32727
13BUTADIENE&hexane | 1.9909 | 10.3409 | 5.1941 | 0 | 0.37 | 0 | 3.739 | 1601.2181 | 194.7126 | 0 | 0
1PENTENE&hexane | 1.9909 | 10.3409 | 5.1941 | 0 | 0.37 | 0 | 3.739 | 1601.2181 | 194.7126 | 0 | 0
22DIMETHYLBUTANE&hexane | 1.9909 | 10.3409 | 5.1941 | 0 | 0.37 | 0 | 3.739 | 1601.2181 | 194.7126 | 0 | 0
23DIMETHYLBUTANE&hexane | 1.9909 | 10.3409 | 5.1941 | 0 | 0.37 | 0 | 3.739 | 1601.2181 | 194.7126 | 0 | 0
3METHYLPENTANE&hexane | 1.9909 | 10.3409 | 5.1941 | 0 | 0.37 | 0 | 3.739 | 1601.2181 | 194.7126 | 0 | 0
butane&hexane | 1.9909 | 10.3409 | 5.1941 | 0 | 0.37 | 0 | 3.739 | 1601.2181 | 194.7126 | 0 | 0
C2BUTENE&hexane | 1.9909 | 10.3409 | 5.1941 | 0 | 0.37 | 0 | 3.739 | 1601.2181 | 194.7126 | 0 | 0
cyclobutene&hexane | 1.9909 | 10.3409 | 5.1941 | 0 | 0.37 | 0 | 3.739 | 1601.2181 | 194.7126 | 0 | 0
D4&hexane | 1.9909 | 10.3409 | 5.1941 | 0 | 0.37 | 0 | 3.739 | 1601.2181 | 194.7126 | 0 | 0
D5&hexane | 1.9909 | 10.3409 | 5.1941 | 0 | 0.37 | 0 | 3.739 | 1601.2181 | 194.7126 | 0 | 0
ETHYLENEOXIDE&hexane | 1.9909 | 10.3409 | 5.1941 | 0 | 0.37 | 0 | 3.739 | 1601.2181 | 194.7126 | 0 | 0
hexane&IHEXANE | 1.9909 | 10.3409 | 5.1941 | 0 | 0.37 | 1 | 3.739 | 1601.2181 | 194.7126 | 0 | 0
hexane&IPENTANE | 1.9909 | 10.3409 | 5.1941 | 0 | 0.37 | 1 | 3.739 | 1601.2181 | 194.7126 | 0 | 0
hexane&MD2M | 1.9909 | 10.3409 | 5.1941 | 0 | 0.37 | 1 | 3.739 | 1601.2181 | 194.7126 | 0 | 0
hexane&MDM | 1.9909 | 10.3409 | 5.1941 | 0 | 0.37 | 1 | 3.739 | 1601.2181 | 194.7126 | 0 | 0
hexane&MM | 1.9909 | 10.3409 | 5.1941 | 0 | 0.37 | 1 | 3.739 | 1601.2181 | 194.7126 | 0 | 0
hexane&NOVEC649 | 1.9909 | 10.3409 | 5.1941 | 0 | 0.37 | 1 | 3.739 | 1601.2181 | 194.7126 | 0 | 0
hexane&pentane | 1.9909 | 10.3409 | 5.1941 | 0 | 0.37 | 1 | 3.739 | 1601.2181 | 194.7126 | 0 | 0
hexane&R1234ZEZ | 1.9909 | 10.3409 | 5.1941 | 0 | 0.37 | 1 | 3.739 | 1601.2181 | 194.7126 | 0 | 0
hexane&R1336MZZZ | 1.9909 | 10.3409 | 5.1941 | 0 | 0.37 | 1 | 3.739 | 1601.2181 | 194.7126 | 0 | 0
hexane&T2BUTENE | 1.9909 | 10.3409 | 5.1941 | 0 | 0.37 | 1 | 3.739 | 1601.2181 | 194.7126 | 0 | 0
hexane&water | 1.9909 | 10.3409 | 5.1941 | 0 | 0.37 | 1 | 3.739 | 1601.2181 | 194.7126 | 0 | 0
hexane&ammonia | 1.9909 | 10.3409 | 5.1941 | 0 | 0.37 | 1 | 3.739 | 1601.2181 | 194.7126 | 0 | 0
hexane&CO2 | 1.9909 | 10.3409 | 5.1941 | 0 | 0.37 | 1 | 3.739 | 1601.2181 | 194.7126 | 0 | 0
hexane&R1234yf | 1.9909 | 10.3409 | 5.1941 | 0 | 0.37 | 1 | 3.739 | 1601.2181 | 194.7126 | 0 | 0
hexane&R1234ZEE | 1.9909 | 10.3409 | 5.1941 | 0 | 0.37 | 1 | 3.739 | 1601.2181 | 194.7126 | 0 | 0
hexane&R1243zf | 1.9909 | 10.3409 | 5.1941 | 0 | 0.37 | 1 | 3.739 | 1601.2181 | 194.7126 | 0 | 0
hexane&R161 | 1.9909 | 10.3409 | 5.1941 | 0 | 0.37 | 1 | 3.739 | 1601.2181 | 194.7126 | 0 | 0
hexane&R41 | 1.9909 | 10.3409 | 5.1941 | 0 | 0.37 | 1 | 3.739 | 1601.2181 | 194.7126 | 0 | 0
PROPYLENEOXIDE&R1234yf | 5.7067 | 25.7624 | 4.5144 | 0 | 0.533 | 0.999 | 3.713 | 4325.6925 | 228.8141 | 0.078757 | 0.055338
13BUTADIENE&PROPYLENEOXIDE | 5.6918 | 25.7317 | 4.5208 | 0.063 | 0.6 | 0 | 3.712 | 4318.7296 | 228.8729 | 0 | 0
1BUTYNE&PROPYLENEOXIDE | 5.6918 | 25.7317 | 4.5208 | 0.063 | 0.6 | 0 | 3.712 | 4318.7296 | 228.8729 | 0 | 0
1PENTENE&PROPYLENEOXIDE | 5.6918 | 25.7317 | 4.5208 | 0.063 | 0.6 | 0 | 3.712 | 4318.7296 | 228.8729 | 0 | 0
22DIMETHYLBUTANE&PROPYLENEOXIDE | 5.6918 | 25.7317 | 4.5208 | 0.063 | 0.6 | 0 | 3.712 | 4318.7296 | 228.8729 | 0 | 0
23DIMETHYLBUTANE&PROPYLENEOXIDE | 5.6923 | 25.7356 | 4.5211 | 0 | 0.602 | 0 | 3.712 | 4318.7452 | 228.8618 | 0 | 0
3METHYLPENTANE&PROPYLENEOXIDE | 5.6918 | 25.7317 | 4.5208 | 0.063 | 0.6 | 0 | 3.712 | 4318.7296 | 228.8729 | 0 | 0
butane&PROPYLENEOXIDE | 5.6918 | 25.7317 | 4.5208 | 0.063 | 0.6 | 0 | 3.712 | 4318.7296 | 228.8729 | 0 | 0
C2BUTENE&PROPYLENEOXIDE | 5.6918 | 25.7317 | 4.5208 | 0.063 | 0.6 | 0 | 3.712 | 4318.7296 | 228.8729 | 0 | 0
cyclobutene&PROPYLENEOXIDE | 5.6918 | 25.7317 | 4.5208 | 0.063 | 0.6 | 0 | 3.712 | 4318.7296 | 228.8729 | 0 | 0
D4&PROPYLENEOXIDE | 5.6918 | 25.7317 | 4.5208 | 0.063 | 0.6 | 0 | 3.712 | 4318.7296 | 228.8729 | 0 | 0
D5&PROPYLENEOXIDE | 5.6918 | 25.7317 | 4.5208 | 0.063 | 0.6 | 0 | 3.712 | 4318.7296 | 228.8729 | 0 | 0
DEE&PROPYLENEOXIDE | 5.6918 | 25.7317 | 4.5208 | 0.063 | 0.6 | 0 | 3.712 | 4318.7296 | 228.8729 | 0 | 0
ETHYLENEOXIDE&PROPYLENEOXIDE | 5.6918 | 25.7317 | 4.5208 | 0.063 | 0.6 | 0 | 3.712 | 4318.7296 | 228.8729 | 0 | 0
IHEXANE&PROPYLENEOXIDE | 5.6918 | 25.7317 | 4.5208 | 0.063 | 0.6 | 0 | 3.712 | 4318.7296 | 228.8729 | 0 | 0
IPENTANE&PROPYLENEOXIDE | 5.6918 | 25.7317 | 4.5208 | 0.063 | 0.6 | 0 | 3.712 | 4318.7296 | 228.8729 | 0 | 0
MD2M&PROPYLENEOXIDE | 5.6918 | 25.7317 | 4.5208 | 0.063 | 0.6 | 0 | 3.712 | 4318.7296 | 228.8729 | 0 | 0
MDM&PROPYLENEOXIDE | 5.6918 | 25.7317 | 4.5208 | 0.063 | 0.6 | 0 | 3.712 | 4318.7296 | 228.8729 | 0 | 0
MM&PROPYLENEOXIDE | 5.6918 | 25.7317 | 4.5208 | 0.063 | 0.6 | 0 | 3.712 | 4318.7296 | 228.8729 | 0 | 0
NEOPENTN&PROPYLENEOXIDE | 5.6929 | 25.7468 | 4.5226 | 0.006 | 0.641 | 0 | 3.712 | 4318.8394 | 228.9028 | 0 | 0
NOVEC649&PROPYLENEOXIDE | 5.6918 | 25.7317 | 4.5208 | 0.063 | 0.6 | 0 | 3.712 | 4318.7296 | 228.8729 | 0 | 0
pentane&PROPYLENEOXIDE | 5.6918 | 25.7317 | 4.5208 | 0.063 | 0.6 | 0 | 3.712 | 4318.7296 | 228.8729 | 0 | 0
PROPYLENEOXIDE&R1233ZDE | 5.6918 | 25.7317 | 4.5208 | 0.063 | 0.6 | 1 | 3.712 | 4318.7296 | 228.8729 | 0 | 0
PROPYLENEOXIDE&R1234ZEZ | 5.6918 | 25.7317 | 4.5208 | 0.063 | 0.6 | 1 | 3.712 | 4318.7296 | 228.8729 | 0 | 0
PROPYLENEOXIDE&R1336MZZZ | 5.6918 | 25.7317 | 4.5208 | 0.063 | 0.6 | 1 | 3.712 | 4318.7296 | 228.8729 | 0 | 0
PROPYLENEOXIDE&T2BUTENE | 5.6918 | 25.7317 | 4.5208 | 0.063 | 0.6 | 1 | 3.712 | 4318.7296 | 228.8729 | 0 | 0
PROPYLENEOXIDE&water | 5.6918 | 25.7317 | 4.5208 | 0.063 | 0.6 | 1 | 3.712 | 4318.7296 | 228.8729 | 0 | 0
PROPYLENEOXIDE&ammonia | 5.6918 | 25.7317 | 4.5208 | 0.063 | 0.6 | 1 | 3.712 | 4318.7296 | 228.8729 | 0 | 0
PROPYLENEOXIDE&CO2 | 5.6918 | 25.7317 | 4.5208 | 0.063 | 0.6 | 1 | 3.712 | 4318.7296 | 228.8729 | 0 | 0
PROPYLENEOXIDE&R1234ZEE | 5.6918 | 25.7317 | 4.5208 | 0.063 | 0.6 | 1 | 3.712 | 4318.7296 | 228.8729 | 0 | 0
PROPYLENEOXIDE&R1243zf | 5.6918 | 25.7317 | 4.5208 | 0.063 | 0.6 | 1 | 3.712 | 4318.7296 | 228.8729 | 0 | 0
PROPYLENEOXIDE&R161 | 5.6918 | 25.7317 | 4.5208 | 0.063 | 0.6 | 1 | 3.712 | 4318.7296 | 228.8729 | 0 | 0
PROPYLENEOXIDE&R41 | 5.6918 | 25.7317 | 4.5208 | 0.063 | 0.6 | 1 | 3.712 | 4318.7296 | 228.8729 | 0 | 0
1BUTYNE&3METHYLPENTANE | 2.3079 | 11.3582 | 4.9215 | 0 | 0.565 | 0.002 | 3.708 | 1768.6606 | 193.3255 | 0.11869 | 0.064995
3METHYLPENTANE&MM | 2.2988 | 11.3279 | 4.9278 | 0 | 0.668 | 0.999 | 3.707 | 1762.9141 | 193.2965 | 0.046781 | 0.064198
3METHYLPENTANE&R1336MZZZ | 2.3054 | 11.3513 | 4.9239 | 0 | 0.616 | 0.999 | 3.707 | 1766.2046 | 193.3644 | 0.052521 | 0.028141
3METHYLPENTANE&IHEXANE | 2.3007 | 11.3439 | 4.9306 | 0 | 0.658 | 1 | 3.705 | 1763.7973 | 193.3505 | 0 | 0
3METHYLPENTANE&ETHYLENEOXIDE | 2.3305 | 11.4701 | 4.9218 | 0 | 0 | 0.985 | 3.704 | 1784.616 | 193.753 | 0.67247 | 0.38764
13BUTADIENE&3METHYLPENTANE | 2.2967 | 11.3392 | 4.9371 | 0.123 | 0.685 | 0 | 3.703 | 1761.4325 | 193.3695 | 0 | 0
1PENTENE&3METHYLPENTANE | 2.2967 | 11.3392 | 4.9371 | 0.123 | 0.685 | 0 | 3.703 | 1761.4325 | 193.3695 | 0 | 0
22DIMETHYLBUTANE&3METHYLPENTANE | 2.2967 | 11.3392 | 4.9371 | 0.123 | 0.685 | 0 | 3.703 | 1761.4325 | 193.3695 | 0 | 0
23DIMETHYLBUTANE&3METHYLPENTANE | 2.2967 | 11.3392 | 4.9371 | 0.123 | 0.685 | 0 | 3.703 | 1761.4325 | 193.3695 | 0 | 0
3METHYLPENTANE&butane | 2.2967 | 11.3392 | 4.9371 | 0.123 | 0.685 | 1 | 3.703 | 1761.4325 | 193.3695 | 0 | 0
3METHYLPENTANE&C2BUTENE | 2.2967 | 11.3392 | 4.9371 | 0.123 | 0.685 | 1 | 3.703 | 1761.4325 | 193.3695 | 0 | 0
3METHYLPENTANE&cyclobutene | 2.2967 | 11.3392 | 4.9371 | 0.123 | 0.685 | 1 | 3.703 | 1761.4325 | 193.3695 | 0 | 0
3METHYLPENTANE&D4 | 2.2967 | 11.3392 | 4.9371 | 0.123 | 0.685 | 1 | 3.703 | 1761.4325 | 193.3695 | 0 | 0
3METHYLPENTANE&D5 | 2.2967 | 11.3392 | 4.9371 | 0.123 | 0.685 | 1 | 3.703 | 1761.4325 | 193.3695 | 0 | 0
3METHYLPENTANE&DEE | 2.2967 | 11.3392 | 4.9371 | 0.123 | 0.685 | 1 | 3.703 | 1761.4325 | 193.3695 | 0 | 0
3METHYLPENTANE&IPENTANE | 2.2967 | 11.3392 | 4.9371 | 0.123 | 0.685 | 1 | 3.703 | 1761.4325 | 193.3695 | 0 | 0
3METHYLPENTANE&MD2M | 2.2967 | 11.3392 | 4.9371 | 0.123 | 0.685 | 1 | 3.703 | 1761.4325 | 193.3695 | 0 | 0
3METHYLPENTANE&MDM | 2.2967 | 11.3392 | 4.9371 | 0.123 | 0.685 | 1 | 3.703 | 1761.4325 | 193.3695 | 0 | 0
3METHYLPENTANE&NEOPENTN | 2.2967 | 11.3392 | 4.9371 | 0.123 | 0.685 | 1 | 3.703 | 1761.4325 | 193.3695 | 0 | 0
3METHYLPENTANE&NOVEC649 | 2.2967 | 11.3392 | 4.9371 | 0.123 | 0.685 | 1 | 3.703 | 1761.4325 | 193.3695 | 0 | 0
3METHYLPENTANE&pentane | 2.2967 | 11.3392 | 4.9371 | 0.123 | 0.685 | 1 | 3.703 | 1761.4325 | 193.3695 | 0 | 0
3METHYLPENTANE&R1233ZDE | 2.2967 | 11.3392 | 4.9371 | 0.123 | 0.685 | 1 | 3.703 | 1761.4325 | 193.3695 | 0 | 0
3METHYLPENTANE&R1234ZEZ | 2.2967 | 11.3392 | 4.9371 | 0.123 | 0.685 | 1 | 3.703 | 1761.4325 | 193.3695 | 0 | 0
3METHYLPENTANE&T2BUTENE | 2.2967 | 11.3392 | 4.9371 | 0.123 | 0.685 | 1 | 3.703 | 1761.4325 | 193.3695 | 0 | 0
3METHYLPENTANE&water | 2.2967 | 11.3392 | 4.9371 | 0.123 | 0.685 | 1 | 3.703 | 1761.4325 | 193.3695 | 0 | 0
3METHYLPENTANE&ammonia | 2.2967 | 11.3392 | 4.9371 | 0.123 | 0.685 | 1 | 3.703 | 1761.4325 | 193.3695 | 0 | 0
3METHYLPENTANE&CO2 | 2.2967 | 11.3392 | 4.9371 | 0.123 | 0.685 | 1 | 3.703 | 1761.4325 | 193.3695 | 0 | 0
3METHYLPENTANE&R1234yf | 2.2967 | 11.3392 | 4.9371 | 0.123 | 0.685 | 1 | 3.703 | 1761.4325 | 193.3695 | 0 | 0
3METHYLPENTANE&R1234ZEE | 2.2967 | 11.3392 | 4.9371 | 0.123 | 0.685 | 1 | 3.703 | 1761.4325 | 193.3695 | 0 | 0
3METHYLPENTANE&R1243zf | 2.2967 | 11.3392 | 4.9371 | 0.123 | 0.685 | 1 | 3.703 | 1761.4325 | 193.3695 | 0 | 0
3METHYLPENTANE&R161 | 2.2967 | 11.3392 | 4.9371 | 0.123 | 0.685 | 1 | 3.703 | 1761.4325 | 193.3695 | 0 | 0
3METHYLPENTANE&R41 | 2.2967 | 11.3392 | 4.9371 | 0.123 | 0.685 | 1 | 3.703 | 1761.4325 | 193.3695 | 0 | 0
13BUTADIENE&D4 | 0.062033 | 0.80647 | 13.0008 | 0 | 0.774 | 0 | 3.684 | 78.5249 | 174.6284 | 0 | 0
1BUTYNE&D4 | 0.062033 | 0.80647 | 13.0008 | 0 | 0.774 | 0 | 3.684 | 78.5249 | 174.6284 | 0 | 0
1PENTENE&D4 | 0.062033 | 0.80647 | 13.0008 | 0 | 0.774 | 0 | 3.684 | 78.5249 | 174.6284 | 0 | 0
22DIMETHYLBUTANE&D4 | 0.062033 | 0.80647 | 13.0008 | 0 | 0.774 | 0 | 3.684 | 78.5249 | 174.6284 | 0 | 0
23DIMETHYLBUTANE&D4 | 0.062033 | 0.80647 | 13.0008 | 0 | 0.774 | 0 | 3.684 | 78.5249 | 174.6284 | 0 | 0
butane&D4 | 0.062033 | 0.80647 | 13.0008 | 0 | 0.774 | 0 | 3.684 | 78.5249 | 174.6284 | 0 | 0
C2BUTENE&D4 | 0.062033 | 0.80647 | 13.0008 | 0 | 0.774 | 0 | 3.684 | 78.5249 | 174.6284 | 0 | 0
cyclobutene&D4 | 0.062033 | 0.80647 | 13.0008 | 0 | 0.774 | 0 | 3.684 | 78.5249 | 174.6284 | 0 | 0
D4&D5 | 0.062033 | 0.80647 | 13.0008 | 0 | 0.774 | 1 | 3.684 | 78.5249 | 174.6284 | 0 | 0
D4&DEE | 0.062033 | 0.80647 | 13.0008 | 0 | 0.774 | 1 | 3.684 | 78.5249 | 174.6284 | 0 | 0
D4&ETHYLENEOXIDE | 0.062033 | 0.80647 | 13.0008 | 0 | 0.774 | 1 | 3.684 | 78.5249 | 174.6284 | 0 | 0
D4&IHEXANE | 0.062033 | 0.80647 | 13.0008 | 0 | 0.774 | 1 | 3.684 | 78.5249 | 174.6284 | 0 | 0
D4&IPENTANE | 0.062033 | 0.80647 | 13.0008 | 0 | 0.774 | 1 | 3.684 | 78.5249 | 174.6284 | 0 | 0
D4&MD2M | 0.062033 | 0.80647 | 13.0008 | 0 | 0.774 | 1 | 3.684 | 78.5249 | 174.6284 | 0 | 0
D4&MDM | 0.062033 | 0.80647 | 13.0008 | 0 | 0.774 | 1 | 3.684 | 78.5249 | 174.6284 | 0 | 0
D4&MM | 0.062033 | 0.80647 | 13.0008 | 0 | 0.774 | 1 | 3.684 | 78.5249 | 174.6284 | 0 | 0
D4&NEOPENTN | 0.062033 | 0.80647 | 13.0008 | 0 | 0.774 | 1 | 3.684 | 78.5249 | 174.6284 | 0 | 0
D4&NOVEC649 | 0.062033 | 0.80647 | 13.0008 | 0 | 0.774 | 1 | 3.684 | 78.5249 | 174.6284 | 0 | 0
D4&pentane | 0.062033 | 0.80647 | 13.0008 | 0 | 0.774 | 1 | 3.684 | 78.5249 | 174.6284 | 0 | 0
D4&R1233ZDE | 0.062033 | 0.80647 | 13.0008 | 0 | 0.774 | 1 | 3.684 | 78.5249 | 174.6284 | 0 | 0
D4&R1234ZEZ | 0.062033 | 0.80647 | 13.0008 | 0 | 0.774 | 1 | 3.684 | 78.5249 | 174.6284 | 0 | 0
D4&R1336MZZZ | 0.062033 | 0.80647 | 13.0008 | 0 | 0.774 | 1 | 3.684 | 78.5249 | 174.6284 | 0 | 0
D4&T2BUTENE | 0.062033 | 0.80647 | 13.0008 | 0 | 0.774 | 1 | 3.684 | 78.5249 | 174.6284 | 0 | 0
D4&CO2 | 0.062033 | 0.80647 | 13.0008 | 0 | 0.774 | 1 | 3.684 | 78.5249 | 174.6284 | 0 | 0
D4&R1234yf | 0.062033 | 0.80647 | 13.0008 | 0 | 0.774 | 1 | 3.684 | 78.5249 | 174.6284 | 0 | 0
D4&R1234ZEE | 0.062033 | 0.80647 | 13.0008 | 0 | 0.774 | 1 | 3.684 | 78.5249 | 174.6284 | 0 | 0
D4&R1243zf | 0.062033 | 0.80647 | 13.0008 | 0 | 0.774 | 1 | 3.684 | 78.5249 | 174.6284 | 0 | 0
D4&R161 | 0.062033 | 0.80647 | 13.0008 | 0 | 0.774 | 1 | 3.684 | 78.5249 | 174.6284 | 0 | 0
D4&R41 | 0.062033 | 0.80647 | 13.0008 | 0 | 0.774 | 1 | 3.684 | 78.5249 | 174.6284 | 0 | 0
13BUTADIENE&MDM | 0.14711 | 1.4575 | 9.9073 | 0 | 0.764 | 0 | 3.682 | 165.1257 | 176.2655 | 0 | 0
1BUTYNE&MDM | 0.14711 | 1.4575 | 9.9073 | 0 | 0.764 | 0 | 3.682 | 165.1257 | 176.2655 | 0 | 0
1PENTENE&MDM | 0.14711 | 1.4575 | 9.9073 | 0 | 0.764 | 0 | 3.682 | 165.1257 | 176.2655 | 0 | 0
22DIMETHYLBUTANE&MDM | 0.14711 | 1.4575 | 9.9073 | 0 | 0.764 | 0 | 3.682 | 165.1257 | 176.2655 | 0 | 0
23DIMETHYLBUTANE&MDM | 0.14711 | 1.4575 | 9.9073 | 0 | 0.764 | 0 | 3.682 | 165.1257 | 176.2655 | 0 | 0
butane&MDM | 0.14711 | 1.4575 | 9.9073 | 0 | 0.764 | 0 | 3.682 | 165.1257 | 176.2655 | 0 | 0
C2BUTENE&MDM | 0.14711 | 1.4575 | 9.9073 | 0 | 0.764 | 0 | 3.682 | 165.1257 | 176.2655 | 0 | 0
cyclobutene&MDM | 0.14711 | 1.4575 | 9.9073 | 0 | 0.764 | 0 | 3.682 | 165.1257 | 176.2655 | 0 | 0
D5&MDM | 0.14711 | 1.4575 | 9.9073 | 0 | 0.764 | 0 | 3.682 | 165.1257 | 176.2655 | 0 | 0
DEE&MDM | 0.14711 | 1.4575 | 9.9073 | 0 | 0.764 | 0 | 3.682 | 165.1257 | 176.2655 | 0 | 0
ETHYLENEOXIDE&MDM | 0.14711 | 1.4575 | 9.9073 | 0 | 0.764 | 0 | 3.682 | 165.1257 | 176.2655 | 0 | 0
IHEXANE&MDM | 0.14711 | 1.4575 | 9.9073 | 0 | 0.764 | 0 | 3.682 | 165.1257 | 176.2655 | 0 | 0
IPENTANE&MDM | 0.14711 | 1.4575 | 9.9073 | 0 | 0.764 | 0 | 3.682 | 165.1257 | 176.2655 | 0 | 0
MD2M&MDM | 0.14711 | 1.4575 | 9.9073 | 0 | 0.764 | 0 | 3.682 | 165.1257 | 176.2655 | 0 | 0
MDM&MM | 0.14711 | 1.4575 | 9.9073 | 0 | 0.764 | 1 | 3.682 | 165.1257 | 176.2655 | 0 | 0
MDM&NEOPENTN | 0.14711 | 1.4575 | 9.9073 | 0 | 0.764 | 1 | 3.682 | 165.1257 | 176.2655 | 0 | 0
MDM&NOVEC649 | 0.14711 | 1.4575 | 9.9073 | 0 | 0.764 | 1 | 3.682 | 165.1257 | 176.2655 | 0 | 0
MDM&pentane | 0.14711 | 1.4575 | 9.9073 | 0 | 0.764 | 1 | 3.682 | 165.1257 | 176.2655 | 0 | 0
MDM&R1233ZDE | 0.14711 | 1.4575 | 9.9073 | 0 | 0.764 | 1 | 3.682 | 165.1257 | 176.2655 | 0 | 0
MDM&R1234ZEZ | 0.14711 | 1.4575 | 9.9073 | 0 | 0.764 | 1 | 3.682 | 165.1257 | 176.2655 | 0 | 0
MDM&R1336MZZZ | 0.14711 | 1.4575 | 9.9073 | 0 | 0.764 | 1 | 3.682 | 165.1257 | 176.2655 | 0 | 0
MDM&T2BUTENE | 0.14711 | 1.4575 | 9.9073 | 0 | 0.764 | 1 | 3.682 | 165.1257 | 176.2655 | 0 | 0
MDM&CO2 | 0.14711 | 1.4575 | 9.9073 | 0 | 0.764 | 1 | 3.682 | 165.1257 | 176.2655 | 0 | 0
MDM&R1234yf | 0.14711 | 1.4575 | 9.9073 | 0 | 0.764 | 1 | 3.682 | 165.1257 | 176.2655 | 0 | 0
MDM&R1234ZEE | 0.14711 | 1.4575 | 9.9073 | 0 | 0.764 | 1 | 3.682 | 165.1257 | 176.2655 | 0 | 0
MDM&R1243zf | 0.14711 | 1.4575 | 9.9073 | 0 | 0.764 | 1 | 3.682 | 165.1257 | 176.2655 | 0 | 0
MDM&R161 | 0.14711 | 1.4575 | 9.9073 | 0 | 0.764 | 1 | 3.682 | 165.1257 | 176.2655 | 0 | 0
MDM&R41 | 0.14711 | 1.4575 | 9.9073 | 0 | 0.764 | 1 | 3.682 | 165.1257 | 176.2655 | 0 | 0
13BUTADIENE&MD2M | 0.031862 | 0.49303 | 15.474 | 0 | 0.782 | 0 | 3.681 | 43.2703 | 173.3254 | 0 | 0
1BUTYNE&MD2M | 0.031862 | 0.49303 | 15.474 | 0 | 0.782 | 0 | 3.681 | 43.2703 | 173.3254 | 0 | 0
1PENTENE&MD2M | 0.031862 | 0.49303 | 15.474 | 0 | 0.782 | 0 | 3.681 | 43.2703 | 173.3254 | 0 | 0
22DIMETHYLBUTANE&MD2M | 0.031862 | 0.49303 | 15.474 | 0 | 0.782 | 0 | 3.681 | 43.2703 | 173.3254 | 0 | 0
23DIMETHYLBUTANE&MD2M | 0.031862 | 0.49303 | 15.474 | 0 | 0.782 | 0 | 3.681 | 43.2703 | 173.3254 | 0 | 0
butane&MD2M | 0.031862 | 0.49303 | 15.474 | 0 | 0.782 | 0 | 3.681 | 43.2703 | 173.3254 | 0 | 0
C2BUTENE&MD2M | 0.031862 | 0.49303 | 15.474 | 0 | 0.782 | 0 | 3.681 | 43.2703 | 173.3254 | 0 | 0
cyclobutene&MD2M | 0.031862 | 0.49303 | 15.474 | 0 | 0.782 | 0 | 3.681 | 43.2703 | 173.3254 | 0 | 0
D5&MD2M | 0.031862 | 0.49303 | 15.474 | 0 | 0.782 | 0 | 3.681 | 43.2703 | 173.3254 | 0 | 0
DEE&MD2M | 0.031862 | 0.49303 | 15.474 | 0 | 0.782 | 0 | 3.681 | 43.2703 | 173.3254 | 0 | 0
ETHYLENEOXIDE&MD2M | 0.031862 | 0.49303 | 15.474 | 0 | 0.782 | 0 | 3.681 | 43.2703 | 173.3254 | 0 | 0
IHEXANE&MD2M | 0.031862 | 0.49303 | 15.474 | 0 | 0.782 | 0 | 3.681 | 43.2703 | 173.3254 | 0 | 0
IPENTANE&MD2M | 0.031862 | 0.49303 | 15.474 | 0 | 0.782 | 0 | 3.681 | 43.2703 | 173.3254 | 0 | 0
MD2M&MM | 0.031862 | 0.49303 | 15.474 | 0 | 0.782 | 1 | 3.681 | 43.2703 | 173.3254 | 0 | 0
MD2M&NEOPENTN | 0.031862 | 0.49303 | 15.474 | 0 | 0.782 | 1 | 3.681 | 43.2703 | 173.3254 | 0 | 0
MD2M&NOVEC649 | 0.031862 | 0.49303 | 15.474 | 0 | 0.782 | 1 | 3.681 | 43.2703 | 173.3254 | 0 | 0
MD2M&pentane | 0.031862 | 0.49303 | 15.474 | 0 | 0.782 | 1 | 3.681 | 43.2703 | 173.3254 | 0 | 0
MD2M&R1233ZDE | 0.031862 | 0.49303 | 15.474 | 0 | 0.782 | 1 | 3.681 | 43.2703 | 173.3254 | 0 | 0
MD2M&R1234ZEZ | 0.031862 | 0.49303 | 15.474 | 0 | 0.782 | 1 | 3.681 | 43.2703 | 173.3254 | 0 | 0
MD2M&R1336MZZZ | 0.031862 | 0.49303 | 15.474 | 0 | 0.782 | 1 | 3.681 | 43.2703 | 173.3254 | 0 | 0
MD2M&T2BUTENE | 0.031862 | 0.49303 | 15.474 | 0 | 0.782 | 1 | 3.681 | 43.2703 | 173.3254 | 0 | 0
MD2M&CO2 | 0.031862 | 0.49303 | 15.474 | 0 | 0.782 | 1 | 3.681 | 43.2703 | 173.3254 | 0 | 0
MD2M&R1234yf | 0.031862 | 0.49303 | 15.474 | 0 | 0.782 | 1 | 3.681 | 43.2703 | 173.3254 | 0 | 0
MD2M&R1234ZEE | 0.031862 | 0.49303 | 15.474 | 0 | 0.782 | 1 | 3.681 | 43.2703 | 173.3254 | 0 | 0
MD2M&R1243zf | 0.031862 | 0.49303 | 15.474 | 0 | 0.782 | 1 | 3.681 | 43.2703 | 173.3254 | 0 | 0
MD2M&R161 | 0.031862 | 0.49303 | 15.474 | 0 | 0.782 | 1 | 3.681 | 43.2703 | 173.3254 | 0 | 0
MD2M&R41 | 0.031862 | 0.49303 | 15.474 | 0 | 0.782 | 1 | 3.681 | 43.2703 | 173.3254 | 0 | 0
23DIMETHYLBUTANE&C2BUTENE | 2.6553 | 12.4591 | 4.6921 | 0 | 0.437 | 0.995 | 3.679 | 1957.1667 | 192.1258 | 0.26183 | 0.15503
23DIMETHYLBUTANE&cyclobutene | 2.6491 | 12.4391 | 4.6955 | 0 | 0.52 | 0.997 | 3.679 | 1953.7605 | 192.1149 | 0.1498 | 0.091203
23DIMETHYLBUTANE&MM | 2.6325 | 12.366 | 4.6974 | 0 | 0.464 | 0.998 | 3.679 | 1943.06 | 192.0413 | 0.10943 | 0.1574
23DIMETHYLBUTANE&NEOPENTN | 2.6458 | 12.4243 | 4.6959 | 0 | 0.6 | 0.998 | 3.679 | 1951.872 | 192.0055 | 0.097388 | 0.062452
23DIMETHYLBUTANE&R161 | 2.6405 | 12.4107 | 4.7001 | 0 | 0.594 | 1 | 3.679 | 1947.9723 | 192.1019 | 0 | 0
13BUTADIENE&23DIMETHYLBUTANE | 2.6382 | 12.4125 | 4.705 | 0.06 | 0.716 | 0 | 3.678 | 1947.8468 | 192.0742 | 0 | 0
1BUTYNE&23DIMETHYLBUTANE | 2.6382 | 12.4125 | 4.705 | 0.06 | 0.716 | 0 | 3.678 | 1947.8468 | 192.0742 | 0 | 0
1PENTENE&23DIMETHYLBUTANE | 2.6382 | 12.4125 | 4.705 | 0.06 | 0.716 | 0 | 3.678 | 1947.8468 | 192.0742 | 0 | 0
22DIMETHYLBUTANE&23DIMETHYLBUTANE | 2.6382 | 12.4125 | 4.705 | 0.06 | 0.716 | 0 | 3.678 | 1947.8468 | 192.0742 | 0 | 0
23DIMETHYLBUTANE&butane | 2.6382 | 12.4125 | 4.705 | 0.06 | 0.716 | 1 | 3.678 | 1947.8468 | 192.0742 | 0 | 0
23DIMETHYLBUTANE&D5 | 2.6382 | 12.4125 | 4.705 | 0.06 | 0.716 | 1 | 3.678 | 1947.8468 | 192.0742 | 0 | 0
23DIMETHYLBUTANE&DEE | 2.6382 | 12.4125 | 4.705 | 0.06 | 0.716 | 1 | 3.678 | 1947.8468 | 192.0742 | 0 | 0
23DIMETHYLBUTANE&ETHYLENEOXIDE | 2.6382 | 12.4125 | 4.705 | 0.06 | 0.716 | 1 | 3.678 | 1947.8468 | 192.0742 | 0 | 0
23DIMETHYLBUTANE&IHEXANE | 2.6382 | 12.4125 | 4.705 | 0.06 | 0.716 | 1 | 3.678 | 1947.8468 | 192.0742 | 0 | 0
23DIMETHYLBUTANE&IPENTANE | 2.6382 | 12.4125 | 4.705 | 0.06 | 0.716 | 1 | 3.678 | 1947.8468 | 192.0742 | 0 | 0
23DIMETHYLBUTANE&NOVEC649 | 2.6382 | 12.4125 | 4.705 | 0.06 | 0.716 | 1 | 3.678 | 1947.8468 | 192.0742 | 0 | 0
23DIMETHYLBUTANE&pentane | 2.6382 | 12.4125 | 4.705 | 0.06 | 0.716 | 1 | 3.678 | 1947.8468 | 192.0742 | 0 | 0
23DIMETHYLBUTANE&R1233ZDE | 2.6382 | 12.4125 | 4.705 | 0.06 | 0.716 | 1 | 3.678 | 1947.8468 | 192.0742 | 0 | 0
23DIMETHYLBUTANE&R1234ZEZ | 2.6382 | 12.4125 | 4.705 | 0.06 | 0.716 | 1 | 3.678 | 1947.8468 | 192.0742 | 0 | 0
23DIMETHYLBUTANE&R1336MZZZ | 2.6382 | 12.4125 | 4.705 | 0.06 | 0.716 | 1 | 3.678 | 1947.8468 | 192.0742 | 0 | 0
23DIMETHYLBUTANE&T2BUTENE | 2.6566 | 12.4619 | 4.6909 | 0 | 0.379 | 0.995 | 3.678 | 1958.058 | 192.1007 | 0.29153 | 0.16873
23DIMETHYLBUTANE&water | 2.6382 | 12.4125 | 4.705 | 0.06 | 0.716 | 1 | 3.678 | 1947.8468 | 192.0742 | 0 | 0
23DIMETHYLBUTANE&ammonia | 2.64 | 12.4105 | 4.701 | 0 | 0.617 | 1 | 3.678 | 1947.6241 | 192.104 | 0 | 0
23DIMETHYLBUTANE&CO2 | 2.6382 | 12.4125 | 4.705 | 0.06 | 0.716 | 1 | 3.678 | 1947.8468 | 192.0742 | 0 | 0
23DIMETHYLBUTANE&R1234yf | 2.6382 | 12.4125 | 4.705 | 0.06 | 0.716 | 1 | 3.678 | 1947.8468 | 192.0742 | 0 | 0
23DIMETHYLBUTANE&R1234ZEE | 2.6382 | 12.4125 | 4.705 | 0.06 | 0.716 | 1 | 3.678 | 1947.8468 | 192.0742 | 0 | 0
23DIMETHYLBUTANE&R1243zf | 2.6382 | 12.4125 | 4.705 | 0.06 | 0.716 | 1 | 3.678 | 1947.8468 | 192.0742 | 0 | 0
23DIMETHYLBUTANE&R41 | 2.6382 | 12.4125 | 4.705 | 0.06 | 0.716 | 1 | 3.678 | 1947.8468 | 192.0742 | 0 | 0
13BUTADIENE&water | 0.75441 | 7.3445 | 9.7354 | 0 | 0 | 0 | 3.672 | 1110.7334 | 530.7307 | 0 | 0
1BUTYNE&water | 0.75441 | 7.3445 | 9.7354 | 0 | 0 | 0 | 3.672 | 1110.7334 | 530.7307 | 0 | 0
1PENTENE&water | 0.75441 | 7.3445 | 9.7354 | 0 | 0 | 0 | 3.672 | 1110.7334 | 530.7307 | 0 | 0
22DIMETHYLBUTANE&water | 0.75441 | 7.3445 | 9.7354 | 0 | 0 | 0 | 3.672 | 1110.7334 | 530.7307 | 0 | 0
butane&water | 0.75441 | 7.3445 | 9.7354 | 0 | 0 | 0 | 3.672 | 1110.7334 | 530.7307 | 0 | 0
C2BUTENE&water | 0.75441 | 7.3445 | 9.7354 | 0 | 0 | 0 | 3.672 | 1110.7334 | 530.7307 | 0 | 0
cyclobutene&water | 0.75441 | 7.3445 | 9.7354 | 0 | 0 | 0 | 3.672 | 1110.7334 | 530.7307 | 0 | 0
DEE&water | 0.75441 | 7.3445 | 9.7354 | 0 | 0 | 0 | 3.672 | 1110.7334 | 530.7307 | 0 | 0
ETHYLENEOXIDE&water | 0.75441 | 7.3445 | 9.7354 | 0 | 0 | 0 | 3.672 | 1110.7334 | 530.7307 | 0 | 0
IHEXANE&water | 0.75441 | 7.3445 | 9.7354 | 0 | 0 | 0 | 3.672 | 1110.7334 | 530.7307 | 0 | 0
IPENTANE&water | 0.75441 | 7.3445 | 9.7354 | 0 | 0 | 0 | 3.672 | 1110.7334 | 530.7307 | 0 | 0
NEOPENTN&water | 0.75441 | 7.3445 | 9.7354 | 0 | 0 | 0 | 3.672 | 1110.7334 | 530.7307 | 0 | 0
NOVEC649&water | 0.75441 | 7.3445 | 9.7354 | 0 | 0 | 0 | 3.672 | 1110.7334 | 530.7307 | 0 | 0
pentane&water | 0.75441 | 7.3445 | 9.7354 | 0 | 0 | 0 | 3.672 | 1110.7334 | 530.7307 | 0 | 0
T2BUTENE&water | 0.75441 | 7.3445 | 9.7354 | 0 | 0 | 0 | 3.672 | 1110.7334 | 530.7307 | 0 | 0
water&ammonia | 0.75441 | 7.3445 | 9.7354 | 0 | 0 | 1 | 3.672 | 1110.7334 | 530.7307 | 0 | 0
water&CO2 | 0.75441 | 7.3445 | 9.7354 | 0 | 0 | 1 | 3.672 | 1110.7331 | 530.7308 | 0 | 0
1PENTENE&IHEXANE | 2.5175 | 12.2642 | 4.8715 | 0 | 0.662 | 0.001 | 3.666 | 1889.9015 | 193.5431 | 0.017046 | 0.01368
ETHYLENEOXIDE&IHEXANE | 2.5535 | 12.4253 | 4.8661 | 0 | 0 | 0.019 | 3.664 | 1915.225 | 194.0625 | 0.67547 | 0.41509
IHEXANE&NOVEC649 | 2.5155 | 12.26 | 4.8738 | 0.051 | 0.635 | 0.998 | 3.664 | 1886.9209 | 193.6122 | 0.00016708 | 2.9849e-05
IHEXANE&pentane | 2.5499 | 12.3753 | 4.8533 | 0 | 0.404 | 0.979 | 3.664 | 1907.9018 | 193.7116 | 0.22109 | 0.18433
22DIMETHYLBUTANE&IHEXANE | 2.523 | 12.2885 | 4.8706 | 0 | 0.655 | 0.013 | 3.663 | 1892.0046 | 193.5211 | 0.019727 | 0.027028
13BUTADIENE&IHEXANE | 2.5405 | 12.3632 | 4.8665 | 0 | 0 | 0.01 | 3.658 | 1901.7113 | 193.7009 | 0.70314 | 0.40304
IHEXANE&R1233ZDE | 2.5393 | 12.3602 | 4.8676 | 0 | 0 | 0.991 | 3.658 | 1900.5556 | 193.7263 | 0.66099 | 0.34636
butane&IHEXANE | 2.541 | 12.3655 | 4.8664 | 0 | 0 | 0.01 | 3.657 | 1901.2521 | 193.6859 | 0.68226 | 0.39605
IHEXANE&T2BUTENE | 2.5443 | 12.3796 | 4.8657 | 0 | 0 | 0.988 | 3.657 | 1903.6419 | 193.7474 | 0.68563 | 0.42019
IHEXANE&IPENTANE | 2.5716 | 12.4667 | 4.8478 | 0 | 0.098 | 0.97 | 3.656 | 1918.4864 | 193.741 | 0.54272 | 0.44469
C2BUTENE&IHEXANE | 2.5225 | 12.2757 | 4.8665 | 0.007 | 0 | 0.002 | 3.653 | 1885.5507 | 193.9974 | 0.10318 | 0.064464
IHEXANE&NEOPENTN | 2.5467 | 12.3871 | 4.864 | 0 | 0 | 0.987 | 3.653 | 1902.2337 | 193.6869 | 0.62538 | 0.42565
1BUTYNE&IHEXANE | 2.5157 | 12.2581 | 4.8726 | 0 | 0 | 0 | 3.649 | 1880.2796 | 194.0656 | 0 | 0
cyclobutene&IHEXANE | 2.5157 | 12.2581 | 4.8726 | 0 | 0 | 0 | 3.649 | 1880.2796 | 194.0656 | 0 | 0
D5&IHEXANE | 2.5157 | 12.2581 | 4.8726 | 0 | 0 | 0 | 3.649 | 1880.2796 | 194.0656 | 0 | 0
DEE&IHEXANE | 2.5157 | 12.2581 | 4.8726 | 0 | 0 | 0 | 3.649 | 1880.2796 | 194.0656 | 0 | 0
IHEXANE&MM | 2.5157 | 12.2581 | 4.8726 | 0 | 0 | 1 | 3.649 | 1880.2796 | 194.0656 | 0 | 0
IHEXANE&R1234ZEZ | 2.5157 | 12.2581 | 4.8726 | 0 | 0 | 1 | 3.649 | 1880.2796 | 194.0656 | 0 | 0
IHEXANE&R1336MZZZ | 2.5157 | 12.2581 | 4.8726 | 0 | 0 | 1 | 3.649 | 1880.2796 | 194.0656 | 0 | 0
IHEXANE&ammonia | 2.5157 | 12.2581 | 4.8726 | 0 | 0 | 1 | 3.649 | 1880.2796 | 194.0656 | 0 | 0
IHEXANE&CO2 | 2.5157 | 12.2581 | 4.8726 | 0 | 0 | 1 | 3.649 | 1880.2796 | 194.0656 | 0 | 0
IHEXANE&R1234yf | 2.5157 | 12.2581 | 4.8726 | 0 | 0 | 1 | 3.649 | 1880.2796 | 194.0656 | 0 | 0
IHEXANE&R1234ZEE | 2.5157 | 12.2581 | 4.8726 | 0 | 0 | 1 | 3.649 | 1880.2796 | 194.0656 | 0 | 0
IHEXANE&R1243zf | 2.5157 | 12.2581 | 4.8726 | 0 | 0 | 1 | 3.649 | 1880.2796 | 194.0656 | 0 | 0
IHEXANE&R161 | 2.5157 | 12.2581 | 4.8726 | 0 | 0 | 1 | 3.649 | 1880.2796 | 194.0656 | 0 | 0
IHEXANE&R41 | 2.5157 | 12.2581 | 4.8726 | 0 | 0 | 1 | 3.649 | 1880.2796 | 194.0656 | 0 | 0
13BUTADIENE&MM | 0.78397 | 4.9856 | 6.3593 | 0 | 0.73 | 0 | 3.637 | 684.5233 | 181.5947 | 0 | 0
1BUTYNE&MM | 0.78397 | 4.9856 | 6.3593 | 0 | 0.73 | 0 | 3.637 | 684.5233 | 181.5947 | 0 | 0
1PENTENE&MM | 0.78397 | 4.9856 | 6.3593 | 0 | 0.73 | 0 | 3.637 | 684.5233 | 181.5947 | 0 | 0
22DIMETHYLBUTANE&MM | 0.78397 | 4.9856 | 6.3593 | 0 | 0.73 | 0 | 3.637 | 684.5233 | 181.5947 | 0 | 0
butane&MM | 0.78397 | 4.9856 | 6.3593 | 0 | 0.73 | 0 | 3.637 | 684.5233 | 181.5947 | 0 | 0
C2BUTENE&MM | 0.78397 | 4.9856 | 6.3593 | 0 | 0.73 | 0 | 3.637 | 684.5233 | 181.5947 | 0 | 0
cyclobutene&MM | 0.78397 | 4.9856 | 6.3593 | 0 | 0.73 | 0 | 3.637 | 684.5233 | 181.5947 | 0 | 0
D5&MM | 0.78397 | 4.9856 | 6.3593 | 0 | 0.73 | 0 | 3.637 | 684.5233 | 181.5947 | 0 | 0
DEE&MM | 0.78397 | 4.9856 | 6.3593 | 0 | 0.73 | 0 | 3.637 | 684.5233 | 181.5947 | 0 | 0
ETHYLENEOXIDE&MM | 0.78397 | 4.9856 | 6.3593 | 0 | 0.73 | 0 | 3.637 | 684.5233 | 181.5947 | 0 | 0
IPENTANE&MM | 0.78397 | 4.9856 | 6.3593 | 0 | 0.73 | 0 | 3.637 | 684.5233 | 181.5947 | 0 | 0
MM&NEOPENTN | 0.78397 | 4.9856 | 6.3593 | 0 | 0.73 | 1 | 3.637 | 684.5233 | 181.5947 | 0 | 0
MM&NOVEC649 | 0.78397 | 4.9856 | 6.3593 | 0 | 0.73 | 1 | 3.637 | 684.5233 | 181.5947 | 0 | 0
MM&pentane | 0.78397 | 4.9856 | 6.3593 | 0 | 0.73 | 1 | 3.637 | 684.5233 | 181.5947 | 0 | 0
MM&R1233ZDE | 0.78397 | 4.9856 | 6.3593 | 0 | 0.73 | 1 | 3.637 | 684.5233 | 181.5947 | 0 | 0
MM&R1234ZEZ | 0.78397 | 4.9856 | 6.3593 | 0 | 0.73 | 1 | 3.637 | 684.5233 | 181.5947 | 0 | 0
MM&R1336MZZZ | 0.78397 | 4.9856 | 6.3593 | 0 | 0.73 | 1 | 3.637 | 684.5233 | 181.5947 | 0 | 0
MM&T2BUTENE | 0.78397 | 4.9856 | 6.3593 | 0 | 0.73 | 1 | 3.637 | 684.5233 | 181.5947 | 0 | 0
MM&CO2 | 0.78397 | 4.9856 | 6.3593 | 0 | 0.73 | 1 | 3.637 | 684.5233 | 181.5947 | 0 | 0
MM&R1234yf | 0.78397 | 4.9856 | 6.3593 | 0 | 0.73 | 1 | 3.637 | 684.5233 | 181.5947 | 0 | 0
MM&R1234ZEE | 0.78397 | 4.9856 | 6.3593 | 0 | 0.73 | 1 | 3.637 | 684.5233 | 181.5947 | 0 | 0
MM&R1243zf | 0.78397 | 4.9856 | 6.3593 | 0 | 0.73 | 1 | 3.637 | 684.5233 | 181.5947 | 0 | 0
MM&R161 | 0.78397 | 4.9856 | 6.3593 | 0 | 0.73 | 1 | 3.637 | 684.5233 | 181.5947 | 0 | 0
MM&R41 | 0.78397 | 4.9856 | 6.3593 | 0 | 0.73 | 1 | 3.637 | 684.5233 | 181.5947 | 0 | 0
13BUTADIENE&D5 | 0.016851 | 0.31576 | 18.7383 | 0 | 0 | 0 | 3.62 | 24.088 | 172.8253 | 0 | 0
1BUTYNE&D5 | 0.016851 | 0.31576 | 18.7383 | 0 | 0 | 0 | 3.62 | 24.088 | 172.8253 | 0 | 0
1PENTENE&D5 | 0.016851 | 0.31576 | 18.7383 | 0 | 0 | 0 | 3.62 | 24.088 | 172.8253 | 0 | 0
22DIMETHYLBUTANE&D5 | 0.016851 | 0.31576 | 18.7383 | 0 | 0 | 0 | 3.62 | 24.088 | 172.8253 | 0 | 0
butane&D5 | 0.016851 | 0.31576 | 18.7383 | 0 | 0 | 0 | 3.62 | 24.088 | 172.8253 | 0 | 0
C2BUTENE&D5 | 0.016851 | 0.31576 | 18.7383 | 0 | 0 | 0 | 3.62 | 24.088 | 172.8253 | 0 | 0
cyclobutene&D5 | 0.016851 | 0.31576 | 18.7383 | 0 | 0 | 0 | 3.62 | 24.088 | 172.8253 | 0 | 0
D5&DEE | 0.016851 | 0.31576 | 18.7383 | 0 | 0 | 1 | 3.62 | 24.088 | 172.8253 | 0 | 0
D5&ETHYLENEOXIDE | 0.016851 | 0.31576 | 18.7383 | 0 | 0 | 1 | 3.62 | 24.088 | 172.8253 | 0 | 0
D5&IPENTANE | 0.016851 | 0.31576 | 18.7383 | 0 | 0 | 1 | 3.62 | 24.088 | 172.8253 | 0 | 0
D5&NEOPENTN | 0.016851 | 0.31576 | 18.7383 | 0 | 0 | 1 | 3.62 | 24.088 | 172.8253 | 0 | 0
D5&NOVEC649 | 0.016851 | 0.31576 | 18.7383 | 0 | 0 | 1 | 3.62 | 24.088 | 172.8253 | 0 | 0
D5&pentane | 0.016851 | 0.31576 | 18.7383 | 0 | 0 | 1 | 3.62 | 24.088 | 172.8253 | 0 | 0
D5&R1233ZDE | 0.016851 | 0.31576 | 18.7383 | 0 | 0 | 1 | 3.62 | 24.088 | 172.8253 | 0 | 0
D5&R1234ZEZ | 0.016851 | 0.31576 | 18.7383 | 0 | 0 | 1 | 3.62 | 24.088 | 172.8253 | 0 | 0
D5&R1336MZZZ | 0.016851 | 0.31576 | 18.7383 | 0 | 0 | 1 | 3.62 | 24.088 | 172.8253 | 0 | 0
D5&T2BUTENE | 0.016851 | 0.31576 | 18.7383 | 0 | 0 | 1 | 3.62 | 24.088 | 172.8253 | 0 | 0
D5&CO2 | 0.016851 | 0.31576 | 18.7383 | 0 | 0 | 1 | 3.62 | 24.088 | 172.8253 | 0 | 0
D5&R1234yf | 0.016851 | 0.31576 | 18.7383 | 0 | 0 | 1 | 3.62 | 24.088 | 172.8253 | 0 | 0
D5&R1234ZEE | 0.016851 | 0.31576 | 18.7383 | 0 | 0 | 1 | 3.62 | 24.088 | 172.8253 | 0 | 0
D5&R1243zf | 0.016851 | 0.31576 | 18.7383 | 0 | 0 | 1 | 3.62 | 24.088 | 172.8253 | 0 | 0
D5&R161 | 0.016851 | 0.31576 | 18.7383 | 0 | 0 | 1 | 3.62 | 24.088 | 172.8253 | 0 | 0
D5&R41 | 0.016851 | 0.31576 | 18.7383 | 0 | 0 | 1 | 3.62 | 24.088 | 172.8253 | 0 | 0
13BUTADIENE&22DIMETHYLBUTANE | 3.2737 | 14.549 | 4.4443 | 0 | 0.676 | 0 | 3.578 | 2234.5291 | 191.1213 | 0 | 0
1BUTYNE&22DIMETHYLBUTANE | 3.2737 | 14.549 | 4.4443 | 0 | 0.676 | 0 | 3.578 | 2234.5291 | 191.1213 | 0 | 0
1PENTENE&22DIMETHYLBUTANE | 3.2737 | 14.549 | 4.4443 | 0 | 0.676 | 0 | 3.578 | 2234.5291 | 191.1213 | 0 | 0
22DIMETHYLBUTANE&butane | 3.2737 | 14.549 | 4.4443 | 0 | 0.676 | 1 | 3.578 | 2234.5291 | 191.1213 | 0 | 0
22DIMETHYLBUTANE&C2BUTENE | 3.3072 | 14.6581 | 4.4322 | 0 | 0.323 | 0.99 | 3.578 | 2251.7338 | 191.3395 | 0.33834 | 0.21744
22DIMETHYLBUTANE&cyclobutene | 3.2737 | 14.549 | 4.4443 | 0 | 0.676 | 1 | 3.578 | 2234.5291 | 191.1213 | 0 | 0
22DIMETHYLBUTANE&DEE | 3.2737 | 14.549 | 4.4443 | 0 | 0.676 | 1 | 3.578 | 2234.5291 | 191.1213 | 0 | 0
22DIMETHYLBUTANE&ETHYLENEOXIDE | 3.2737 | 14.549 | 4.4443 | 0 | 0.676 | 1 | 3.578 | 2234.5291 | 191.1213 | 0 | 0
22DIMETHYLBUTANE&IPENTANE | 3.2737 | 14.549 | 4.4443 | 0 | 0.676 | 1 | 3.578 | 2234.5291 | 191.1213 | 0 | 0
22DIMETHYLBUTANE&NEOPENTN | 3.2737 | 14.549 | 4.4443 | 0 | 0.676 | 1 | 3.578 | 2234.5291 | 191.1213 | 0 | 0
22DIMETHYLBUTANE&NOVEC649 | 3.2737 | 14.549 | 4.4443 | 0 | 0.676 | 1 | 3.578 | 2234.5291 | 191.1213 | 0 | 0
22DIMETHYLBUTANE&pentane | 3.2737 | 14.549 | 4.4443 | 0 | 0.676 | 1 | 3.578 | 2234.5291 | 191.1213 | 0 | 0
22DIMETHYLBUTANE&R1233ZDE | 3.2737 | 14.549 | 4.4443 | 0 | 0.676 | 1 | 3.578 | 2234.5291 | 191.1213 | 0 | 0
22DIMETHYLBUTANE&R1234ZEZ | 3.2737 | 14.549 | 4.4443 | 0 | 0.676 | 1 | 3.578 | 2234.5291 | 191.1213 | 0 | 0
22DIMETHYLBUTANE&R1336MZZZ | 3.2737 | 14.549 | 4.4443 | 0 | 0.676 | 1 | 3.578 | 2234.5291 | 191.1213 | 0 | 0
22DIMETHYLBUTANE&T2BUTENE | 3.2737 | 14.549 | 4.4443 | 0 | 0.676 | 1 | 3.578 | 2234.5291 | 191.1213 | 0 | 0
22DIMETHYLBUTANE&ammonia | 3.2737 | 14.549 | 4.4443 | 0 | 0.676 | 1 | 3.578 | 2234.5291 | 191.1213 | 0 | 0
22DIMETHYLBUTANE&CO2 | 3.2737 | 14.549 | 4.4443 | 0 | 0.676 | 1 | 3.578 | 2234.5291 | 191.1213 | 0 | 0
22DIMETHYLBUTANE&R1234yf | 3.2737 | 14.549 | 4.4443 | 0 | 0.676 | 1 | 3.578 | 2234.5291 | 191.1213 | 0 | 0
22DIMETHYLBUTANE&R1234ZEE | 3.2737 | 14.549 | 4.4443 | 0 | 0.676 | 1 | 3.578 | 2234.5291 | 191.1213 | 0 | 0
22DIMETHYLBUTANE&R1243zf | 3.2737 | 14.549 | 4.4443 | 0 | 0.676 | 1 | 3.578 | 2234.5291 | 191.1213 | 0 | 0
22DIMETHYLBUTANE&R161 | 3.2737 | 14.549 | 4.4443 | 0 | 0.676 | 1 | 3.578 | 2234.5291 | 191.1213 | 0 | 0
22DIMETHYLBUTANE&R41 | 3.2737 | 14.549 | 4.4443 | 0 | 0.676 | 1 | 3.578 | 2234.5291 | 191.1213 | 0 | 0
13BUTADIENE&ETHYLENEOXIDE | 11.4412 | 46.9098 | 4.1001 | 0.057 | 0.536 | 0 | 3.53 | 7982.1814 | 255.7207 | 0 | 0
1BUTYNE&ETHYLENEOXIDE | 11.4412 | 46.9098 | 4.1001 | 0.057 | 0.536 | 0 | 3.53 | 7982.1814 | 255.7207 | 0 | 0
1PENTENE&ETHYLENEOXIDE | 11.4412 | 46.9098 | 4.1001 | 0.057 | 0.536 | 0 | 3.53 | 7982.1814 | 255.7207 | 0 | 0
butane&ETHYLENEOXIDE | 11.4412 | 46.9098 | 4.1001 | 0.057 | 0.536 | 0 | 3.53 | 7982.1814 | 255.7207 | 0 | 0
C2BUTENE&ETHYLENEOXIDE | 11.4412 | 46.9098 | 4.1001 | 0.057 | 0.536 | 0 | 3.53 | 7982.1814 | 255.7207 | 0 | 0
cyclobutene&ETHYLENEOXIDE | 11.4412 | 46.9098 | 4.1001 | 0.057 | 0.536 | 0 | 3.53 | 7982.1814 | 255.7207 | 0 | 0
DEE&ETHYLENEOXIDE | 11.4412 | 46.9098 | 4.1001 | 0.057 | 0.536 | 0 | 3.53 | 7982.1814 | 255.7207 | 0 | 0
ETHYLENEOXIDE&IPENTANE | 11.4412 | 46.9098 | 4.1001 | 0.057 | 0.536 | 1 | 3.53 | 7982.1814 | 255.7207 | 0 | 0
ETHYLENEOXIDE&NEOPENTN | 11.4412 | 46.9098 | 4.1001 | 0.057 | 0.536 | 1 | 3.53 | 7982.1814 | 255.7207 | 0 | 0
ETHYLENEOXIDE&NOVEC649 | 11.4412 | 46.9098 | 4.1001 | 0.057 | 0.536 | 1 | 3.53 | 7982.1814 | 255.7207 | 0 | 0
ETHYLENEOXIDE&pentane | 11.4412 | 46.9098 | 4.1001 | 0.057 | 0.536 | 1 | 3.53 | 7982.1814 | 255.7207 | 0 | 0
ETHYLENEOXIDE&R1233ZDE | 11.4412 | 46.9098 | 4.1001 | 0.057 | 0.536 | 1 | 3.53 | 7982.1814 | 255.7207 | 0 | 0
ETHYLENEOXIDE&R1234ZEZ | 11.4412 | 46.9098 | 4.1001 | 0.057 | 0.536 | 1 | 3.53 | 7982.1814 | 255.7207 | 0 | 0
ETHYLENEOXIDE&R1336MZZZ | 11.4412 | 46.9098 | 4.1001 | 0.057 | 0.536 | 1 | 3.53 | 7982.1814 | 255.7207 | 0 | 0
ETHYLENEOXIDE&T2BUTENE | 11.4412 | 46.9098 | 4.1001 | 0.057 | 0.536 | 1 | 3.53 | 7982.1814 | 255.7207 | 0 | 0
ETHYLENEOXIDE&ammonia | 11.4412 | 46.9098 | 4.1001 | 0.057 | 0.536 | 1 | 3.53 | 7982.1814 | 255.7207 | 0 | 0
ETHYLENEOXIDE&CO2 | 11.4412 | 46.9098 | 4.1001 | 0.057 | 0.536 | 1 | 3.53 | 7982.1814 | 255.7207 | 0 | 0
ETHYLENEOXIDE&R1234yf | 11.4412 | 46.9098 | 4.1001 | 0.057 | 0.536 | 1 | 3.53 | 7982.1814 | 255.7207 | 0 | 0
ETHYLENEOXIDE&R1234ZEE | 11.4412 | 46.9098 | 4.1001 | 0.057 | 0.536 | 1 | 3.53 | 7982.1814 | 255.7207 | 0 | 0
ETHYLENEOXIDE&R1243zf | 11.4412 | 46.9098 | 4.1001 | 0.057 | 0.536 | 1 | 3.53 | 7982.1814 | 255.7207 | 0 | 0
ETHYLENEOXIDE&R161 | 11.4412 | 46.9098 | 4.1001 | 0.057 | 0.536 | 1 | 3.53 | 7982.1814 | 255.7207 | 0 | 0
ETHYLENEOXIDE&R41 | 11.4412 | 46.9098 | 4.1001 | 0.057 | 0.536 | 1 | 3.53 | 7982.1814 | 255.7207 | 0 | 0
13BUTADIENE&pentane | 4.9243 | 21.1408 | 4.2931 | 0.055 | 0.608 | 0 | 3.473 | 3188.0732 | 200.4279 | 0 | 0
1BUTYNE&pentane | 4.9243 | 21.1408 | 4.2931 | 0.055 | 0.608 | 0 | 3.473 | 3188.0732 | 200.4279 | 0 | 0
1PENTENE&pentane | 4.9243 | 21.1408 | 4.2931 | 0.055 | 0.608 | 0 | 3.473 | 3188.0732 | 200.4279 | 0 | 0
butane&pentane | 4.9243 | 21.1408 | 4.2931 | 0.055 | 0.608 | 0 | 3.473 | 3188.0732 | 200.4279 | 0 | 0
C2BUTENE&pentane | 4.9243 | 21.1408 | 4.2931 | 0.055 | 0.608 | 0 | 3.473 | 3188.0732 | 200.4279 | 0 | 0
cyclobutene&pentane | 4.9243 | 21.1408 | 4.2931 | 0.055 | 0.608 | 0 | 3.473 | 3188.0732 | 200.4279 | 0 | 0
DEE&pentane | 4.9243 | 21.1408 | 4.2931 | 0.055 | 0.608 | 0 | 3.473 | 3188.0732 | 200.4279 | 0 | 0
IPENTANE&pentane | 4.9243 | 21.1408 | 4.2931 | 0.055 | 0.608 | 0 | 3.473 | 3188.0732 | 200.4279 | 0 | 0
NEOPENTN&pentane | 4.9243 | 21.1408 | 4.2931 | 0.055 | 0.608 | 0 | 3.473 | 3188.0732 | 200.4279 | 0 | 0
NOVEC649&pentane | 4.9243 | 21.1408 | 4.2931 | 0.055 | 0.608 | 0 | 3.473 | 3188.0732 | 200.4279 | 0 | 0
pentane&R1233ZDE | 4.9243 | 21.1408 | 4.2931 | 0.055 | 0.608 | 1 | 3.473 | 3188.0732 | 200.4279 | 0 | 0
pentane&R1234ZEZ | 4.9262 | 21.1453 | 4.2924 | 0 | 0.595 | 1 | 3.473 | 3188.5031 | 200.4171 | 0 | 0
pentane&R1336MZZZ | 4.9243 | 21.1408 | 4.2931 | 0.055 | 0.608 | 1 | 3.473 | 3188.0732 | 200.4279 | 0 | 0
pentane&T2BUTENE | 4.9243 | 21.1408 | 4.2931 | 0.055 | 0.608 | 1 | 3.473 | 3188.0732 | 200.4279 | 0 | 0
pentane&ammonia | 4.9243 | 21.1408 | 4.2931 | 0.055 | 0.608 | 1 | 3.473 | 3188.0732 | 200.4279 | 0 | 0
pentane&CO2 | 4.9243 | 21.1408 | 4.2931 | 0.055 | 0.608 | 1 | 3.473 | 3188.0732 | 200.4279 | 0 | 0
pentane&R1234yf | 4.9243 | 21.1408 | 4.2931 | 0.055 | 0.608 | 1 | 3.473 | 3188.0732 | 200.4279 | 0 | 0
pentane&R1234ZEE | 4.9243 | 21.1408 | 4.2931 | 0.055 | 0.608 | 1 | 3.473 | 3188.0732 | 200.4279 | 0 | 0
pentane&R1243zf | 4.9243 | 21.1408 | 4.2931 | 0.055 | 0.608 | 1 | 3.473 | 3188.0732 | 200.4279 | 0 | 0
pentane&R161 | 4.9243 | 21.1408 | 4.2931 | 0.055 | 0.608 | 1 | 3.473 | 3188.0732 | 200.4279 | 0 | 0
pentane&R41 | 4.9243 | 21.1408 | 4.2931 | 0.055 | 0.608 | 1 | 3.473 | 3188.0732 | 200.4279 | 0 | 0
13BUTADIENE&DEE | 5.4141 | 23.7715 | 4.3907 | 0 | 0.587 | 0 | 3.448 | 3550.8113 | 204.6136 | 0 | 0
1BUTYNE&DEE | 5.4141 | 23.7715 | 4.3907 | 0 | 0.587 | 0 | 3.448 | 3550.8113 | 204.6136 | 0 | 0
1PENTENE&DEE | 5.4141 | 23.7715 | 4.3907 | 0 | 0.587 | 0 | 3.448 | 3550.8113 | 204.6136 | 0 | 0
butane&DEE | 5.4141 | 23.7715 | 4.3907 | 0 | 0.587 | 0 | 3.448 | 3550.8113 | 204.6136 | 0 | 0
C2BUTENE&DEE | 5.4141 | 23.7715 | 4.3907 | 0 | 0.587 | 0 | 3.448 | 3550.8113 | 204.6136 | 0 | 0
cyclobutene&DEE | 5.4141 | 23.7715 | 4.3907 | 0 | 0.587 | 0 | 3.448 | 3550.8113 | 204.6136 | 0 | 0
DEE&IPENTANE | 5.4141 | 23.7715 | 4.3907 | 0 | 0.587 | 1 | 3.448 | 3550.8113 | 204.6136 | 0 | 0
DEE&NEOPENTN | 5.4141 | 23.7715 | 4.3907 | 0 | 0.587 | 1 | 3.448 | 3550.8113 | 204.6136 | 0 | 0
DEE&NOVEC649 | 5.4141 | 23.7715 | 4.3907 | 0 | 0.587 | 1 | 3.448 | 3550.8113 | 204.6136 | 0 | 0
DEE&R1233ZDE | 5.4141 | 23.7715 | 4.3907 | 0 | 0.587 | 1 | 3.448 | 3550.8113 | 204.6136 | 0 | 0
DEE&R1234ZEZ | 5.4141 | 23.7715 | 4.3907 | 0 | 0.587 | 1 | 3.448 | 3550.8113 | 204.6136 | 0 | 0
DEE&R1336MZZZ | 5.4141 | 23.7715 | 4.3907 | 0 | 0.587 | 1 | 3.448 | 3550.8113 | 204.6136 | 0 | 0
DEE&T2BUTENE | 5.4141 | 23.7715 | 4.3907 | 0 | 0.587 | 1 | 3.448 | 3550.8113 | 204.6136 | 0 | 0
DEE&CO2 | 5.4141 | 23.7715 | 4.3907 | 0 | 0.587 | 1 | 3.448 | 3550.8113 | 204.6136 | 0 | 0
DEE&R1234yf | 5.4141 | 23.7715 | 4.3907 | 0 | 0.587 | 1 | 3.448 | 3550.8113 | 204.6136 | 0 | 0
DEE&R1234ZEE | 5.4141 | 23.7715 | 4.3907 | 0 | 0.587 | 1 | 3.448 | 3550.8113 | 204.6136 | 0 | 0
DEE&R1243zf | 5.4141 | 23.7715 | 4.3907 | 0 | 0.587 | 1 | 3.448 | 3550.8113 | 204.6136 | 0 | 0
DEE&R161 | 5.4141 | 23.7715 | 4.3907 | 0 | 0.587 | 1 | 3.448 | 3550.8113 | 204.6136 | 0 | 0
DEE&R41 | 5.4141 | 23.7715 | 4.3907 | 0 | 0.587 | 1 | 3.448 | 3550.8113 | 204.6136 | 0 | 0
1PENTENE&cyclobutene | 5.8181 | 24.0838 | 4.1395 | 0 | 0.521 | 0.993 | 3.42 | 3617.5381 | 204.4592 | 0.061823 | 0.062949
1PENTENE&IPENTANE | 5.7895 | 24.001 | 4.1456 | 0 | 0.556 | 1 | 3.419 | 3603.752 | 204.3368 | 0 | 0
1PENTENE&NEOPENTN | 5.7896 | 24.0088 | 4.1469 | 0 | 0.604 | 1 | 3.419 | 3603.4617 | 204.3655 | 0 | 0
1PENTENE&R1233ZDE | 5.8107 | 24.0645 | 4.1414 | 0 | 0.454 | 0.996 | 3.416 | 3611.1275 | 204.4055 | 0.056776 | 0.044394
1PENTENE&R1234yf | 5.7897 | 24.102 | 4.1629 | 0 | 0.67 | 1 | 3.408 | 3602.4995 | 204.6452 | 0 | 0
1PENTENE&R1243zf | 5.7816 | 24.0184 | 4.1543 | 0.146 | 0.257 | 0.999 | 3.406 | 3591.8228 | 204.557 | 0.075514 | 0.045026
13BUTADIENE&1PENTENE | 5.7896 | 23.9997 | 4.1453 | 0 | 0.026 | 0 | 3.402 | 3585.213 | 204.7579 | 0 | 0
1BUTYNE&1PENTENE | 5.8167 | 24.0861 | 4.1408 | 0 | 0 | 0.007 | 3.402 | 3600.5526 | 204.7983 | 0.06708 | 0.052806
1PENTENE&butane | 5.7896 | 23.9997 | 4.1453 | 0 | 0.026 | 1 | 3.402 | 3585.213 | 204.7579 | 0 | 0
1PENTENE&C2BUTENE | 5.7896 | 23.9997 | 4.1453 | 0 | 0.026 | 1 | 3.402 | 3585.213 | 204.7579 | 0 | 0
1PENTENE&NOVEC649 | 5.7896 | 23.9997 | 4.1453 | 0 | 0.026 | 1 | 3.402 | 3585.213 | 204.7579 | 0 | 0
1PENTENE&R1234ZEZ | 5.7896 | 23.9997 | 4.1453 | 0 | 0.026 | 1 | 3.402 | 3585.213 | 204.7579 | 0 | 0
1PENTENE&R1336MZZZ | 5.7896 | 23.9997 | 4.1453 | 0 | 0.026 | 1 | 3.402 | 3585.213 | 204.7579 | 0 | 0
1PENTENE&T2BUTENE | 5.7896 | 23.9997 | 4.1453 | 0 | 0.026 | 1 | 3.402 | 3585.213 | 204.7579 | 0 | 0
1PENTENE&ammonia | 5.7896 | 23.9997 | 4.1453 | 0 | 0.026 | 1 | 3.402 | 3585.213 | 204.7579 | 0 | 0
1PENTENE&CO2 | 5.7896 | 23.9997 | 4.1453 | 0 | 0.026 | 1 | 3.402 | 3585.213 | 204.7579 | 0 | 0
1PENTENE&R1234ZEE | 5.7896 | 23.9997 | 4.1453 | 0 | 0.026 | 1 | 3.402 | 3585.213 | 204.7579 | 0 | 0
1PENTENE&R161 | 5.7896 | 23.9997 | 4.1453 | 0 | 0.026 | 1 | 3.402 | 3585.213 | 204.7579 | 0 | 0
1PENTENE&R41 | 5.7896 | 23.9997 | 4.1453 | 0 | 0.026 | 1 | 3.402 | 3585.213 | 204.7579 | 0 | 0
13BUTADIENE&IPENTANE | 6.0431 | 24.591 | 4.0693 | 0 | 0.582 | 0 | 3.324 | 3565.2961 | 199.4685 | 0 | 0
1BUTYNE&IPENTANE | 6.0431 | 24.591 | 4.0693 | 0 | 0.582 | 0 | 3.324 | 3565.2961 | 199.4685 | 0 | 0
butane&IPENTANE | 6.0431 | 24.591 | 4.0693 | 0 | 0.582 | 0 | 3.324 | 3565.2961 | 199.4685 | 0 | 0
C2BUTENE&IPENTANE | 6.0431 | 24.591 | 4.0693 | 0 | 0.582 | 0 | 3.324 | 3565.2961 | 199.4685 | 0 | 0
cyclobutene&IPENTANE | 6.0431 | 24.591 | 4.0693 | 0 | 0.582 | 0 | 3.324 | 3565.2961 | 199.4685 | 0 | 0
IPENTANE&NEOPENTN | 6.0431 | 24.591 | 4.0693 | 0 | 0.582 | 1 | 3.324 | 3565.2961 | 199.4685 | 0 | 0
IPENTANE&NOVEC649 | 6.0431 | 24.591 | 4.0693 | 0 | 0.582 | 1 | 3.324 | 3565.2961 | 199.4685 | 0 | 0
IPENTANE&R1233ZDE | 6.0431 | 24.591 | 4.0693 | 0 | 0.582 | 1 | 3.324 | 3565.2961 | 199.4685 | 0 | 0
IPENTANE&R1234ZEZ | 6.0431 | 24.591 | 4.0693 | 0 | 0.582 | 1 | 3.324 | 3565.2961 | 199.4685 | 0 | 0
IPENTANE&R1336MZZZ | 6.0431 | 24.591 | 4.0693 | 0 | 0.582 | 1 | 3.324 | 3565.2961 | 199.4685 | 0 | 0
IPENTANE&T2BUTENE | 6.0431 | 24.591 | 4.0693 | 0 | 0.582 | 1 | 3.324 | 3565.2961 | 199.4685 | 0 | 0
IPENTANE&ammonia | 6.0431 | 24.591 | 4.0693 | 0 | 0.582 | 1 | 3.324 | 3565.2961 | 199.4685 | 0 | 0
IPENTANE&CO2 | 6.0431 | 24.591 | 4.0693 | 0 | 0.582 | 1 | 3.324 | 3565.2961 | 199.4685 | 0 | 0
IPENTANE&R1234yf | 6.0431 | 24.591 | 4.0693 | 0 | 0.582 | 1 | 3.324 | 3565.2961 | 199.4685 | 0 | 0
IPENTANE&R1234ZEE | 6.0431 | 24.591 | 4.0693 | 0 | 0.582 | 1 | 3.324 | 3565.2961 | 199.4685 | 0 | 0
IPENTANE&R1243zf | 6.0431 | 24.591 | 4.0693 | 0 | 0.582 | 1 | 3.324 | 3565.2961 | 199.4685 | 0 | 0
IPENTANE&R161 | 6.0431 | 24.591 | 4.0693 | 0 | 0.582 | 1 | 3.324 | 3565.2961 | 199.4685 | 0 | 0
IPENTANE&R41 | 6.0431 | 24.591 | 4.0693 | 0 | 0.582 | 1 | 3.324 | 3565.2961 | 199.4685 | 0 | 0
13BUTADIENE&cyclobutene | 12.3559 | 45.4176 | 3.6758 | 0 | 0.457 | 0 | 3.194 | 6818.3461 | 226.7957 | 0 | 0
1BUTYNE&cyclobutene | 12.3559 | 45.4176 | 3.6758 | 0 | 0.457 | 0 | 3.194 | 6818.3461 | 226.7957 | 0 | 0
butane&cyclobutene | 12.3559 | 45.4176 | 3.6758 | 0 | 0.457 | 0 | 3.194 | 6818.3461 | 226.7957 | 0 | 0
C2BUTENE&cyclobutene | 12.3559 | 45.4176 | 3.6758 | 0 | 0.457 | 0 | 3.194 | 6818.3461 | 226.7957 | 0 | 0
cyclobutene&NEOPENTN | 12.3559 | 45.4176 | 3.6758 | 0 | 0.457 | 1 | 3.194 | 6818.3461 | 226.7957 | 0 | 0
cyclobutene&NOVEC649 | 12.3559 | 45.4176 | 3.6758 | 0 | 0.457 | 1 | 3.194 | 6818.3461 | 226.7957 | 0 | 0
cyclobutene&R1233ZDE | 12.3559 | 45.4176 | 3.6758 | 0 | 0.457 | 1 | 3.194 | 6818.3461 | 226.7957 | 0 | 0
cyclobutene&R1234ZEZ | 12.3559 | 45.4176 | 3.6758 | 0 | 0.457 | 1 | 3.194 | 6818.3461 | 226.7957 | 0 | 0
cyclobutene&R1336MZZZ | 12.3559 | 45.4176 | 3.6758 | 0 | 0.457 | 1 | 3.194 | 6818.3461 | 226.7957 | 0 | 0
cyclobutene&T2BUTENE | 12.3559 | 45.4176 | 3.6758 | 0 | 0.457 | 1 | 3.194 | 6818.3461 | 226.7957 | 0 | 0
cyclobutene&ammonia | 12.3559 | 45.4176 | 3.6758 | 0 | 0.457 | 1 | 3.194 | 6818.3461 | 226.7957 | 0 | 0
cyclobutene&CO2 | 12.3559 | 45.4176 | 3.6758 | 0 | 0.457 | 1 | 3.194 | 6818.3461 | 226.7957 | 0 | 0
cyclobutene&R1234yf | 12.3559 | 45.4176 | 3.6758 | 0 | 0.457 | 1 | 3.194 | 6818.3461 | 226.7957 | 0 | 0
cyclobutene&R1234ZEE | 12.3559 | 45.4176 | 3.6758 | 0 | 0.457 | 1 | 3.194 | 6818.3461 | 226.7957 | 0 | 0
cyclobutene&R1243zf | 12.3559 | 45.4176 | 3.6758 | 0 | 0.457 | 1 | 3.194 | 6818.3461 | 226.7957 | 0 | 0
cyclobutene&R161 | 12.3559 | 45.4176 | 3.6758 | 0 | 0.457 | 1 | 3.194 | 6818.3461 | 226.7957 | 0 | 0
cyclobutene&R41 | 12.3559 | 45.4176 | 3.6758 | 0 | 0.457 | 1 | 3.194 | 6818.3461 | 226.7957 | 0 | 0
C2BUTENE&R1336MZZZ | 5.8281 | 27.6849 | 4.7502 | 0 | 2.4009 | 0.001156 | 3.0028 | 3407.2816 | 204.8357 | 0.0076198 | 0.014515
R1233ZDE&R1336MZZZ | 5.8841 | 29.2367 | 4.9688 | 0 | 5.0571 | 0.018926 | 2.988 | 3524.3506 | 207.1973 | 0 | 0
R1336MZZZ&R161 | 5.8067 | 29.0405 | 5.0012 | 0 | 5.112 | 1 | 2.9875 | 3474.9082 | 207.134 | 0 | 0
R1336MZZZ&R1234yf | 5.7851 | 29.0372 | 5.0193 | 0.058166 | 5.1489 | 0.99999 | 2.9839 | 3464.4007 | 207.2218 | 0 | 0
13BUTADIENE&R1336MZZZ | 5.8122 | 29.266 | 5.0352 | 0 | 4.8534 | 0 | 2.9741 | 3478.8381 | 207.6118 | 0 | 0
NOVEC649&R1336MZZZ | 5.724 | 29.0371 | 5.0729 | 0.73391 | 5.1498 | 1e-06 | 2.971 | 3437.1993 | 207.5584 | 0 | 0
R1336MZZZ&R1234ZEE | 5.7166 | 29.2823 | 5.1224 | 0.78718 | 5.149 | 0.99999 | 2.9666 | 3446.2744 | 207.9954 | 0 | 0
1BUTYNE&R1336MZZZ | 5.8204 | 26.7031 | 4.5878 | 0 | 0 | 0 | 2.963 | 3293.8772 | 203.5051 | 0 | 0
butane&R1336MZZZ | 5.8204 | 26.7031 | 4.5878 | 0 | 0 | 0 | 2.963 | 3293.8772 | 203.5051 | 0 | 0
NEOPENTN&R1336MZZZ | 5.8204 | 26.7031 | 4.5878 | 0 | 0 | 0 | 2.963 | 3293.8772 | 203.5051 | 0 | 0
R1234ZEZ&R1336MZZZ | 5.8204 | 26.7031 | 4.5878 | 0 | 0 | 0 | 2.963 | 3293.8772 | 203.5051 | 0 | 0
R1336MZZZ&T2BUTENE | 5.8204 | 26.7031 | 4.5878 | 0 | 0 | 1 | 2.963 | 3293.8772 | 203.5051 | 0 | 0
R1336MZZZ&CO2 | 5.8204 | 26.7031 | 4.5878 | 0 | 0 | 1 | 2.963 | 3293.8772 | 203.5051 | 0 | 0
R1336MZZZ&R1243zf | 5.8204 | 26.7031 | 4.5878 | 0 | 0 | 1 | 2.963 | 3293.8772 | 203.5051 | 0 | 0
R1336MZZZ&R41 | 5.8204 | 26.7031 | 4.5878 | 0 | 0 | 1 | 2.963 | 3293.8772 | 203.5051 | 0 | 0
13BUTADIENE&R1233ZDE | 8.7089 | 39.8614 | 4.5771 | 0 | 0.25 | 0 | 2.897 | 4889.3105 | 220.3764 | 0 | 0
1BUTYNE&R1233ZDE | 8.7089 | 39.8614 | 4.5771 | 0 | 0.25 | 0 | 2.897 | 4889.3105 | 220.3764 | 0 | 0
butane&R1233ZDE | 8.7089 | 39.8614 | 4.5771 | 0 | 0.25 | 0 | 2.897 | 4889.3105 | 220.3764 | 0 | 0
C2BUTENE&R1233ZDE | 8.7089 | 39.8614 | 4.5771 | 0 | 0.25 | 0 | 2.897 | 4889.3105 | 220.3764 | 0 | 0
NEOPENTN&R1233ZDE | 8.7089 | 39.8614 | 4.5771 | 0 | 0.25 | 0 | 2.897 | 4889.3105 | 220.3764 | 0 | 0
NOVEC649&R1233ZDE | 8.7089 | 39.8614 | 4.5771 | 0 | 0.25 | 0 | 2.897 | 4889.3105 | 220.3764 | 0 | 0
R1233ZDE&R1234ZEZ | 8.7089 | 39.8614 | 4.5771 | 0 | 0.25 | 1 | 2.897 | 4889.3105 | 220.3764 | 0 | 0
R1233ZDE&T2BUTENE | 8.7089 | 39.8614 | 4.5771 | 0 | 0.25 | 1 | 2.897 | 4889.3105 | 220.3764 | 0 | 0
R1233ZDE&CO2 | 8.7089 | 39.8614 | 4.5771 | 0 | 0.25 | 1 | 2.897 | 4889.3105 | 220.3764 | 0 | 0
R1233ZDE&R1234yf | 8.7089 | 39.8614 | 4.5771 | 0 | 0.25 | 1 | 2.897 | 4889.3105 | 220.3764 | 0 | 0
R1233ZDE&R1234ZEE | 8.7089 | 39.8614 | 4.5771 | 0 | 0.25 | 1 | 2.897 | 4889.3105 | 220.3764 | 0 | 0
R1233ZDE&R1243zf | 8.7089 | 39.8614 | 4.5771 | 0 | 0.25 | 1 | 2.897 | 4889.3105 | 220.3764 | 0 | 0
R1233ZDE&R161 | 8.7089 | 39.8614 | 4.5771 | 0 | 0.25 | 1 | 2.897 | 4889.3105 | 220.3764 | 0 | 0
R1233ZDE&R41 | 8.7089 | 39.8614 | 4.5771 | 0 | 0.25 | 1 | 2.897 | 4889.3105 | 220.3764 | 0 | 0
13BUTADIENE&C2BUTENE | 12.0272 | 50.343 | 4.1858 | 0 | -3.6 | 0 | 2.848 | 6268.3975 | 225.5062 | 0 | 0
1BUTYNE&C2BUTENE | 12.0272 | 50.343 | 4.1858 | 0 | -3.6 | 0 | 2.848 | 6268.3975 | 225.5062 | 0 | 0
butane&C2BUTENE | 12.0272 | 50.343 | 4.1858 | 0 | -3.6 | 0 | 2.848 | 6268.3975 | 225.5062 | 0 | 0
C2BUTENE&NEOPENTN | 12.0272 | 50.343 | 4.1858 | 0 | -3.6 | 1 | 2.848 | 6268.3975 | 225.5062 | 0 | 0
C2BUTENE&NOVEC649 | 12.0272 | 50.343 | 4.1858 | 0 | -3.6 | 1 | 2.848 | 6268.3975 | 225.5062 | 0 | 0
C2BUTENE&R1234ZEZ | 12.0272 | 50.343 | 4.1858 | 0 | -3.6 | 1 | 2.848 | 6268.3975 | 225.5062 | 0 | 0
C2BUTENE&T2BUTENE | 12.0272 | 50.343 | 4.1858 | 0 | -3.6 | 1 | 2.848 | 6268.3975 | 225.5062 | 0 | 0
C2BUTENE&ammonia | 12.0272 | 50.343 | 4.1858 | 0 | -3.6 | 1 | 2.848 | 6268.3975 | 225.5062 | 0 | 0
C2BUTENE&CO2 | 12.0272 | 50.343 | 4.1858 | 0 | -3.6 | 1 | 2.848 | 6268.3975 | 225.5062 | 0 | 0
C2BUTENE&R1234yf | 12.0272 | 50.343 | 4.1858 | 0 | -3.6 | 1 | 2.848 | 6268.3975 | 225.5062 | 0 | 0
C2BUTENE&R1234ZEE | 12.0272 | 50.343 | 4.1858 | 0 | -3.6 | 1 | 2.848 | 6268.3975 | 225.5062 | 0 | 0
C2BUTENE&R1243zf | 12.0272 | 50.343 | 4.1858 | 0 | -3.6 | 1 | 2.848 | 6268.3975 | 225.5062 | 0 | 0
C2BUTENE&R161 | 12.0272 | 50.343 | 4.1858 | 0 | -3.6 | 1 | 2.848 | 6268.3975 | 225.5062 | 0 | 0
C2BUTENE&R41 | 12.0272 | 50.343 | 4.1858 | 0 | -3.6 | 1 | 2.848 | 6268.3975 | 225.5062 | 0 | 0
1BUTYNE&NEOPENTN | 11.7411 | 54.1505 | 4.612 | 0.049 | -7.35 | 1 | 2.82 | 6528.9795 | 233.0998 | 0 | 0
1BUTYNE&NOVEC649 | 11.7411 | 54.1505 | 4.612 | 0.049 | -7.35 | 1 | 2.82 | 6528.9795 | 233.0998 | 0 | 0
13BUTADIENE&1BUTYNE | 11.7411 | 54.1505 | 4.612 | 0.049 | -7.35 | 0 | 2.7361 | 6540.8098 | 226.9855 | 0 | 0
1BUTYNE&butane | 11.7411 | 54.1505 | 4.612 | 0.049 | -7.35 | 1 | 2.7361 | 6540.8098 | 226.9855 | 0 | 0
1BUTYNE&R1234ZEZ | 11.7411 | 54.1505 | 4.612 | 0.049 | -7.35 | 1 | 2.7361 | 6540.8098 | 226.9855 | 0 | 0
1BUTYNE&T2BUTENE | 11.7411 | 54.1505 | 4.612 | 0.049 | -7.35 | 1 | 2.7361 | 6540.8098 | 226.9855 | 0 | 0
1BUTYNE&ammonia | 11.7411 | 54.1505 | 4.612 | 0.049 | -7.35 | 1 | 2.7361 | 6540.8098 | 226.9855 | 0 | 0
1BUTYNE&CO2 | 11.7411 | 54.1505 | 4.612 | 0.049 | -7.35 | 1 | 2.7361 | 6540.8098 | 226.9855 | 0 | 0
1BUTYNE&R1234yf | 11.7411 | 54.1505 | 4.612 | 0.049 | -7.35 | 1 | 2.7361 | 6540.8098 | 226.9855 | 0 | 0
1BUTYNE&R1234ZEE | 11.7411 | 54.1505 | 4.612 | 0.049 | -7.35 | 1 | 2.7361 | 6540.8098 | 226.9855 | 0 | 0
1BUTYNE&R1243zf | 11.7411 | 54.1505 | 4.612 | 0.049 | -7.35 | 1 | 2.7361 | 6540.8098 | 226.9855 | 0 | 0
1BUTYNE&R161 | 11.7411 | 54.1505 | 4.612 | 0.049 | -7.35 | 1 | 2.7361 | 6540.8098 | 226.9855 | 0 | 0
1BUTYNE&R41 | 11.7411 | 54.1505 | 4.612 | 0.049 | -7.35 | 1 | 2.7361 | 6540.8098 | 226.9855 | 0 | 0
NEOPENTN&T2BUTENE | 12.809 | 56.3659 | 4.4005 | 0 | -10.74 | 0 | 2.736 | 6544.2664 | 226.9588 | 0 | 0
NOVEC649&T2BUTENE | 12.809 | 56.3659 | 4.4005 | 0 | -10.74 | 0 | 2.736 | 6544.2664 | 226.9588 | 0 | 0
13BUTADIENE&T2BUTENE | 12.809 | 56.3659 | 4.4005 | 0 | -10.74 | 0 | 2.7268 | 5245.9426 | 221.3747 | 0 | 0
butane&T2BUTENE | 12.809 | 56.3659 | 4.4005 | 0 | -10.74 | 0 | 2.7268 | 5245.9426 | 221.3747 | 0 | 0
R1234ZEZ&T2BUTENE | 12.809 | 56.3659 | 4.4005 | 0 | -10.74 | 0 | 2.7268 | 5245.9426 | 221.3747 | 0 | 0
T2BUTENE&ammonia | 12.809 | 56.3659 | 4.4005 | 0 | -10.74 | 1 | 2.7268 | 5245.9426 | 221.3747 | 0 | 0
T2BUTENE&CO2 | 12.809 | 56.3659 | 4.4005 | 0 | -10.74 | 1 | 2.7268 | 5245.9426 | 221.3747 | 0 | 0
T2BUTENE&R1234yf | 12.809 | 56.3659 | 4.4005 | 0 | -10.74 | 1 | 2.7268 | 5245.9426 | 221.3747 | 0 | 0
T2BUTENE&R1234ZEE | 12.809 | 56.3659 | 4.4005 | 0 | -10.74 | 1 | 2.7268 | 5245.9426 | 221.3747 | 0 | 0
T2BUTENE&R1243zf | 12.809 | 56.3659 | 4.4005 | 0 | -10.74 | 1 | 2.7268 | 5245.9426 | 221.3747 | 0 | 0
T2BUTENE&R161 | 12.809 | 56.3659 | 4.4005 | 0 | -10.74 | 1 | 2.7268 | 5245.9426 | 221.3747 | 0 | 0
T2BUTENE&R41 | 12.809 | 56.3659 | 4.4005 | 0 | -10.74 | 1 | 2.7268 | 5245.9426 | 221.3747 | 0 | 0
butane&NEOPENTN | 9.6724 | 41.9911 | 4.3413 | 0 | -6.1723 | 0.064987 | 2.7121 | 4604.4041 | 208.0078 | 0 | 0
13BUTADIENE&NEOPENTN | 9.504 | 42.3193 | 4.4528 | 0 | -5.61 | 0 | 2.711 | 4605.0045 | 208.0016 | 0 | 0
NEOPENTN&NOVEC649 | 9.504 | 42.3193 | 4.4528 | 0 | -5.61 | 1 | 2.711 | 4605.0045 | 208.0016 | 0 | 0
NEOPENTN&R1234ZEZ | 9.504 | 42.3193 | 4.4528 | 0 | -5.61 | 1 | 2.711 | 4605.0045 | 208.0016 | 0 | 0
NEOPENTN&ammonia | 9.504 | 42.3193 | 4.4528 | 0 | -5.61 | 1 | 2.711 | 4605.0045 | 208.0016 | 0 | 0
NEOPENTN&CO2 | 9.504 | 42.3193 | 4.4528 | 0 | -5.61 | 1 | 2.711 | 4605.0045 | 208.0016 | 0 | 0
NEOPENTN&R1234yf | 9.504 | 42.3193 | 4.4528 | 0 | -5.61 | 1 | 2.711 | 4605.0045 | 208.0016 | 0 | 0
NEOPENTN&R1234ZEE | 9.504 | 42.3193 | 4.4528 | 0 | -5.61 | 1 | 2.711 | 4605.0045 | 208.0016 | 0 | 0
NEOPENTN&R1243zf | 9.504 | 42.3193 | 4.4528 | 0 | -5.61 | 1 | 2.711 | 4605.0045 | 208.0016 | 0 | 0
NEOPENTN&R161 | 9.504 | 42.3193 | 4.4528 | 0 | -5.61 | 1 | 2.711 | 4605.0045 | 208.0016 | 0 | 0
NEOPENTN&R41 | 9.504 | 42.3193 | 4.4528 | 0 | -5.61 | 1 | 2.711 | 4605.0045 | 208.0016 | 0 | 0
13BUTADIENE&NOVEC649 | 14.8037 | 64.7137 | 4.3715 | 0.047 | -14.215 | 1 | 2.684 | 7420.4421 | 231.6163 | 0 | 0
13BUTADIENE&butane | 14.8037 | 64.7137 | 4.3715 | 0.047 | -14.215 | 1 | 2.6801 | 13935.7751 | 321.0074 | 0 | 0
13BUTADIENE&R1234ZEZ | 14.8037 | 64.7137 | 4.3715 | 0.047 | -14.215 | 1 | 2.6801 | 13935.7751 | 321.0074 | 0 | 0
13BUTADIENE&ammonia | 14.8037 | 64.7137 | 4.3715 | 0.047 | -14.215 | 1 | 2.6801 | 13935.7751 | 321.0074 | 0 | 0
13BUTADIENE&CO2 | 14.8037 | 64.7137 | 4.3715 | 0.047 | -14.215 | 1 | 2.6801 | 13935.7751 | 321.0074 | 0 | 0
13BUTADIENE&R1234yf | 14.8037 | 64.7137 | 4.3715 | 0.047 | -14.215 | 1 | 2.6801 | 13935.7751 | 321.0074 | 0 | 0
13BUTADIENE&R1234ZEE | 14.8037 | 64.7137 | 4.3715 | 0.047 | -14.215 | 1 | 2.6801 | 13935.7751 | 321.0074 | 0 | 0
13BUTADIENE&R1243zf | 14.8037 | 64.7137 | 4.3715 | 0.047 | -14.215 | 1 | 2.6801 | 13935.7751 | 321.0074 | 0 | 0
13BUTADIENE&R161 | 14.8037 | 64.7137 | 4.3715 | 0.047 | -14.215 | 1 | 2.6801 | 13935.7751 | 321.0074 | 0 | 0
13BUTADIENE&R41 | 14.8037 | 64.7137 | 4.3715 | 0.047 | -14.215 | 1 | 2.6801 | 13935.7751 | 321.0074 | 0 | 0
R1234ZEZ&R1234yf | 11.3146 | 57.2854 | 5.063 | 0.046824 | -16.0803 | 1 | 2.6753 | 6159.3775 | 232.5864 | 0 | 0
R1234ZEZ&R41 | 11.3147 | 57.026 | 5.04 | 0 | -16.0804 | 1 | 2.6752 | 6143.9267 | 232.3127 | 0 | 0
R1234ZEZ&R1234ZEE | 11.3146 | 57.0189 | 5.0394 | 0 | -16.0801 | 1 | 2.6752 | 6143.4437 | 232.3056 | 0 | 0
R1234ZEZ&R161 | 11.3146 | 57.1778 | 5.0535 | 0 | -16.0801 | 1 | 2.6752 | 6152.9855 | 232.4731 | 0 | 0
NOVEC649&R1234ZEZ | 11.3146 | 57.0193 | 5.0394 | 0 | -16.08 | 0 | 2.675 | 6143.4676 | 232.3061 | 0 | 0
R1234ZEZ&CO2 | 11.3146 | 57.0193 | 5.0394 | 0 | -16.08 | 1 | 2.675 | 6143.4676 | 232.3061 | 0 | 0
R1234ZEZ&R1243zf | 11.3146 | 57.0193 | 5.0394 | 0 | -16.08 | 1 | 2.675 | 6143.4676 | 232.3061 | 0 | 0
butane&R1234ZEZ | 11.3146 | 57.0193 | 5.0394 | 0 | -16.08 | 0 | 2.6496 | 6324.7089 | 221.7278 | 0 | 0
butane&NOVEC649 | 12.8149 | 58.2626 | 4.5465 | 0.726 | -14.225 | 1 | 2.65 | 6326.3364 | 221.7063 | 0 | 0
butane&ammonia | 12.8149 | 58.2626 | 4.5465 | 0.726 | -14.225 | 1 | 2.6026 | 7325.581 | 228.4837 | 0 | 0
butane&CO2 | 12.8149 | 58.2626 | 4.5465 | 0.726 | -14.225 | 1 | 2.6026 | 7325.581 | 228.4837 | 0 | 0
butane&R1234yf | 12.8149 | 58.2626 | 4.5465 | 0.726 | -14.225 | 1 | 2.6026 | 7325.581 | 228.4837 | 0 | 0
butane&R1234ZEE | 12.8149 | 58.2626 | 4.5465 | 0.726 | -14.225 | 1 | 2.6026 | 7325.581 | 228.4837 | 0 | 0
butane&R1243zf | 12.8149 | 58.2626 | 4.5465 | 0.726 | -14.225 | 1 | 2.6026 | 7325.581 | 228.4837 | 0 | 0
butane&R161 | 12.8149 | 58.2626 | 4.5465 | 0.726 | -14.225 | 1 | 2.6026 | 7325.581 | 228.4837 | 0 | 0
butane&R41 | 12.8149 | 58.2626 | 4.5465 | 0.726 | -14.225 | 1 | 2.6026 | 7325.581 | 228.4837 | 0 | 0
NOVEC649&ammonia | 53.2259 | 216.3113 | 4.064 | 0 | -33.79 | 0 | 2.46 | 28354.7751 | 321.1565 | 0 | 0
NOVEC649&R161 | 39.2848 | 166.1227 | 4.2287 | 2.961 | -64.1 | 0 | 2.164 | 16837.2452 | 251.2421 | 0 | 0
CO2&R161 | 39.2848 | 166.1227 | 4.2287 | 2.961 | -64.1 | 0 | 2.1122 | 1290.7123 | 191.6779 | 0 | 0
R1234yf&R161 | 39.2848 | 166.1227 | 4.2287 | 2.961 | -64.1 | 0 | 2.1122 | 1290.7123 | 191.6779 | 0 | 0
R1234ZEE&R161 | 39.2848 | 166.1227 | 4.2287 | 2.961 | -64.1 | 0 | 2.1122 | 1290.7123 | 191.6779 | 0 | 0
R1243zf&R161 | 39.2848 | 166.1227 | 4.2287 | 2.961 | -64.1 | 0 | 2.1122 | 1290.7123 | 191.6779 | 0 | 0
R161&R41 | 39.2848 | 166.1227 | 4.2287 | 2.961 | -64.1 | 1 | 2.1122 | 1290.7123 | 191.6779 | 0 | 0
NOVEC649&R1234ZEE | 19.6311 | 130.0684 | 6.6256 | 13.089 | -56.84 | 0 | 2.044 | 9787.5892 | 245.5722 | 0 | 0
CO2&R1234ZEE | 19.6311 | 130.0684 | 6.6256 | 13.089 | -56.84 | 0 | 1.6857 | 36405.8119 | 323.5182 | 0 | 0
R1234yf&R1234ZEE | 19.6311 | 130.0684 | 6.6256 | 13.089 | -56.84 | 0 | 1.6857 | 36405.8119 | 323.5182 | 0 | 0
R1234ZEE&R1243zf | 19.6311 | 130.0684 | 6.6256 | 13.089 | -56.84 | 1 | 1.6857 | 36405.8119 | 323.5182 | 0 | 0
R1234ZEE&R41 | 19.6311 | 130.0684 | 6.6256 | 13.089 | -56.84 | 1 | 1.6857 | 36405.8119 | 323.5182 | 0 | 0
NOVEC649&R1243zf | 21.1443 | 144.1811 | 6.8189 | 14.07 | -62.42 | 0 | 1.99 | 10454.5283 | 251.3446 | 0 | 0
CO2&R1243zf | 21.1443 | 144.1811 | 6.8189 | 14.07 | -62.42 | 0 | 1.4963 | 30659.3181 | 316.904 | 0 | 0
R1234yf&R1243zf | 21.1443 | 144.1811 | 6.8189 | 14.07 | -62.42 | 0 | 1.4963 | 30659.3181 | 316.904 | 0 | 0
R1243zf&R41 | 21.1443 | 144.1811 | 6.8189 | 14.07 | -62.42 | 1 | 1.4963 | 30659.3181 | 316.904 | 0 | 0
NOVEC649&R1234yf | 17.0651 | 171.7967 | 10.0671 | 30.319 | -71.5 | 0 | 1.789 | 9383.6911 | 261.7 | 0 | 0
CO2&R1234yf | 17.0651 | 171.7967 | 10.0671 | 30.319 | -71.5 | 0 | 2.0516 | 2343.5265 | 190.0592 | 0 | 0
R1234yf&R41 | 17.0651 | 171.7967 | 10.0671 | 30.319 | -71.5 | 1 | 2.0516 | 2343.5265 | 190.0592 | 0 | 0
NOVEC649&R41 | 77.6242 | 317.6604 | 4.0923 | 47.841 | -122.07 | 0 | 1.621 | 27929.1492 | 296.3991 | 0 | 0
CO2&R41 | 77.6242 | 317.6604 | 4.0923 | 47.841 | -122.07 | 0 | 1.7631 | 8059.4111 | 200.2106 | 0 | 0
NOVEC649&CO2 | 96.1149 | 410.513 | 4.2711 | 61.066 | -135.222 | 0 | 1.452 | 33558.9031 | 326.9119 | 0 | 0

## SSD_NoIHX
working fluid | Pev [bar] | Pcd [bar] | Pcd/Pev | ΔTsh [oC] | ΔTsc [oC] | zmole | COP | VHC [KJ/m3] | Tc,out [oC] | Tg,cd [oC] | Tg,ev [oC]
ETHYLENEOXIDE&R1234ZEZ | 11.6802 | 57.5595 | 4.928 | 0 | 60.402 | 0.685 | 4.185 | 10170.1676 | 222.0196 | 0 | 0.027704
1BUTYNE&ETHYLENEOXIDE | 12.8294 | 61.15 | 4.7664 | 0 | 60.523 | 0.386 | 4.184 | 10925.0912 | 221.5006 | 0 | 0.043949
DEE&ETHYLENEOXIDE | 12.1941 | 58.2746 | 4.7789 | 2.934 | 59.738 | 0.002 | 4.176 | 10953.2847 | 236.2758 | 0.019991 | 0.030469
ETHYLENEOXIDE&R1233ZDE | 12.0331 | 58.1511 | 4.8326 | 0 | 60.515 | 0.94 | 4.173 | 10740.2215 | 232.4469 | 0.070638 | 0.093911
acetone&ETHYLENEOXIDE | 12.1985 | 58.9228 | 4.8303 | 0 | 60.359 | 0.03 | 4.171 | 10969.0287 | 235.3801 | 0.0011498 | 0.0091262
C2BUTENE&ETHYLENEOXIDE | 12.2301 | 58.7689 | 4.8053 | 0 | 60.517 | 0.05 | 4.171 | 10913.5461 | 233.7162 | 0.0079715 | 0.001228
ETHYLENEOXIDE&T2BUTENE | 12.2309 | 58.8874 | 4.8146 | 0 | 60.416 | 0.982 | 4.17 | 10969.1038 | 235.3346 | 0.0011154 | 0.0034582
1PENTENE&ETHYLENEOXIDE | 12.1622 | 58.488 | 4.809 | 1.412 | 60.061 | 0.003 | 4.169 | 10939.4004 | 236.2482 | 0.064952 | 0.10505
13BUTADIENE&ETHYLENEOXIDE | 12.2148 | 58.8987 | 4.8219 | 0 | 60.363 | 0 | 4.168 | 10995.1848 | 236.4487 | 0 | 0
22DIMETHYLBUTANE&ETHYLENEOXIDE | 12.2148 | 58.8987 | 4.8219 | 0 | 60.363 | 0 | 4.168 | 10995.1848 | 236.4487 | 0 | 0
23DIMETHYLBUTANE&ETHYLENEOXIDE | 12.2148 | 58.8987 | 4.8219 | 0 | 60.363 | 0 | 4.168 | 10995.1848 | 236.4487 | 0 | 0
3METHYLPENTANE&ETHYLENEOXIDE | 12.2148 | 58.8987 | 4.8219 | 0 | 60.363 | 0 | 4.168 | 10995.1848 | 236.4487 | 0 | 0
benzene&ETHYLENEOXIDE | 12.2148 | 58.8987 | 4.8219 | 0 | 60.363 | 0 | 4.168 | 10995.1848 | 236.4487 | 0 | 0
butane&ETHYLENEOXIDE | 12.2305 | 58.8948 | 4.8154 | 0.07 | 61.145 | 0.086 | 4.168 | 10812.3396 | 230.0719 | 0.024475 | 0.0019847
C1CC6&ETHYLENEOXIDE | 12.2148 | 58.8987 | 4.8219 | 0 | 60.363 | 0 | 4.168 | 10995.1848 | 236.4487 | 0 | 0
cyclobutene&ETHYLENEOXIDE | 12.217 | 58.9048 | 4.8215 | 0 | 60.359 | 0 | 4.168 | 10996.7445 | 236.452 | 0 | 0
CYCLOHEX&ETHYLENEOXIDE | 12.2148 | 58.8987 | 4.8219 | 0 | 60.363 | 0 | 4.168 | 10995.1848 | 236.4487 | 0 | 0
CYCLOPEN&ETHYLENEOXIDE | 12.2148 | 58.8987 | 4.8219 | 0 | 60.363 | 0 | 4.168 | 10995.1848 | 236.4487 | 0 | 0
D4&ETHYLENEOXIDE | 12.2148 | 58.8987 | 4.8219 | 0 | 60.363 | 0 | 4.168 | 10995.1848 | 236.4487 | 0 | 0
D5&ETHYLENEOXIDE | 12.2148 | 58.8987 | 4.8219 | 0 | 60.363 | 0 | 4.168 | 10995.1848 | 236.4487 | 0 | 0
decane&ETHYLENEOXIDE | 12.2148 | 58.8987 | 4.8219 | 0 | 60.363 | 0 | 4.168 | 10995.1848 | 236.4487 | 0 | 0
DMC&ETHYLENEOXIDE | 12.2148 | 58.8987 | 4.8219 | 0 | 60.363 | 0 | 4.168 | 10995.1848 | 236.4487 | 0 | 0
EBENZENE&ETHYLENEOXIDE | 12.2148 | 58.8987 | 4.8219 | 0 | 60.363 | 0 | 4.168 | 10995.1848 | 236.4487 | 0 | 0
ethanol&ETHYLENEOXIDE | 12.2148 | 58.8987 | 4.8219 | 0 | 60.363 | 0 | 4.168 | 10995.1848 | 236.4487 | 0 | 0
ETHYLENEOXIDE&heptane | 12.2148 | 58.8987 | 4.8219 | 0 | 60.363 | 1 | 4.168 | 10995.1848 | 236.4487 | 0 | 0
ETHYLENEOXIDE&hexane | 12.2148 | 58.8987 | 4.8219 | 0 | 60.363 | 1 | 4.168 | 10995.1848 | 236.4487 | 0 | 0
ETHYLENEOXIDE&IHEXANE | 12.2148 | 58.8987 | 4.8219 | 0 | 60.363 | 1 | 4.168 | 10995.1848 | 236.4487 | 0 | 0
ETHYLENEOXIDE&IOCTANE | 12.2148 | 58.8987 | 4.8219 | 0 | 60.363 | 1 | 4.168 | 10995.1848 | 236.4487 | 0 | 0
ETHYLENEOXIDE&IPENTANE | 12.2148 | 58.8987 | 4.8219 | 0 | 60.363 | 1 | 4.168 | 10995.1848 | 236.4487 | 0 | 0
ETHYLENEOXIDE&MD2M | 12.2148 | 58.8987 | 4.8219 | 0 | 60.363 | 1 | 4.168 | 10995.1848 | 236.4487 | 0 | 0
ETHYLENEOXIDE&MDM | 12.2148 | 58.8987 | 4.8219 | 0 | 60.363 | 1 | 4.168 | 10995.1848 | 236.4487 | 0 | 0
ETHYLENEOXIDE&methanol | 12.2148 | 58.8987 | 4.8219 | 0 | 60.363 | 1 | 4.168 | 10995.1848 | 236.4487 | 0 | 0
ETHYLENEOXIDE&MM | 12.2148 | 58.8987 | 4.8219 | 0 | 60.363 | 1 | 4.168 | 10995.1848 | 236.4487 | 0 | 0
ETHYLENEOXIDE&MXYLENE | 12.2148 | 58.8987 | 4.8219 | 0 | 60.363 | 1 | 4.168 | 10995.1848 | 236.4487 | 0 | 0
ETHYLENEOXIDE&NEOPENTN | 12.2148 | 58.8987 | 4.8219 | 0 | 60.363 | 1 | 4.168 | 10995.1848 | 236.4487 | 0 | 0
ETHYLENEOXIDE&nonane | 12.2148 | 58.8987 | 4.8219 | 0 | 60.363 | 1 | 4.168 | 10995.1848 | 236.4487 | 0 | 0
ETHYLENEOXIDE&NOVEC649 | 12.2148 | 58.8987 | 4.8219 | 0 | 60.363 | 1 | 4.168 | 10995.1848 | 236.4487 | 0 | 0
ETHYLENEOXIDE&octane | 12.2148 | 58.8987 | 4.8219 | 0 | 60.363 | 1 | 4.168 | 10995.1848 | 236.4487 | 0 | 0
ETHYLENEOXIDE&pentane | 12.2148 | 58.8987 | 4.8219 | 0 | 60.363 | 1 | 4.168 | 10995.1848 | 236.4487 | 0 | 0
ETHYLENEOXIDE&PROPYLENEOXIDE | 12.2148 | 58.8987 | 4.8219 | 0 | 60.363 | 1 | 4.168 | 10995.1848 | 236.4487 | 0 | 0
ETHYLENEOXIDE&PXYLENE | 12.2148 | 58.8987 | 4.8219 | 0 | 60.363 | 1 | 4.168 | 10995.1848 | 236.4487 | 0 | 0
ETHYLENEOXIDE&R1336MZZZ | 12.2148 | 58.8987 | 4.8219 | 0 | 60.363 | 1 | 4.168 | 10995.1848 | 236.4487 | 0 | 0
ETHYLENEOXIDE&toluene | 12.2148 | 58.8987 | 4.8219 | 0 | 60.363 | 1 | 4.168 | 10995.1848 | 236.4487 | 0 | 0
ETHYLENEOXIDE&EGLYCOL | 12.2148 | 58.8987 | 4.8219 | 0 | 60.363 | 1 | 4.168 | 10995.1848 | 236.4487 | 0 | 0
ETHYLENEOXIDE&MEA | 12.2148 | 58.8987 | 4.8219 | 0 | 60.363 | 1 | 4.168 | 10995.1848 | 236.4487 | 0 | 0
ETHYLENEOXIDE&OXYLENE | 12.2148 | 58.8987 | 4.8219 | 0 | 60.363 | 1 | 4.168 | 10995.1848 | 236.4487 | 0 | 0
ETHYLENEOXIDE&water | 12.2148 | 58.8987 | 4.8219 | 0 | 60.363 | 1 | 4.168 | 10995.1848 | 236.4487 | 0 | 0
ETHYLENEOXIDE&ammonia | 12.2148 | 58.8987 | 4.8219 | 0 | 60.363 | 1 | 4.168 | 10995.1848 | 236.4487 | 0 | 0
ETHYLENEOXIDE&CO2 | 12.215 | 58.8983 | 4.8218 | 0 | 60.351 | 1 | 4.168 | 10995.2914 | 236.4472 | 0 | 0
ETHYLENEOXIDE&R1234yf | 12.2148 | 58.8987 | 4.8219 | 0 | 60.363 | 1 | 4.168 | 10995.1848 | 236.4487 | 0 | 0
ETHYLENEOXIDE&R1234ZEE | 12.244 | 59.0003 | 4.8187 | 0 | 60.282 | 0.996 | 4.168 | 11006.4553 | 236.165 | 0.035972 | 0.081389
ETHYLENEOXIDE&R1243zf | 12.263 | 59.0398 | 4.8145 | 0 | 60.257 | 0.993 | 4.168 | 11013.7451 | 235.947 | 0.039784 | 0.11274
ETHYLENEOXIDE&R161 | 12.2148 | 58.8987 | 4.8219 | 0 | 60.363 | 1 | 4.168 | 10995.1848 | 236.4487 | 0 | 0
ETHYLENEOXIDE&R41 | 12.2148 | 58.8987 | 4.8219 | 0 | 60.363 | 1 | 4.168 | 10995.1848 | 236.4487 | 0 | 0
methanol&octane | 2.9986 | 28.4997 | 9.3042 | 0 | 63.15 | 1 | 4.126 | 4237.8741 | 233.1261 | 0 | 0
methanol&MM | 2.9411 | 28.5728 | 9.5451 | 0 | 63.646 | 0.918 | 4.155 | 3972.9765 | 258.7242 | 2.1111 | 0.14864
water&ammonia | 56.4448 | 180.9258 | 3.2054 | 0 | 11.41 | 0 | 4.148 | 39847.8405 | 245.1488 | 0 | 0
1PENTENE&ammonia | 56.4448 | 180.9258 | 3.2054 | 0 | 11.41 | 0 | 4.148 | 39847.8405 | 245.1488 | 0 | 0
22DIMETHYLBUTANE&ammonia | 56.4448 | 180.9258 | 3.2054 | 0 | 11.41 | 0 | 4.148 | 39847.8405 | 245.1488 | 0 | 0
23DIMETHYLBUTANE&ammonia | 56.4448 | 180.9258 | 3.2054 | 0 | 11.41 | 0 | 4.148 | 39847.8405 | 245.1488 | 0 | 0
3METHYLPENTANE&ammonia | 56.4448 | 180.9258 | 3.2054 | 0 | 11.41 | 0 | 4.148 | 39847.8405 | 245.1488 | 0 | 0
benzene&ammonia | 56.4448 | 180.9258 | 3.2054 | 0 | 11.41 | 0 | 4.148 | 39847.8405 | 245.1488 | 0 | 0
C2BUTENE&ammonia | 56.4448 | 180.9258 | 3.2054 | 0 | 11.41 | 0 | 4.148 | 39847.8405 | 245.1488 | 0 | 0
cyclobutene&ammonia | 56.4448 | 180.9258 | 3.2054 | 0 | 11.41 | 0 | 4.148 | 39847.8405 | 245.1488 | 0 | 0
CYCLOHEX&ammonia | 56.4448 | 180.9258 | 3.2054 | 0 | 11.41 | 0 | 4.148 | 39847.8405 | 245.1488 | 0 | 0
CYCLOPEN&ammonia | 56.4448 | 180.9258 | 3.2054 | 0 | 11.41 | 0 | 4.148 | 39847.8405 | 245.1488 | 0 | 0
DMC&ammonia | 56.4448 | 180.9258 | 3.2054 | 0 | 11.41 | 0 | 4.148 | 39847.8405 | 245.1488 | 0 | 0
EBENZENE&ammonia | 56.4448 | 180.9258 | 3.2054 | 0 | 11.41 | 0 | 4.148 | 39847.8405 | 245.1488 | 0 | 0
ethanol&ammonia | 56.4448 | 180.9258 | 3.2054 | 0 | 11.41 | 0 | 4.148 | 39847.8405 | 245.1488 | 0 | 0
heptane&ammonia | 56.4448 | 180.9258 | 3.2054 | 0 | 11.41 | 0 | 4.148 | 39847.8405 | 245.1488 | 0 | 0
hexane&ammonia | 56.4448 | 180.9258 | 3.2054 | 0 | 11.41 | 0 | 4.148 | 39847.8405 | 245.1488 | 0 | 0
IHEXANE&ammonia | 56.4448 | 180.9258 | 3.2054 | 0 | 11.41 | 0 | 4.148 | 39847.8405 | 245.1488 | 0 | 0
IOCTANE&ammonia | 56.4448 | 180.9258 | 3.2054 | 0 | 11.41 | 0 | 4.148 | 39847.8405 | 245.1488 | 0 | 0
IPENTANE&ammonia | 56.4448 | 180.9258 | 3.2054 | 0 | 11.41 | 0 | 4.148 | 39847.8405 | 245.1488 | 0 | 0
methanol&ammonia | 56.4448 | 180.9258 | 3.2054 | 0 | 11.41 | 0 | 4.148 | 39847.8405 | 245.1488 | 0 | 0
MXYLENE&ammonia | 56.4448 | 180.9258 | 3.2054 | 0 | 11.41 | 0 | 4.148 | 39847.8405 | 245.1488 | 0 | 0
NEOPENTN&ammonia | 56.4448 | 180.9258 | 3.2054 | 0 | 11.41 | 0 | 4.148 | 39847.8405 | 245.1488 | 0 | 0
NOVEC649&ammonia | 56.4448 | 180.9258 | 3.2054 | 0 | 11.41 | 0 | 4.148 | 39847.8405 | 245.1488 | 0 | 0
octane&ammonia | 56.4448 | 180.9258 | 3.2054 | 0 | 11.41 | 0 | 4.148 | 39847.8405 | 245.1488 | 0 | 0
pentane&ammonia | 56.4448 | 180.9258 | 3.2054 | 0 | 11.41 | 0 | 4.148 | 39847.8405 | 245.1488 | 0 | 0
PROPYLENEOXIDE&ammonia | 56.4448 | 180.9258 | 3.2054 | 0 | 11.41 | 0 | 4.148 | 39847.8405 | 245.1488 | 0 | 0
PXYLENE&ammonia | 56.4448 | 180.9258 | 3.2054 | 0 | 11.41 | 0 | 4.148 | 39847.8405 | 245.1488 | 0 | 0
toluene&ammonia | 56.4448 | 180.9258 | 3.2054 | 0 | 11.41 | 0 | 4.148 | 39847.8405 | 245.1488 | 0 | 0
OXYLENE&ammonia | 56.4448 | 180.9258 | 3.2054 | 0 | 11.41 | 0 | 4.148 | 39847.8405 | 245.1488 | 0 | 0
13BUTADIENE&ammonia | 56.4448 | 180.9258 | 3.2054 | 0 | 11.41 | 0 | 4.1476 | 40827.0226 | 214.4254 | 0 | 0
1BUTYNE&ammonia | 56.4448 | 180.9258 | 3.2054 | 0 | 11.41 | 0 | 4.1476 | 40827.0226 | 214.4254 | 0 | 0
butane&ammonia | 56.4448 | 180.9258 | 3.2054 | 0 | 11.41 | 0 | 4.1476 | 40827.0226 | 214.4254 | 0 | 0
T2BUTENE&ammonia | 56.4448 | 180.9258 | 3.2054 | 0 | 11.41 | 0 | 4.1476 | 40827.0226 | 214.4254 | 0 | 0
methanol&OXYLENE | 3.0273 | 28.2531 | 9.3327 | 0 | 61.849 | 0.956 | 4.147 | 4182.7199 | 284.3418 | 0.80887 | 5.4284e-05
methanol&PXYLENE | 3.0498 | 28.3962 | 9.3107 | 0 | 61.989 | 0.952 | 4.145 | 4224.483 | 286.3586 | 0.38626 | 0.065836
decane&methanol | 2.8086 | 26.2358 | 9.3413 | 0 | 57.921 | 0.013 | 4.141 | 3923.2807 | 291.1437 | 6.5318 | 2.0373
methanol&nonane | 2.9184 | 27.7205 | 9.4984 | 0 | 61.08 | 0.977 | 4.138 | 4073.094 | 287.0356 | 1.6466 | 0.45261
DMC&methanol | 3.0148 | 28.4566 | 9.439 | 0.242 | 62.347 | 0.07 | 4.136 | 4181.2718 | 285.6932 | 0.38447 | 2.3139e-06
heptane&methanol | 3.0382 | 28.7293 | 9.4562 | 0.266 | 61.559 | 0.021 | 4.132 | 4243.1533 | 291.1666 | 0.016186 | 0.46618
methanol&MXYLENE | 2.9017 | 27.6212 | 9.5191 | 0 | 60.986 | 0.969 | 4.129 | 4061.9526 | 291.0122 | 1.498 | 0.55088
23DIMETHYLBUTANE&methanol | 2.9986 | 28.4997 | 9.5042 | 0 | 61.335 | 0 | 4.126 | 4237.8741 | 301.7961 | 0 | 0
benzene&methanol | 3.0068 | 28.5299 | 9.4884 | 0 | 61.375 | 0.005 | 4.126 | 4241.5887 | 300.5242 | 3.7199e-05 | 0.065668
acetone&methanol | 3.007 | 28.5259 | 9.4864 | 0 | 61.349 | 0.007 | 4.125 | 4239.8982 | 300.7443 | 5.9897e-05 | 0.065363
CYCLOPEN&methanol | 3.0013 | 28.5315 | 9.5064 | 0 | 61.168 | 0.001 | 4.125 | 4240.954 | 301.5075 | 0.18696 | 0.31441
13BUTADIENE&methanol | 2.9937 | 28.4916 | 9.5171 | 0 | 61.331 | 0 | 4.124 | 4231.7902 | 301.8961 | 0 | 0
1BUTYNE&methanol | 2.9937 | 28.4916 | 9.5171 | 0 | 61.331 | 0 | 4.124 | 4231.7902 | 301.8961 | 0 | 0
1PENTENE&methanol | 2.9937 | 28.4916 | 9.5171 | 0 | 61.331 | 0 | 4.124 | 4231.7902 | 301.8961 | 0 | 0
22DIMETHYLBUTANE&methanol | 2.9937 | 28.4916 | 9.5171 | 0 | 61.331 | 0 | 4.124 | 4231.7902 | 301.8961 | 0 | 0
3METHYLPENTANE&methanol | 2.9937 | 28.4916 | 9.5171 | 0 | 61.331 | 0 | 4.124 | 4231.7902 | 301.8961 | 0 | 0
butane&methanol | 2.9937 | 28.4916 | 9.5171 | 0 | 61.331 | 0 | 4.124 | 4231.7902 | 301.8961 | 0 | 0
C1CC6&methanol | 2.9937 | 28.4916 | 9.5171 | 0 | 61.331 | 0 | 4.124 | 4231.7902 | 301.8961 | 0 | 0
C2BUTENE&methanol | 2.9937 | 28.4916 | 9.5171 | 0 | 61.331 | 0 | 4.124 | 4231.7902 | 301.8961 | 0 | 0
cyclobutene&methanol | 2.9937 | 28.4916 | 9.5171 | 0 | 61.331 | 0 | 4.124 | 4231.7902 | 301.8961 | 0 | 0
CYCLOHEX&methanol | 2.9937 | 28.4916 | 9.5171 | 0 | 61.331 | 0 | 4.124 | 4231.7902 | 301.8961 | 0 | 0
DEE&methanol | 2.9937 | 28.4916 | 9.5171 | 0 | 61.331 | 0 | 4.124 | 4231.7902 | 301.8961 | 0 | 0
EBENZENE&methanol | 2.9937 | 28.4916 | 9.5171 | 0 | 61.331 | 0 | 4.124 | 4231.7902 | 301.8961 | 0 | 0
ethanol&methanol | 2.9937 | 28.4916 | 9.5171 | 0 | 61.331 | 0 | 4.124 | 4231.7902 | 301.8961 | 0 | 0
hexane&methanol | 2.9937 | 28.4916 | 9.5171 | 0 | 61.331 | 0 | 4.124 | 4231.7902 | 301.8961 | 0 | 0
IHEXANE&methanol | 2.9937 | 28.4916 | 9.5171 | 0 | 61.331 | 0 | 4.124 | 4231.7902 | 301.8961 | 0 | 0
IOCTANE&methanol | 2.9937 | 28.4916 | 9.5171 | 0 | 61.331 | 0 | 4.124 | 4231.7902 | 301.8961 | 0 | 0
IPENTANE&methanol | 2.9937 | 28.4916 | 9.5171 | 0 | 61.331 | 0 | 4.124 | 4231.7902 | 301.8961 | 0 | 0
methanol&NEOPENTN | 2.9937 | 28.4916 | 9.5171 | 0 | 61.331 | 1 | 4.124 | 4231.7902 | 301.8961 | 0 | 0
methanol&NOVEC649 | 2.9937 | 28.4916 | 9.5171 | 0 | 61.331 | 1 | 4.124 | 4231.7902 | 301.8961 | 0 | 0
methanol&pentane | 2.9937 | 28.4916 | 9.5171 | 0 | 61.331 | 1 | 4.124 | 4231.7902 | 301.8961 | 0 | 0
methanol&PROPYLENEOXIDE | 2.9937 | 28.4916 | 9.5171 | 0 | 61.331 | 1 | 4.124 | 4231.7902 | 301.8961 | 0 | 0
methanol&T2BUTENE | 2.9937 | 28.4916 | 9.5171 | 0 | 61.331 | 1 | 4.124 | 4231.7902 | 301.8961 | 0 | 0
methanol&toluene | 2.9937 | 28.4916 | 9.5171 | 0 | 61.331 | 1 | 4.124 | 4231.7902 | 301.8961 | 0 | 0
methanol&EGLYCOL | 2.9937 | 28.4916 | 9.5171 | 0 | 61.331 | 1 | 4.124 | 4231.7902 | 301.8961 | 0 | 0
methanol&water | 2.9937 | 28.4916 | 9.5171 | 0 | 61.331 | 1 | 4.124 | 4231.7902 | 301.8961 | 0 | 0
methanol&CO2 | 2.9937 | 28.4916 | 9.5171 | 0 | 61.331 | 1 | 4.124 | 4231.7902 | 301.8961 | 0 | 0
cyclobutene&R1243zf | 13.1461 | 60.0926 | 4.5711 | 2.0145 | 53.6237 | 0.99682 | 4.1192 | 10366.3854 | 215.3654 | 0 | 0.09135
cyclobutene&NOVEC649 | 13.1164 | 60.0891 | 4.5812 | 1.5979 | 53.8499 | 0.99999 | 4.1189 | 10352.6481 | 215.4728 | 0 | 0
cyclobutene&R1233ZDE | 13.093 | 60.1253 | 4.5922 | 1.728 | 53.6926 | 0.98165 | 4.1185 | 10332.4912 | 215.2632 | 0 | 0.0067063
cyclobutene&DEE | 13.1183 | 60.3522 | 4.6006 | 0.936 | 53.85 | 1 | 4.114 | 10363.278 | 215.6084 | 0 | 0
CYCLOHEX&ethanol | 2.8803 | 26.99 | 9.3704 | 0 | 66.217 | 0.512 | 4.111 | 3551.9144 | 220.1247 | 0 | 0.0066179
cyclobutene&toluene | 13.092 | 60.3688 | 4.6111 | 0.752 | 53.876 | 1 | 4.109 | 10344.6109 | 215.6779 | 0 | 0
C2BUTENE&cyclobutene | 13.1184 | 60.7354 | 4.6298 | 0 | 53.8418 | 0.000667 | 4.1061 | 10364.3936 | 215.9575 | 0 | 1.0527e-05
13BUTADIENE&cyclobutene | 13.1183 | 60.7316 | 4.6295 | 0 | 53.85 | 0 | 4.106 | 10369.405 | 215.9134 | 0 | 0
1BUTYNE&cyclobutene | 13.1183 | 60.7316 | 4.6295 | 0 | 53.85 | 0 | 4.106 | 10369.405 | 215.9134 | 0 | 0
1PENTENE&cyclobutene | 13.1183 | 60.7316 | 4.6295 | 0 | 53.85 | 0 | 4.106 | 10369.405 | 215.9134 | 0 | 0
22DIMETHYLBUTANE&cyclobutene | 13.1183 | 60.7316 | 4.6295 | 0 | 53.85 | 0 | 4.106 | 10369.405 | 215.9134 | 0 | 0
23DIMETHYLBUTANE&cyclobutene | 13.1183 | 60.7316 | 4.6295 | 0 | 53.85 | 0 | 4.106 | 10369.405 | 215.9134 | 0 | 0
3METHYLPENTANE&cyclobutene | 13.1183 | 60.7316 | 4.6295 | 0 | 53.85 | 0 | 4.106 | 10369.405 | 215.9134 | 0 | 0
acetone&cyclobutene | 13.1182 | 60.7347 | 4.6298 | 0 | 53.874 | 0 | 4.106 | 10369.4498 | 215.9173 | 0 | 0
benzene&cyclobutene | 13.1183 | 60.7316 | 4.6295 | 0 | 53.85 | 0 | 4.106 | 10369.405 | 215.9134 | 0 | 0
butane&cyclobutene | 13.1183 | 60.7316 | 4.6295 | 0 | 53.85 | 0 | 4.106 | 10369.405 | 215.9134 | 0 | 0
C1CC6&cyclobutene | 13.1183 | 60.7316 | 4.6295 | 0 | 53.85 | 0 | 4.106 | 10369.405 | 215.9134 | 0 | 0
cyclobutene&CYCLOHEX | 13.1183 | 60.7316 | 4.6295 | 0 | 53.85 | 1 | 4.106 | 10369.405 | 215.9134 | 0 | 0
cyclobutene&CYCLOPEN | 13.1183 | 60.7316 | 4.6295 | 0 | 53.85 | 1 | 4.106 | 10369.405 | 215.9134 | 0 | 0
cyclobutene&D4 | 13.1183 | 60.7316 | 4.6295 | 0 | 53.85 | 1 | 4.106 | 10369.405 | 215.9134 | 0 | 0
cyclobutene&D5 | 13.1183 | 60.7316 | 4.6295 | 0 | 53.85 | 1 | 4.106 | 10369.405 | 215.9134 | 0 | 0
cyclobutene&decane | 13.1183 | 60.7316 | 4.6295 | 0 | 53.85 | 1 | 4.106 | 10369.405 | 215.9134 | 0 | 0
cyclobutene&DMC | 13.1183 | 60.7316 | 4.6295 | 0 | 53.85 | 1 | 4.106 | 10369.405 | 215.9134 | 0 | 0
cyclobutene&EBENZENE | 13.1183 | 60.7316 | 4.6295 | 0 | 53.85 | 1 | 4.106 | 10369.405 | 215.9134 | 0 | 0
cyclobutene&ethanol | 13.1183 | 60.7316 | 4.6295 | 0 | 53.85 | 1 | 4.106 | 10369.405 | 215.9134 | 0 | 0
cyclobutene&heptane | 13.1183 | 60.7316 | 4.6295 | 0 | 53.85 | 1 | 4.106 | 10369.405 | 215.9134 | 0 | 0
cyclobutene&hexane | 13.1183 | 60.7316 | 4.6295 | 0 | 53.85 | 1 | 4.106 | 10369.405 | 215.9134 | 0 | 0
cyclobutene&IHEXANE | 13.1183 | 60.7316 | 4.6295 | 0 | 53.85 | 1 | 4.106 | 10369.405 | 215.9134 | 0 | 0
cyclobutene&IOCTANE | 13.1183 | 60.7316 | 4.6295 | 0 | 53.85 | 1 | 4.106 | 10369.405 | 215.9134 | 0 | 0
cyclobutene&IPENTANE | 13.1183 | 60.7316 | 4.6295 | 0 | 53.85 | 1 | 4.106 | 10369.4049 | 215.9134 | 0 | 0
cyclobutene&MD2M | 13.1183 | 60.7316 | 4.6295 | 0 | 53.85 | 1 | 4.106 | 10369.405 | 215.9134 | 0 | 0
cyclobutene&MDM | 13.1183 | 60.7316 | 4.6295 | 0 | 53.85 | 1 | 4.106 | 10369.405 | 215.9134 | 0 | 0
cyclobutene&MM | 13.1183 | 60.7316 | 4.6295 | 0 | 53.85 | 1 | 4.106 | 10369.405 | 215.9134 | 0 | 0
cyclobutene&MXYLENE | 13.1183 | 60.7316 | 4.6295 | 0 | 53.85 | 1 | 4.106 | 10369.405 | 215.9134 | 0 | 0
cyclobutene&NEOPENTN | 13.1183 | 60.7316 | 4.6295 | 0 | 53.85 | 1 | 4.106 | 10369.405 | 215.9134 | 0 | 0
cyclobutene&nonane | 13.1183 | 60.7316 | 4.6295 | 0 | 53.85 | 1 | 4.106 | 10369.405 | 215.9134 | 0 | 0
cyclobutene&octane | 13.1183 | 60.7316 | 4.6295 | 0 | 53.85 | 1 | 4.106 | 10369.405 | 215.9134 | 0 | 0
cyclobutene&pentane | 13.1183 | 60.7316 | 4.6295 | 0 | 53.85 | 1 | 4.106 | 10369.405 | 215.9134 | 0 | 0
cyclobutene&PROPYLENEOXIDE | 13.1182 | 60.7372 | 4.63 | 0 | 53.85 | 1 | 4.106 | 10369.5054 | 215.9206 | 0 | 0
cyclobutene&PXYLENE | 13.1183 | 60.7316 | 4.6295 | 0 | 53.85 | 1 | 4.106 | 10369.405 | 215.9134 | 0 | 0
cyclobutene&R1234ZEZ | 13.1183 | 60.7316 | 4.6295 | 0 | 53.85 | 1 | 4.106 | 10369.405 | 215.9134 | 0 | 0
cyclobutene&R1336MZZZ | 13.1183 | 60.7316 | 4.6295 | 0 | 53.85 | 1 | 4.106 | 10369.405 | 215.9134 | 0 | 0
cyclobutene&T2BUTENE | 13.1183 | 60.7316 | 4.6295 | 0 | 53.85 | 1 | 4.106 | 10369.405 | 215.9134 | 0 | 0
cyclobutene&OXYLENE | 13.1183 | 60.7316 | 4.6295 | 0 | 53.85 | 1 | 4.106 | 10369.405 | 215.9134 | 0 | 0
cyclobutene&water | 13.1183 | 60.7316 | 4.6295 | 0 | 53.85 | 1 | 4.106 | 10369.405 | 215.9134 | 0 | 0
cyclobutene&CO2 | 13.1183 | 60.7316 | 4.6295 | 0 | 53.85 | 1 | 4.106 | 10369.405 | 215.9134 | 0 | 0
cyclobutene&R1234yf | 13.1183 | 60.7316 | 4.6295 | 0 | 53.85 | 1 | 4.106 | 10369.405 | 215.9134 | 0 | 0
cyclobutene&R1234ZEE | 13.1183 | 60.7316 | 4.6295 | 0 | 53.85 | 1 | 4.106 | 10369.405 | 215.9134 | 0 | 0
cyclobutene&R161 | 13.1183 | 60.7316 | 4.6295 | 0 | 53.85 | 1 | 4.106 | 10369.405 | 215.9134 | 0 | 0
cyclobutene&R41 | 13.1183 | 60.7316 | 4.6295 | 0 | 53.85 | 1 | 4.106 | 10369.405 | 215.9134 | 0 | 0
ethanol&OXYLENE | 1.8125 | 22.6881 | 12.5174 | 5.111 | 66.53 | 0.97 | 4.106 | 2729.5363 | 257.7006 | 1.464 | 0.47211
13BUTADIENE&ethanol | 1.8718 | 23.487 | 12.5477 | 5.536 | 67.094 | 0 | 4.105 | 2837.122 | 262.1686 | 0 | 0
1BUTYNE&ethanol | 1.8718 | 23.487 | 12.5477 | 5.536 | 67.094 | 0 | 4.105 | 2837.122 | 262.1686 | 0 | 0
1PENTENE&ethanol | 1.8718 | 23.487 | 12.5477 | 5.536 | 67.094 | 0 | 4.105 | 2837.122 | 262.1686 | 0 | 0
22DIMETHYLBUTANE&ethanol | 1.8718 | 23.487 | 12.5477 | 5.536 | 67.094 | 0 | 4.105 | 2837.122 | 262.1686 | 0 | 0
23DIMETHYLBUTANE&ethanol | 1.8718 | 23.487 | 12.5477 | 5.536 | 67.094 | 0 | 4.105 | 2837.122 | 262.1686 | 0 | 0
3METHYLPENTANE&ethanol | 1.8718 | 23.487 | 12.5477 | 5.536 | 67.094 | 0 | 4.105 | 2837.122 | 262.1686 | 0 | 0
acetone&ethanol | 1.8718 | 23.487 | 12.5477 | 5.536 | 67.094 | 0 | 4.105 | 2837.122 | 262.1686 | 0 | 0
benzene&ethanol | 1.8718 | 23.487 | 12.5477 | 5.536 | 67.094 | 0 | 4.105 | 2837.122 | 262.1686 | 0 | 0
butane&ethanol | 1.8718 | 23.487 | 12.5477 | 5.536 | 67.094 | 0 | 4.105 | 2837.122 | 262.1686 | 0 | 0
C1CC6&ethanol | 1.8718 | 23.487 | 12.5477 | 5.536 | 67.094 | 0 | 4.105 | 2837.122 | 262.1686 | 0 | 0
C2BUTENE&ethanol | 1.8718 | 23.487 | 12.5477 | 5.536 | 67.094 | 0 | 4.105 | 2837.122 | 262.1686 | 0 | 0
CYCLOPEN&ethanol | 1.8718 | 23.487 | 12.5477 | 5.536 | 67.094 | 0 | 4.105 | 2837.122 | 262.1686 | 0 | 0
decane&ethanol | 1.8718 | 23.487 | 12.5477 | 5.536 | 67.094 | 0 | 4.105 | 2837.122 | 262.1686 | 0 | 0
DEE&ethanol | 1.8718 | 23.487 | 12.5477 | 5.536 | 67.094 | 0 | 4.105 | 2837.122 | 262.1686 | 0 | 0
DMC&ethanol | 1.8718 | 23.487 | 12.5477 | 5.536 | 67.094 | 0 | 4.105 | 2837.122 | 262.1686 | 0 | 0
EBENZENE&ethanol | 1.8718 | 23.487 | 12.5477 | 5.536 | 67.094 | 0 | 4.105 | 2837.122 | 262.1686 | 0 | 0
ethanol&heptane | 1.8718 | 23.487 | 12.5477 | 5.536 | 67.094 | 1 | 4.105 | 2837.122 | 262.1686 | 0 | 0
ethanol&hexane | 1.8718 | 23.487 | 12.5477 | 5.536 | 67.094 | 1 | 4.105 | 2837.122 | 262.1686 | 0 | 0
ethanol&IHEXANE | 1.8718 | 23.487 | 12.5477 | 5.536 | 67.094 | 1 | 4.105 | 2837.122 | 262.1686 | 0 | 0
ethanol&IOCTANE | 1.8718 | 23.487 | 12.5477 | 5.536 | 67.094 | 1 | 4.105 | 2837.122 | 262.1686 | 0 | 0
ethanol&IPENTANE | 1.8718 | 23.487 | 12.5477 | 5.536 | 67.094 | 1 | 4.105 | 2837.122 | 262.1686 | 0 | 0
ethanol&MM | 1.8718 | 23.487 | 12.5477 | 5.536 | 67.094 | 1 | 4.105 | 2837.122 | 262.1686 | 0 | 0
ethanol&MXYLENE | 1.8718 | 23.487 | 12.5477 | 5.536 | 67.094 | 1 | 4.105 | 2837.122 | 262.1686 | 0 | 0
ethanol&NEOPENTN | 1.8718 | 23.487 | 12.5477 | 5.536 | 67.094 | 1 | 4.105 | 2837.122 | 262.1686 | 0 | 0
ethanol&nonane | 1.8718 | 23.487 | 12.5477 | 5.536 | 67.094 | 1 | 4.105 | 2837.122 | 262.1686 | 0 | 0
ethanol&NOVEC649 | 1.8718 | 23.487 | 12.5477 | 5.536 | 67.094 | 1 | 4.105 | 2837.122 | 262.1686 | 0 | 0
ethanol&octane | 1.8718 | 23.487 | 12.5477 | 5.536 | 67.094 | 1 | 4.105 | 2837.122 | 262.1686 | 0 | 0
ethanol&pentane | 1.8718 | 23.487 | 12.5477 | 5.536 | 67.094 | 1 | 4.105 | 2837.122 | 262.1686 | 0 | 0
ethanol&PROPYLENEOXIDE | 1.8718 | 23.487 | 12.5477 | 5.536 | 67.094 | 1 | 4.105 | 2837.122 | 262.1686 | 0 | 0
ethanol&PXYLENE | 1.8718 | 23.487 | 12.5477 | 5.536 | 67.094 | 1 | 4.105 | 2837.122 | 262.1686 | 0 | 0
ethanol&T2BUTENE | 1.8718 | 23.487 | 12.5477 | 5.536 | 67.094 | 1 | 4.105 | 2837.122 | 262.1686 | 0 | 0
ethanol&toluene | 1.8718 | 23.487 | 12.5477 | 5.536 | 67.094 | 1 | 4.105 | 2837.122 | 262.1686 | 0 | 0
ethanol&EGLYCOL | 1.8718 | 23.487 | 12.5477 | 5.536 | 67.094 | 1 | 4.105 | 2837.122 | 262.1686 | 0 | 0
ethanol&water | 1.8718 | 23.487 | 12.5477 | 5.536 | 67.094 | 1 | 4.105 | 2837.122 | 262.1686 | 0 | 0
ethanol&CO2 | 1.8718 | 23.487 | 12.5477 | 5.536 | 67.094 | 1 | 4.105 | 2837.122 | 262.1686 | 0 | 0
1BUTYNE&acetone | 12.3743 | 65.6496 | 5.3053 | 0 | 43.969 | 0.92 | 4.1 | 10125.5026 | 215.8608 | 0 | 0.16154
acetone&PROPYLENEOXIDE | 6.7129 | 41.8851 | 6.2395 | 0.459 | 71.286 | 0.276 | 4.099 | 6491.2433 | 220.7787 | 0.0014488 | 0.00242
1BUTYNE&1PENTENE | 12.4236 | 64.9645 | 5.2291 | 1.884 | 37.849 | 1 | 4.096 | 10077.4455 | 215.1746 | 0 | 0
1BUTYNE&22DIMETHYLBUTANE | 12.4236 | 64.9645 | 5.2291 | 1.884 | 37.849 | 1 | 4.096 | 10077.4455 | 215.1746 | 0 | 0
1BUTYNE&23DIMETHYLBUTANE | 12.4236 | 64.9645 | 5.2291 | 1.884 | 37.849 | 1 | 4.096 | 10077.4455 | 215.1746 | 0 | 0
1BUTYNE&3METHYLPENTANE | 12.4236 | 64.9645 | 5.2291 | 1.884 | 37.849 | 1 | 4.096 | 10077.4455 | 215.1746 | 0 | 0
1BUTYNE&benzene | 12.4236 | 64.9645 | 5.2291 | 1.884 | 37.849 | 1 | 4.096 | 10077.4455 | 215.1746 | 0 | 0
1BUTYNE&C1CC6 | 12.4236 | 64.9645 | 5.2291 | 1.884 | 37.849 | 1 | 4.096 | 10077.4455 | 215.1746 | 0 | 0
1BUTYNE&C2BUTENE | 12.4236 | 64.9645 | 5.2291 | 1.884 | 37.849 | 1 | 4.096 | 10077.4455 | 215.1746 | 0 | 0
1BUTYNE&CYCLOHEX | 12.4236 | 64.9645 | 5.2291 | 1.884 | 37.849 | 1 | 4.096 | 10077.4455 | 215.1746 | 0 | 0
1BUTYNE&CYCLOPEN | 12.4236 | 64.9645 | 5.2291 | 1.884 | 37.849 | 1 | 4.096 | 10077.4455 | 215.1746 | 0 | 0
1BUTYNE&D4 | 12.4236 | 64.9645 | 5.2291 | 1.884 | 37.849 | 1 | 4.096 | 10077.4455 | 215.1746 | 0 | 0
1BUTYNE&D5 | 12.4236 | 64.9645 | 5.2291 | 1.884 | 37.849 | 1 | 4.096 | 10077.4455 | 215.1746 | 0 | 0
1BUTYNE&decane | 12.4236 | 64.9645 | 5.2291 | 1.884 | 37.849 | 1 | 4.096 | 10077.4455 | 215.1746 | 0 | 0
1BUTYNE&DEE | 12.4236 | 64.9645 | 5.2291 | 1.884 | 37.849 | 1 | 4.096 | 10077.4455 | 215.1746 | 0 | 0
1BUTYNE&DMC | 12.4236 | 64.9645 | 5.2291 | 1.884 | 37.849 | 1 | 4.096 | 10077.4455 | 215.1746 | 0 | 0
1BUTYNE&EBENZENE | 12.4236 | 64.9645 | 5.2291 | 1.884 | 37.849 | 1 | 4.096 | 10077.4455 | 215.1746 | 0 | 0
1BUTYNE&heptane | 12.4236 | 64.9645 | 5.2291 | 1.884 | 37.849 | 1 | 4.096 | 10077.4455 | 215.1746 | 0 | 0
1BUTYNE&hexane | 12.4236 | 64.9645 | 5.2291 | 1.884 | 37.849 | 1 | 4.096 | 10077.4455 | 215.1746 | 0 | 0
1BUTYNE&IHEXANE | 12.4236 | 64.9645 | 5.2291 | 1.884 | 37.849 | 1 | 4.096 | 10077.4455 | 215.1746 | 0 | 0
1BUTYNE&IOCTANE | 12.4236 | 64.9645 | 5.2291 | 1.884 | 37.849 | 1 | 4.096 | 10077.4455 | 215.1746 | 0 | 0
1BUTYNE&IPENTANE | 12.4236 | 64.9645 | 5.2291 | 1.884 | 37.849 | 1 | 4.096 | 10077.4455 | 215.1746 | 0 | 0
1BUTYNE&MD2M | 12.4236 | 64.9645 | 5.2291 | 1.884 | 37.849 | 1 | 4.096 | 10077.4455 | 215.1746 | 0 | 0
1BUTYNE&MDM | 12.4236 | 64.9645 | 5.2291 | 1.884 | 37.849 | 1 | 4.096 | 10077.4455 | 215.1746 | 0 | 0
1BUTYNE&MM | 12.4236 | 64.9645 | 5.2291 | 1.884 | 37.849 | 1 | 4.096 | 10077.4455 | 215.1746 | 0 | 0
1BUTYNE&MXYLENE | 12.4236 | 64.9645 | 5.2291 | 1.884 | 37.849 | 1 | 4.096 | 10077.4455 | 215.1746 | 0 | 0
1BUTYNE&NEOPENTN | 12.4236 | 64.9645 | 5.2291 | 1.884 | 37.849 | 1 | 4.096 | 10077.4455 | 215.1746 | 0 | 0
1BUTYNE&nonane | 12.4236 | 64.9645 | 5.2291 | 1.884 | 37.849 | 1 | 4.096 | 10077.4455 | 215.1746 | 0 | 0
1BUTYNE&NOVEC649 | 12.4236 | 64.9645 | 5.2291 | 1.884 | 37.849 | 1 | 4.096 | 10077.4455 | 215.1746 | 0 | 0
1BUTYNE&octane | 12.4236 | 64.9645 | 5.2291 | 1.884 | 37.849 | 1 | 4.096 | 10077.4455 | 215.1746 | 0 | 0
1BUTYNE&pentane | 12.4236 | 64.9645 | 5.2291 | 1.884 | 37.849 | 1 | 4.096 | 10077.4455 | 215.1746 | 0 | 0
1BUTYNE&PROPYLENEOXIDE | 12.4236 | 64.9645 | 5.2291 | 1.884 | 37.849 | 1 | 4.096 | 10077.4455 | 215.1746 | 0 | 0
1BUTYNE&PXYLENE | 12.4236 | 64.9645 | 5.2291 | 1.884 | 37.849 | 1 | 4.096 | 10077.4455 | 215.1746 | 0 | 0
1BUTYNE&R1233ZDE | 12.4236 | 64.9645 | 5.2291 | 1.884 | 37.849 | 1 | 4.096 | 10077.4455 | 215.1746 | 0 | 0
1BUTYNE&R1336MZZZ | 12.4236 | 64.9645 | 5.2291 | 1.884 | 37.849 | 1 | 4.096 | 10077.4455 | 215.1746 | 0 | 0
1BUTYNE&toluene | 12.4236 | 64.9645 | 5.2291 | 1.884 | 37.849 | 1 | 4.096 | 10077.4455 | 215.1746 | 0 | 0
1BUTYNE&MEA | 12.4236 | 64.9645 | 5.2291 | 1.884 | 37.849 | 1 | 4.096 | 10077.4455 | 215.1746 | 0 | 0
1BUTYNE&OXYLENE | 12.4236 | 64.9645 | 5.2291 | 1.884 | 37.849 | 1 | 4.096 | 10077.4455 | 215.1746 | 0 | 0
1BUTYNE&water | 12.4236 | 64.9645 | 5.2291 | 1.884 | 37.849 | 1 | 4.096 | 10077.4455 | 215.1746 | 0 | 0
13BUTADIENE&1BUTYNE | 12.4236 | 64.9645 | 5.2291 | 1.884 | 37.849 | 0 | 4.0962 | 9605.6163 | 201.9999 | 0 | 0
1BUTYNE&butane | 12.4236 | 64.9645 | 5.2291 | 1.884 | 37.849 | 1 | 4.0962 | 9605.6163 | 201.9999 | 0 | 0
1BUTYNE&R1234ZEZ | 12.4236 | 64.9645 | 5.2291 | 1.884 | 37.849 | 1 | 4.0962 | 9605.6163 | 201.9999 | 0 | 0
1BUTYNE&T2BUTENE | 12.4236 | 64.9645 | 5.2291 | 1.884 | 37.849 | 1 | 4.0962 | 9605.6163 | 201.9999 | 0 | 0
1BUTYNE&CO2 | 12.4236 | 64.9645 | 5.2291 | 1.884 | 37.849 | 1 | 4.0962 | 9605.6163 | 201.9999 | 0 | 0
1BUTYNE&R1234yf | 12.4236 | 64.9645 | 5.2291 | 1.884 | 37.849 | 1 | 4.0962 | 9605.6163 | 201.9999 | 0 | 0
1BUTYNE&R1234ZEE | 12.4236 | 64.9645 | 5.2291 | 1.884 | 37.849 | 1 | 4.0962 | 9605.6163 | 201.9999 | 0 | 0
1BUTYNE&R1243zf | 12.4236 | 64.9645 | 5.2291 | 1.884 | 37.849 | 1 | 4.0962 | 9605.6163 | 201.9999 | 0 | 0
1BUTYNE&R161 | 12.4236 | 64.9645 | 5.2291 | 1.884 | 37.849 | 1 | 4.0962 | 9605.6163 | 201.9999 | 0 | 0
1BUTYNE&R41 | 12.4236 | 64.9645 | 5.2291 | 1.884 | 37.849 | 1 | 4.0962 | 9605.6163 | 201.9999 | 0 | 0
PROPYLENEOXIDE&R1233ZDE | 8.5088 | 51.8282 | 6.0911 | 0 | 58.342 | 0.266 | 4.094 | 7446.514 | 213.8799 | 0 | 0.77105
PROPYLENEOXIDE&R1336MZZZ | 5.9977 | 41.9112 | 6.9879 | 0 | 77.159 | 0.7 | 4.079 | 5829.2232 | 215.1954 | 0.0036155 | 0.0020475
R1233ZDE&R1234ZEZ | 9.2985 | 57.2999 | 6.1623 | 1.2691 | 45.45 | 1 | 4.0674 | 7884.0157 | 213.5788 | 0 | 0
acetone&R1243zf | 3.253 | 25.0297 | 7.6943 | 3.027 | 72.973 | 1 | 4.067 | 3619.2247 | 227.2467 | 0 | 0
DEE&R1233ZDE | 7.925 | 52.3392 | 6.6043 | 1.309 | 55.161 | 0.358 | 4.067 | 6891.5245 | 212.2544 | 0 | 1.4038
R1233ZDE&R1336MZZZ | 9.2434 | 57.3292 | 6.2022 | 1.4122 | 45.56 | 0.97756 | 4.066 | 7843.7832 | 213.522 | 0 | 0.040769
22DIMETHYLBUTANE&R1233ZDE | 9.2254 | 57.1785 | 6.198 | 1.353 | 46.13 | 0.014 | 4.063 | 7816.9756 | 213.5444 | 0 | 0.099583
R1233ZDE&R1234yf | 9.2694 | 57.1144 | 6.1616 | 1.5928 | 45.45 | 1 | 4.062 | 7859.7001 | 213.4944 | 0 | 0
3METHYLPENTANE&R1233ZDE | 9.2992 | 57.7062 | 6.2055 | 0.612 | 45.345 | 0 | 4.058 | 7877.8213 | 213.9936 | 0 | 0
R1233ZDE&T2BUTENE | 9.2993 | 58.0763 | 6.2452 | 0 | 45.45 | 1 | 4.0564 | 7888.9086 | 214.1812 | 0 | 0
R1233ZDE&R161 | 9.2993 | 58.0842 | 6.2461 | 0 | 45.45 | 1 | 4.0563 | 7889.0356 | 214.1895 | 0 | 0
R1233ZDE&R41 | 9.2993 | 58.0847 | 6.2461 | 0 | 45.4496 | 1 | 4.0562 | 7884.6402 | 214.2407 | 0 | 0
CYCLOPEN&R1233ZDE | 9.2372 | 57.1735 | 6.1895 | 1.611 | 45.738 | 0.004 | 4.056 | 7836.4295 | 213.7635 | 0 | 0.056681
pentane&R1233ZDE | 9.2852 | 58.0679 | 6.2538 | 0 | 45.649 | 0.007 | 4.056 | 7871.3984 | 214.2223 | 0 | 0.010012
PROPYLENEOXIDE&R1234ZEZ | 8.7734 | 52.2464 | 5.9551 | 0 | 56.389 | 0.421 | 4.056 | 7727.0251 | 215.5725 | 0 | 3.4746
1PENTENE&R1233ZDE | 9.2942 | 58.1073 | 6.252 | 0 | 45.745 | 0.011 | 4.055 | 7876.6314 | 214.2191 | 0 | 0.00089242
R1233ZDE&R1234ZEE | 9.2993 | 58.1528 | 6.2535 | 0 | 45.45 | 1 | 4.0548 | 7890.1426 | 214.2622 | 0 | 0
C2BUTENE&R1233ZDE | 9.2912 | 58.145 | 6.2581 | 0 | 45.4498 | 0 | 4.0527 | 7879.1528 | 214.3224 | 0 | 0
13BUTADIENE&acetone | 3.2529 | 25.4308 | 7.8179 | 0 | 73.954 | 0 | 4.051 | 3624.3959 | 227.5078 | 0 | 0
1PENTENE&acetone | 3.2529 | 25.4308 | 7.8179 | 0 | 73.954 | 0 | 4.051 | 3624.3959 | 227.5078 | 0 | 0
1PENTENE&PROPYLENEOXIDE | 6.0545 | 40.3433 | 6.6634 | 2.32 | 77.061 | 0.362 | 4.051 | 5781.4605 | 214.1518 | 0.039291 | 4.6625e-06
22DIMETHYLBUTANE&acetone | 3.2529 | 25.4308 | 7.8179 | 0 | 73.954 | 0 | 4.051 | 3624.3959 | 227.5078 | 0 | 0
23DIMETHYLBUTANE&acetone | 3.2529 | 25.4308 | 7.8179 | 0 | 73.954 | 0 | 4.051 | 3624.3959 | 227.5078 | 0 | 0
3METHYLPENTANE&acetone | 3.2529 | 25.4308 | 7.8179 | 0 | 73.954 | 0 | 4.051 | 3624.3959 | 227.5078 | 0 | 0
acetone&benzene | 3.2529 | 25.4308 | 7.8179 | 0 | 73.954 | 1 | 4.051 | 3624.3959 | 227.5078 | 0 | 0
acetone&butane | 3.2529 | 25.4308 | 7.8179 | 0 | 73.954 | 1 | 4.051 | 3624.3959 | 227.5078 | 0 | 0
acetone&C1CC6 | 3.2529 | 25.4308 | 7.8179 | 0 | 73.954 | 1 | 4.051 | 3624.3959 | 227.5078 | 0 | 0
acetone&C2BUTENE | 3.2529 | 25.4308 | 7.8179 | 0 | 73.954 | 1 | 4.051 | 3624.3959 | 227.5078 | 0 | 0
acetone&CYCLOHEX | 3.2529 | 25.4308 | 7.8179 | 0 | 73.954 | 1 | 4.051 | 3624.3959 | 227.5078 | 0 | 0
acetone&CYCLOPEN | 3.2529 | 25.4308 | 7.8179 | 0 | 73.954 | 1 | 4.051 | 3624.3959 | 227.5078 | 0 | 0
acetone&D4 | 3.2529 | 25.4308 | 7.8179 | 0 | 73.954 | 1 | 4.051 | 3624.3959 | 227.5078 | 0 | 0
acetone&D5 | 3.2529 | 25.4308 | 7.8179 | 0 | 73.954 | 1 | 4.051 | 3624.3959 | 227.5078 | 0 | 0
acetone&decane | 3.2529 | 25.4308 | 7.8179 | 0 | 73.954 | 1 | 4.051 | 3624.3959 | 227.5078 | 0 | 0
acetone&DEE | 3.2534 | 25.4355 | 7.8182 | 0 | 73.961 | 1 | 4.051 | 3624.7996 | 227.5219 | 0 | 0
acetone&DMC | 3.2529 | 25.4308 | 7.8179 | 0 | 73.954 | 1 | 4.051 | 3624.3959 | 227.5078 | 0 | 0
acetone&EBENZENE | 3.2529 | 25.4308 | 7.8179 | 0 | 73.954 | 1 | 4.051 | 3624.3959 | 227.5078 | 0 | 0
acetone&heptane | 3.2529 | 25.4308 | 7.8179 | 0 | 73.954 | 1 | 4.051 | 3624.3959 | 227.5078 | 0 | 0
acetone&hexane | 3.2576 | 25.4445 | 7.8108 | 0.239 | 73.891 | 0.998 | 4.051 | 3626.4883 | 227.3968 | 0.018447 | 0.047597
acetone&IHEXANE | 3.2529 | 25.4308 | 7.8179 | 0 | 73.954 | 1 | 4.051 | 3624.3959 | 227.5078 | 0 | 0
acetone&IOCTANE | 3.2529 | 25.431 | 7.818 | 0 | 73.958 | 1 | 4.051 | 3624.3922 | 227.5084 | 0 | 0
acetone&IPENTANE | 3.2529 | 25.4308 | 7.8179 | 0 | 73.954 | 1 | 4.051 | 3624.3959 | 227.5078 | 0 | 0
acetone&MD2M | 3.2529 | 25.4308 | 7.8179 | 0 | 73.954 | 1 | 4.051 | 3624.3959 | 227.5078 | 0 | 0
acetone&MDM | 3.2529 | 25.4308 | 7.8179 | 0 | 73.954 | 1 | 4.051 | 3624.3959 | 227.5078 | 0 | 0
acetone&MM | 3.2529 | 25.4308 | 7.8179 | 0 | 73.954 | 1 | 4.051 | 3624.3959 | 227.5078 | 0 | 0
acetone&MXYLENE | 3.2529 | 25.4308 | 7.8179 | 0 | 73.954 | 1 | 4.051 | 3624.3959 | 227.5078 | 0 | 0
acetone&NEOPENTN | 3.2529 | 25.4308 | 7.8179 | 0 | 73.954 | 1 | 4.051 | 3624.3959 | 227.5078 | 0 | 0
acetone&nonane | 3.2529 | 25.4308 | 7.8179 | 0 | 73.954 | 1 | 4.051 | 3624.3959 | 227.5078 | 0 | 0
acetone&NOVEC649 | 3.2529 | 25.4308 | 7.8179 | 0 | 73.954 | 1 | 4.051 | 3624.3959 | 227.5078 | 0 | 0
acetone&octane | 3.2529 | 25.4308 | 7.8179 | 0 | 73.954 | 1 | 4.051 | 3624.3959 | 227.5078 | 0 | 0
acetone&pentane | 3.2529 | 25.4308 | 7.8179 | 0 | 73.954 | 1 | 4.051 | 3624.3959 | 227.5078 | 0 | 0
acetone&PXYLENE | 3.2529 | 25.4319 | 7.8183 | 0 | 73.963 | 1 | 4.051 | 3624.3709 | 227.5124 | 0 | 0
acetone&R1233ZDE | 3.2529 | 25.4308 | 7.8179 | 0 | 73.954 | 1 | 4.051 | 3624.3959 | 227.5078 | 0 | 0
acetone&R1234ZEZ | 3.2529 | 25.4308 | 7.8179 | 0 | 73.954 | 1 | 4.051 | 3624.3959 | 227.5078 | 0 | 0
acetone&R1336MZZZ | 3.2529 | 25.4308 | 7.8179 | 0 | 73.954 | 1 | 4.051 | 3624.3959 | 227.5078 | 0 | 0
acetone&T2BUTENE | 3.2529 | 25.4308 | 7.8179 | 0 | 73.954 | 1 | 4.051 | 3624.3959 | 227.5078 | 0 | 0
acetone&toluene | 3.2529 | 25.4308 | 7.8179 | 0 | 73.954 | 1 | 4.051 | 3624.3959 | 227.5078 | 0 | 0
acetone&EGLYCOL | 3.2529 | 25.4308 | 7.8179 | 0 | 73.954 | 1 | 4.051 | 3624.3959 | 227.5078 | 0 | 0
acetone&MEA | 3.2529 | 25.4308 | 7.8179 | 0 | 73.954 | 1 | 4.051 | 3624.3959 | 227.5078 | 0 | 0
acetone&OXYLENE | 3.2529 | 25.4308 | 7.8179 | 0 | 73.954 | 1 | 4.051 | 3624.3959 | 227.5078 | 0 | 0
acetone&water | 3.2529 | 25.4308 | 7.8179 | 0 | 73.954 | 1 | 4.051 | 3624.3959 | 227.5078 | 0 | 0
acetone&CO2 | 3.2529 | 25.4308 | 7.8179 | 0 | 73.954 | 1 | 4.051 | 3624.3959 | 227.5078 | 0 | 0
acetone&R1234yf | 3.2529 | 25.4308 | 7.8179 | 0 | 73.954 | 1 | 4.051 | 3624.3959 | 227.5078 | 0 | 0
acetone&R1234ZEE | 3.2529 | 25.4308 | 7.8179 | 0 | 73.954 | 1 | 4.051 | 3624.3959 | 227.5078 | 0 | 0
acetone&R161 | 3.2529 | 25.4308 | 7.8179 | 0 | 73.954 | 1 | 4.051 | 3624.3959 | 227.5078 | 0 | 0
acetone&R41 | 3.2529 | 25.4308 | 7.8179 | 0 | 73.954 | 1 | 4.051 | 3624.3959 | 227.5078 | 0 | 0
DEE&PROPYLENEOXIDE | 6.1619 | 41.6198 | 6.7544 | 0 | 76.511 | 0.251 | 4.051 | 5985.8716 | 216.1221 | 0.0077198 | 0.0002238
NOVEC649&R1233ZDE | 9.2412 | 58.2202 | 6.3001 | 0 | 45.4625 | 0.005669 | 4.0497 | 7841.668 | 214.1888 | 0 | 0.12832
heptane&R1233ZDE | 9.2993 | 58.0763 | 6.2452 | 0 | 45.215 | 0 | 4.047 | 7875.6126 | 214.3335 | 0 | 0
IHEXANE&R1233ZDE | 9.2941 | 58.2 | 6.2621 | 0.197 | 45.337 | 0 | 4.047 | 7879.1999 | 214.4599 | 0 | 0
IPENTANE&PROPYLENEOXIDE | 6.1228 | 41.7713 | 6.8222 | 0 | 79.198 | 0.362 | 4.047 | 5794.0852 | 213.0016 | 0.020759 | 0.010656
22DIMETHYLBUTANE&PROPYLENEOXIDE | 6.1172 | 40.3235 | 6.5918 | 2.733 | 74.629 | 0.05 | 4.046 | 6015.398 | 219.4067 | 0.045924 | 5.9107e-05
13BUTADIENE&R1233ZDE | 9.2993 | 58.0763 | 6.2453 | 0 | 45.037 | 0 | 4.04 | 7866.7507 | 214.4352 | 0 | 0
23DIMETHYLBUTANE&R1233ZDE | 9.2993 | 58.0763 | 6.2453 | 0 | 45.037 | 0 | 4.04 | 7866.7507 | 214.4352 | 0 | 0
benzene&R1233ZDE | 9.2993 | 58.0763 | 6.2453 | 0 | 45.037 | 0 | 4.04 | 7866.7507 | 214.4352 | 0 | 0
butane&R1233ZDE | 9.2993 | 58.0763 | 6.2453 | 0 | 45.037 | 0 | 4.04 | 7866.7507 | 214.4352 | 0 | 0
C1CC6&R1233ZDE | 9.2993 | 58.0763 | 6.2453 | 0 | 45.037 | 0 | 4.04 | 7866.7507 | 214.4352 | 0 | 0
CYCLOHEX&R1233ZDE | 9.2993 | 58.0763 | 6.2453 | 0 | 45.037 | 0 | 4.04 | 7866.7507 | 214.4352 | 0 | 0
D4&R1233ZDE | 9.2993 | 58.0763 | 6.2453 | 0 | 45.037 | 0 | 4.04 | 7866.7507 | 214.4352 | 0 | 0
D5&R1233ZDE | 9.2993 | 58.0763 | 6.2453 | 0 | 45.037 | 0 | 4.04 | 7866.7507 | 214.4352 | 0 | 0
decane&R1233ZDE | 9.2993 | 58.0763 | 6.2453 | 0 | 45.037 | 0 | 4.04 | 7866.7507 | 214.4352 | 0 | 0
DMC&R1233ZDE | 9.2993 | 58.0763 | 6.2453 | 0 | 45.037 | 0 | 4.04 | 7866.7507 | 214.4352 | 0 | 0
EBENZENE&R1233ZDE | 9.2993 | 58.0763 | 6.2453 | 0 | 45.037 | 0 | 4.04 | 7866.7507 | 214.4352 | 0 | 0
hexane&R1233ZDE | 9.2993 | 58.0763 | 6.2453 | 0 | 45.037 | 0 | 4.04 | 7866.7507 | 214.4352 | 0 | 0
IOCTANE&R1233ZDE | 9.2993 | 58.0763 | 6.2453 | 0 | 45.037 | 0 | 4.04 | 7866.7507 | 214.4352 | 0 | 0
IPENTANE&R1233ZDE | 9.2993 | 58.0763 | 6.2453 | 0 | 45.037 | 0 | 4.04 | 7866.7507 | 214.4352 | 0 | 0
MD2M&R1233ZDE | 9.2993 | 58.0763 | 6.2453 | 0 | 45.037 | 0 | 4.04 | 7866.7507 | 214.4352 | 0 | 0
MDM&R1233ZDE | 9.2993 | 58.0763 | 6.2453 | 0 | 45.037 | 0 | 4.04 | 7866.7507 | 214.4352 | 0 | 0
MM&R1233ZDE | 9.2993 | 58.0763 | 6.2453 | 0 | 45.037 | 0 | 4.04 | 7866.7507 | 214.4352 | 0 | 0
MXYLENE&R1233ZDE | 9.2993 | 58.0763 | 6.2453 | 0 | 45.037 | 0 | 4.04 | 7866.7507 | 214.4352 | 0 | 0
NEOPENTN&R1233ZDE | 9.2993 | 58.0763 | 6.2453 | 0 | 45.037 | 0 | 4.04 | 7866.7507 | 214.4352 | 0 | 0
nonane&R1233ZDE | 9.2993 | 58.0763 | 6.2453 | 0 | 45.037 | 0 | 4.04 | 7866.7507 | 214.4352 | 0 | 0
octane&R1233ZDE | 9.2993 | 58.0763 | 6.2453 | 0 | 45.037 | 0 | 4.04 | 7866.7507 | 214.4352 | 0 | 0
PXYLENE&R1233ZDE | 9.2993 | 58.0763 | 6.2453 | 0 | 45.037 | 0 | 4.04 | 7866.7507 | 214.4352 | 0 | 0
R1233ZDE&toluene | 9.2993 | 58.0763 | 6.2453 | 0 | 45.037 | 1 | 4.04 | 7866.7507 | 214.4352 | 0 | 0
R1233ZDE&OXYLENE | 9.2993 | 58.0763 | 6.2453 | 0 | 45.037 | 1 | 4.04 | 7866.7507 | 214.4352 | 0 | 0
R1233ZDE&CO2 | 9.2993 | 58.0763 | 6.2453 | 0 | 45.037 | 1 | 4.04 | 7866.7507 | 214.4352 | 0 | 0
R1233ZDE&R1243zf | 9.2993 | 58.0763 | 6.2453 | 0 | 45.037 | 1 | 4.04 | 7866.7507 | 214.4352 | 0 | 0
NEOPENTN&PROPYLENEOXIDE | 6.1626 | 40.7735 | 6.6163 | 0.78 | 74.545 | 0.021 | 4.035 | 6097.1306 | 221.4588 | 0.026757 | 0.16549
13BUTADIENE&PROPYLENEOXIDE | 6.1111 | 40.6384 | 6.6499 | 0 | 74.632 | 0 | 4.034 | 6081.5202 | 222.4469 | 0 | 0
23DIMETHYLBUTANE&PROPYLENEOXIDE | 6.1111 | 40.6384 | 6.6499 | 0 | 74.632 | 0 | 4.034 | 6081.5202 | 222.4469 | 0 | 0
3METHYLPENTANE&PROPYLENEOXIDE | 6.0731 | 40.3842 | 6.6497 | 0.765 | 74.505 | 0.009 | 4.034 | 6038.8446 | 221.925 | 0.084433 | 0.093513
benzene&PROPYLENEOXIDE | 6.1111 | 40.6384 | 6.6499 | 0 | 74.632 | 0 | 4.034 | 6081.5202 | 222.4469 | 0 | 0
butane&PROPYLENEOXIDE | 6.1111 | 40.6384 | 6.6499 | 0 | 74.632 | 0 | 4.034 | 6081.5202 | 222.4469 | 0 | 0
C1CC6&PROPYLENEOXIDE | 6.1111 | 40.6384 | 6.6499 | 0 | 74.632 | 0 | 4.034 | 6081.5202 | 222.4469 | 0 | 0
C2BUTENE&PROPYLENEOXIDE | 6.1111 | 40.6384 | 6.6499 | 0 | 74.632 | 0 | 4.034 | 6081.5202 | 222.4469 | 0 | 0
CYCLOHEX&PROPYLENEOXIDE | 6.1111 | 40.6384 | 6.6499 | 0 | 74.632 | 0 | 4.034 | 6081.5202 | 222.4469 | 0 | 0
CYCLOPEN&PROPYLENEOXIDE | 6.1111 | 40.6384 | 6.6499 | 0 | 74.632 | 0 | 4.034 | 6081.5202 | 222.4469 | 0 | 0
D4&PROPYLENEOXIDE | 6.1111 | 40.6384 | 6.6499 | 0 | 74.632 | 0 | 4.034 | 6081.5202 | 222.4469 | 0 | 0
D5&PROPYLENEOXIDE | 6.1111 | 40.6384 | 6.6499 | 0 | 74.632 | 0 | 4.034 | 6081.5202 | 222.4469 | 0 | 0
decane&PROPYLENEOXIDE | 6.1111 | 40.6384 | 6.6499 | 0 | 74.632 | 0 | 4.034 | 6081.5202 | 222.4469 | 0 | 0
DMC&PROPYLENEOXIDE | 6.1111 | 40.6384 | 6.6499 | 0 | 74.632 | 0 | 4.034 | 6081.5202 | 222.4469 | 0 | 0
EBENZENE&PROPYLENEOXIDE | 6.1111 | 40.6384 | 6.6499 | 0 | 74.632 | 0 | 4.034 | 6081.5202 | 222.4469 | 0 | 0
heptane&PROPYLENEOXIDE | 6.1111 | 40.6384 | 6.6499 | 0 | 74.632 | 0 | 4.034 | 6081.5202 | 222.4469 | 0 | 0
hexane&PROPYLENEOXIDE | 6.1111 | 40.6384 | 6.6499 | 0 | 74.632 | 0 | 4.034 | 6081.5202 | 222.4469 | 0 | 0
IHEXANE&PROPYLENEOXIDE | 6.1111 | 40.6384 | 6.6499 | 0 | 74.632 | 0 | 4.034 | 6081.5202 | 222.4469 | 0 | 0
IOCTANE&PROPYLENEOXIDE | 6.1111 | 40.6384 | 6.6499 | 0 | 74.632 | 0 | 4.034 | 6081.5202 | 222.4469 | 0 | 0
MD2M&PROPYLENEOXIDE | 6.1111 | 40.6384 | 6.6499 | 0 | 74.632 | 0 | 4.034 | 6081.5202 | 222.4469 | 0 | 0
MDM&PROPYLENEOXIDE | 6.1111 | 40.6384 | 6.6499 | 0 | 74.632 | 0 | 4.034 | 6081.5202 | 222.4469 | 0 | 0
MM&PROPYLENEOXIDE | 6.1111 | 40.6384 | 6.6499 | 0 | 74.632 | 0 | 4.034 | 6081.5202 | 222.4469 | 0 | 0
MXYLENE&PROPYLENEOXIDE | 6.1111 | 40.6384 | 6.6499 | 0 | 74.632 | 0 | 4.034 | 6081.5202 | 222.4469 | 0 | 0
nonane&PROPYLENEOXIDE | 6.1111 | 40.6384 | 6.6499 | 0 | 74.632 | 0 | 4.034 | 6081.5202 | 222.4469 | 0 | 0
NOVEC649&PROPYLENEOXIDE | 6.1111 | 40.6384 | 6.6499 | 0 | 74.632 | 0 | 4.034 | 6081.5202 | 222.4469 | 0 | 0
octane&PROPYLENEOXIDE | 6.1111 | 40.6384 | 6.6499 | 0 | 74.632 | 0 | 4.034 | 6081.5202 | 222.4469 | 0 | 0
pentane&PROPYLENEOXIDE | 6.1111 | 40.6384 | 6.6499 | 0 | 74.632 | 0 | 4.034 | 6081.5202 | 222.4469 | 0 | 0
PROPYLENEOXIDE&PXYLENE | 6.1111 | 40.6384 | 6.6499 | 0 | 74.632 | 1 | 4.034 | 6081.5202 | 222.4469 | 0 | 0
PROPYLENEOXIDE&T2BUTENE | 6.1111 | 40.6384 | 6.65 | 0 | 74.627 | 1 | 4.034 | 6081.4815 | 222.4472 | 0 | 0
PROPYLENEOXIDE&toluene | 6.1111 | 40.6384 | 6.6499 | 0 | 74.632 | 1 | 4.034 | 6081.5202 | 222.4469 | 0 | 0
PROPYLENEOXIDE&MEA | 6.1111 | 40.6384 | 6.6499 | 0 | 74.632 | 1 | 4.034 | 6081.5202 | 222.4469 | 0 | 0
PROPYLENEOXIDE&OXYLENE | 6.1111 | 40.6384 | 6.6499 | 0 | 74.632 | 1 | 4.034 | 6081.5202 | 222.4469 | 0 | 0
PROPYLENEOXIDE&water | 6.1111 | 40.6384 | 6.6499 | 0 | 74.632 | 1 | 4.034 | 6081.5202 | 222.4469 | 0 | 0
PROPYLENEOXIDE&CO2 | 6.1111 | 40.6384 | 6.6499 | 0 | 74.632 | 1 | 4.034 | 6081.5202 | 222.4469 | 0 | 0
PROPYLENEOXIDE&R1234yf | 6.1111 | 40.6384 | 6.6499 | 0 | 74.632 | 1 | 4.034 | 6081.5202 | 222.4469 | 0 | 0
PROPYLENEOXIDE&R1234ZEE | 6.1111 | 40.6384 | 6.6499 | 0 | 74.632 | 1 | 4.034 | 6081.5202 | 222.4469 | 0 | 0
PROPYLENEOXIDE&R1243zf | 6.1111 | 40.6384 | 6.6499 | 0 | 74.632 | 1 | 4.034 | 6081.5202 | 222.4469 | 0 | 0
PROPYLENEOXIDE&R161 | 6.1111 | 40.6384 | 6.6499 | 0 | 74.632 | 1 | 4.034 | 6081.5202 | 222.4469 | 0 | 0
PROPYLENEOXIDE&R41 | 6.1111 | 40.6384 | 6.6499 | 0 | 74.632 | 1 | 4.034 | 6081.5202 | 222.4469 | 0 | 0
heptane&water | 0.63364 | 8.7008 | 13.7314 | 0 | 70.007 | 0.286 | 4.012 | 982.0888 | 257.8006 | 3.0657 | 0.10622
C2BUTENE&R1234ZEE | 12.7734 | 65.9125 | 5.1602 | 1.4871 | 41.5942 | 0.99989 | 3.999 | 9882.0946 | 214.0234 | 0 | 0
13BUTADIENE&C2BUTENE | 12.7724 | 66.0773 | 5.1734 | 1.213 | 41.6 | 0 | 3.996 | 9882.8382 | 214.1359 | 0 | 0
1PENTENE&C2BUTENE | 12.7724 | 66.0773 | 5.1734 | 1.213 | 41.6 | 0 | 3.996 | 9882.8382 | 214.1359 | 0 | 0
22DIMETHYLBUTANE&C2BUTENE | 12.7724 | 66.0773 | 5.1734 | 1.213 | 41.6 | 0 | 3.996 | 9882.8382 | 214.1359 | 0 | 0
23DIMETHYLBUTANE&C2BUTENE | 12.7724 | 66.0773 | 5.1734 | 1.213 | 41.6 | 0 | 3.996 | 9882.8382 | 214.1359 | 0 | 0
3METHYLPENTANE&C2BUTENE | 12.7724 | 66.0773 | 5.1734 | 1.213 | 41.6 | 0 | 3.996 | 9882.8382 | 214.1359 | 0 | 0
benzene&C2BUTENE | 12.7724 | 66.0773 | 5.1734 | 1.213 | 41.6 | 0 | 3.996 | 9882.8382 | 214.1359 | 0 | 0
butane&C2BUTENE | 12.7724 | 66.0773 | 5.1734 | 1.213 | 41.6 | 0 | 3.996 | 9882.8382 | 214.1359 | 0 | 0
C1CC6&C2BUTENE | 12.7724 | 66.0773 | 5.1734 | 1.213 | 41.6 | 0 | 3.996 | 9882.8382 | 214.1359 | 0 | 0
C2BUTENE&CYCLOHEX | 12.7724 | 66.0773 | 5.1734 | 1.213 | 41.6 | 1 | 3.996 | 9882.8382 | 214.1359 | 0 | 0
C2BUTENE&CYCLOPEN | 12.7724 | 66.0773 | 5.1734 | 1.213 | 41.6 | 1 | 3.996 | 9882.8382 | 214.1359 | 0 | 0
C2BUTENE&D4 | 12.7724 | 66.0773 | 5.1734 | 1.213 | 41.6 | 1 | 3.996 | 9882.8382 | 214.1359 | 0 | 0
C2BUTENE&D5 | 12.7724 | 66.0773 | 5.1734 | 1.213 | 41.6 | 1 | 3.996 | 9882.8382 | 214.1359 | 0 | 0
C2BUTENE&decane | 12.7724 | 66.0773 | 5.1734 | 1.213 | 41.6 | 1 | 3.996 | 9882.8382 | 214.1359 | 0 | 0
C2BUTENE&DEE | 12.7724 | 66.0773 | 5.1734 | 1.213 | 41.6 | 1 | 3.996 | 9882.8382 | 214.1359 | 0 | 0
C2BUTENE&DMC | 12.7724 | 66.0773 | 5.1734 | 1.213 | 41.6 | 1 | 3.996 | 9882.8382 | 214.1359 | 0 | 0
C2BUTENE&EBENZENE | 12.7724 | 66.0773 | 5.1734 | 1.213 | 41.6 | 1 | 3.996 | 9882.8382 | 214.1359 | 0 | 0
C2BUTENE&heptane | 12.7724 | 66.0773 | 5.1734 | 1.213 | 41.6 | 1 | 3.996 | 9882.8382 | 214.1359 | 0 | 0
C2BUTENE&hexane | 12.7724 | 66.0773 | 5.1734 | 1.213 | 41.6 | 1 | 3.996 | 9882.8382 | 214.1359 | 0 | 0
C2BUTENE&IHEXANE | 12.7724 | 66.0773 | 5.1734 | 1.213 | 41.6 | 1 | 3.996 | 9882.8382 | 214.1359 | 0 | 0
C2BUTENE&IOCTANE | 12.7724 | 66.0773 | 5.1734 | 1.213 | 41.6 | 1 | 3.996 | 9882.8382 | 214.1359 | 0 | 0
C2BUTENE&IPENTANE | 12.7724 | 66.0773 | 5.1734 | 1.213 | 41.6 | 1 | 3.996 | 9882.8382 | 214.1359 | 0 | 0
C2BUTENE&MD2M | 12.7724 | 66.0773 | 5.1734 | 1.213 | 41.6 | 1 | 3.996 | 9882.8382 | 214.1359 | 0 | 0
C2BUTENE&MDM | 12.7724 | 66.0773 | 5.1734 | 1.213 | 41.6 | 1 | 3.996 | 9882.8382 | 214.1359 | 0 | 0
C2BUTENE&MM | 12.7724 | 66.0773 | 5.1734 | 1.213 | 41.6 | 1 | 3.996 | 9882.8382 | 214.1359 | 0 | 0
C2BUTENE&MXYLENE | 12.7724 | 66.0773 | 5.1734 | 1.213 | 41.6 | 1 | 3.996 | 9882.8382 | 214.1359 | 0 | 0
C2BUTENE&NEOPENTN | 12.7724 | 66.0773 | 5.1734 | 1.213 | 41.6 | 1 | 3.996 | 9882.8382 | 214.1359 | 0 | 0
C2BUTENE&nonane | 12.7724 | 66.0773 | 5.1734 | 1.213 | 41.6 | 1 | 3.996 | 9882.8382 | 214.1359 | 0 | 0
C2BUTENE&NOVEC649 | 12.7724 | 66.0773 | 5.1734 | 1.213 | 41.6 | 1 | 3.996 | 9882.8382 | 214.1359 | 0 | 0
C2BUTENE&octane | 12.7724 | 66.0773 | 5.1734 | 1.213 | 41.6 | 1 | 3.996 | 9882.8382 | 214.1359 | 0 | 0
C2BUTENE&pentane | 12.7724 | 66.0773 | 5.1734 | 1.213 | 41.6 | 1 | 3.996 | 9882.8382 | 214.1359 | 0 | 0
C2BUTENE&PXYLENE | 12.7724 | 66.0773 | 5.1734 | 1.213 | 41.6 | 1 | 3.996 | 9882.8382 | 214.1359 | 0 | 0
C2BUTENE&R1234ZEZ | 12.7724 | 66.0773 | 5.1734 | 1.213 | 41.6 | 1 | 3.996 | 9882.8382 | 214.1359 | 0 | 0
C2BUTENE&R1336MZZZ | 12.7724 | 66.0773 | 5.1734 | 1.213 | 41.6 | 1 | 3.996 | 9882.8382 | 214.1359 | 0 | 0
C2BUTENE&T2BUTENE | 12.7724 | 66.0773 | 5.1734 | 1.213 | 41.6 | 1 | 3.996 | 9882.8382 | 214.1359 | 0 | 0
C2BUTENE&toluene | 12.7724 | 66.0773 | 5.1734 | 1.213 | 41.6 | 1 | 3.996 | 9882.8382 | 214.1359 | 0 | 0
C2BUTENE&OXYLENE | 12.7724 | 66.0773 | 5.1734 | 1.213 | 41.6 | 1 | 3.996 | 9882.8382 | 214.1359 | 0 | 0
C2BUTENE&water | 12.7724 | 66.0773 | 5.1734 | 1.213 | 41.6 | 1 | 3.996 | 9882.8382 | 214.1359 | 0 | 0
C2BUTENE&CO2 | 12.7724 | 66.0773 | 5.1734 | 1.213 | 41.6 | 1 | 3.996 | 9882.8382 | 214.1359 | 0 | 0
C2BUTENE&R1234yf | 12.7724 | 66.0773 | 5.1734 | 1.213 | 41.6 | 1 | 3.996 | 9882.8382 | 214.1359 | 0 | 0
C2BUTENE&R1243zf | 12.7724 | 66.0773 | 5.1734 | 1.213 | 41.6 | 1 | 3.996 | 9882.8382 | 214.1359 | 0 | 0
C2BUTENE&R161 | 12.7724 | 66.0773 | 5.1734 | 1.213 | 41.6 | 1 | 3.996 | 9882.8382 | 214.1359 | 0 | 0
C2BUTENE&R41 | 12.7724 | 66.0773 | 5.1734 | 1.213 | 41.6 | 1 | 3.996 | 9882.8382 | 214.1359 | 0 | 0
DMC&MEA | 0.051726 | 1.9914 | 38.4984 | 3.621 | 72.588 | 0 | 3.984 | 114.0864 | 271.5184 | 0 | 0
R1234ZEZ&MEA | 0.051726 | 1.9914 | 38.4984 | 3.621 | 72.588 | 0 | 3.984 | 114.0864 | 271.5184 | 0 | 0
R1336MZZZ&MEA | 0.051726 | 1.9914 | 38.4984 | 3.621 | 72.588 | 0 | 3.984 | 114.0864 | 271.5184 | 0 | 0
EGLYCOL&MEA | 0.051726 | 1.9914 | 38.4984 | 3.621 | 72.588 | 0 | 3.984 | 114.0864 | 271.5184 | 0 | 0
MEA&CO2 | 0.051726 | 1.9914 | 38.4984 | 3.621 | 72.588 | 1 | 3.984 | 114.0864 | 271.5184 | 0 | 0
MEA&R1234yf | 0.051726 | 1.9914 | 38.4984 | 3.621 | 72.588 | 1 | 3.984 | 114.0864 | 271.5184 | 0 | 0
MEA&R1234ZEE | 0.051726 | 1.9914 | 38.4984 | 3.621 | 72.588 | 1 | 3.984 | 114.0864 | 271.5184 | 0 | 0
MEA&R1243zf | 0.051726 | 1.9914 | 38.4984 | 3.621 | 72.588 | 1 | 3.984 | 114.0864 | 271.5184 | 0 | 0
MEA&R161 | 0.051726 | 1.9914 | 38.4984 | 3.621 | 72.588 | 1 | 3.984 | 114.0864 | 271.5184 | 0 | 0
MEA&R41 | 0.051726 | 1.9914 | 38.4984 | 3.621 | 72.588 | 1 | 3.984 | 114.0864 | 271.5184 | 0 | 0
13BUTADIENE&nonane | 15.6895 | 74.7239 | 4.7627 | 7.038 | 30.985 | 1 | 3.964 | 11522.7559 | 212.8961 | 0 | 0
DMC&EGLYCOL | 0.01581 | 0.91679 | 57.9883 | 0 | 72.865 | 0 | 3.959 | 38.7566 | 270.0731 | 0 | 0
R1234ZEZ&EGLYCOL | 0.01581 | 0.91679 | 57.9883 | 0 | 72.865 | 0 | 3.959 | 38.7566 | 270.0731 | 0 | 0
R1336MZZZ&EGLYCOL | 0.01581 | 0.91679 | 57.9883 | 0 | 72.865 | 0 | 3.959 | 38.7566 | 270.0731 | 0 | 0
EGLYCOL&water | 0.01581 | 0.91679 | 57.9883 | 0 | 72.865 | 1 | 3.959 | 38.7566 | 270.0731 | 0 | 0
EGLYCOL&CO2 | 0.01581 | 0.91679 | 57.9883 | 0 | 72.865 | 1 | 3.959 | 38.7566 | 270.0731 | 0 | 0
EGLYCOL&R1234yf | 0.01581 | 0.91679 | 57.9883 | 0 | 72.865 | 1 | 3.959 | 38.7566 | 270.0731 | 0 | 0
EGLYCOL&R1243zf | 0.01581 | 0.91679 | 57.9883 | 0 | 72.865 | 1 | 3.959 | 38.7566 | 270.0731 | 0 | 0
DEE&R1234ZEZ | 9.3762 | 61.9041 | 6.6023 | 1.172 | 44.54 | 0.355 | 3.95 | 7897.4376 | 214.71 | 0 | 3.217
nonane&water | 0.32477 | 5.2204 | 16.0741 | 0 | 47.815 | 0.184 | 3.946 | 539.6194 | 280.012 | 23.4017 | 14.1121
R1234ZEZ&R1243zf | 12.0585 | 73.6961 | 6.1116 | 1.0015 | 29.12 | 1 | 3.9437 | 9849.3369 | 217.1106 | 0 | 0
23DIMETHYLBUTANE&R1234ZEZ | 11.9485 | 72.9857 | 6.1084 | 1.261 | 29.588 | 0.007 | 3.943 | 9758.8659 | 216.8715 | 0 | 0.20057
R1234ZEZ&R1336MZZZ | 12.0665 | 74.0887 | 6.14 | 0.69596 | 29.119 | 0.99999 | 3.9392 | 9860.6781 | 217.3182 | 0 | 0
MD2M&R1234ZEZ | 12.0185 | 73.3333 | 6.1017 | 1.184 | 29.053 | 0 | 3.938 | 9813.113 | 216.9747 | 0 | 0
CYCLOHEX&R1234ZEZ | 11.5633 | 70.6792 | 6.1124 | 1.295 | 30.876 | 0.014 | 3.935 | 9469.9348 | 216.5302 | 0 | 1.3226
CYCLOPEN&R1234ZEZ | 11.5193 | 70.9472 | 6.159 | 0 | 39.604 | 0.119 | 3.934 | 9410.6814 | 216.852 | 0 | 0.78136
R1234ZEZ&CO2 | 12.0667 | 75.0059 | 6.216 | 0 | 29.1198 | 1 | 3.9251 | 9872.591 | 217.8362 | 0 | 0
R1234ZEZ&R1234ZEE | 12.0662 | 75.0057 | 6.2162 | 0 | 29.12 | 1 | 3.925 | 9872.2186 | 217.8372 | 0 | 0
R1234ZEZ&R161 | 12.0666 | 75.1097 | 6.2246 | 0 | 29.12 | 1 | 3.9233 | 9874.5283 | 217.9116 | 0 | 0
EBENZENE&R1234ZEZ | 12.025 | 74.7523 | 6.2164 | 0 | 29.177 | 0 | 3.923 | 9841.6256 | 217.6881 | 0 | 0
R1234ZEZ&toluene | 12.0214 | 74.7254 | 6.216 | 0 | 29.209 | 0.999 | 3.923 | 9837.0126 | 217.8826 | 0 | 0.28212
D5&R1234ZEZ | 12.0217 | 74.6309 | 6.208 | 0 | 29.132 | 0 | 3.922 | 9830.6773 | 217.668 | 0 | 0
R1234ZEZ&R1234yf | 11.8267 | 72.579 | 6.1369 | 1.8648 | 29.1191 | 1 | 3.9126 | 9656.2249 | 217.0001 | 0 | 0
NOVEC649&R1234ZEZ | 11.9827 | 75.2506 | 6.2799 | 0 | 29.1729 | 0.00463 | 3.9126 | 9811.2857 | 217.8385 | 0 | 0.16879
1PENTENE&T2BUTENE | 8.9219 | 55.834 | 6.2581 | 0 | 50.985 | 0.445 | 3.91 | 7275.5289 | 213.0564 | 0 | 4.7768
D4&R1234ZEZ | 11.894 | 73.9614 | 6.2184 | 0 | 29.188 | 0 | 3.909 | 9725.3158 | 217.4125 | 0 | 0
IHEXANE&R1234ZEZ | 11.2017 | 70.8328 | 6.3234 | 0.72 | 32.398 | 0.044 | 3.908 | 9208.0965 | 216.7542 | 0 | 1.7417
3METHYLPENTANE&R1234ZEZ | 11.3843 | 72.1827 | 6.3405 | 0 | 31.721 | 0.031 | 3.903 | 9355.3297 | 217.3258 | 0 | 1.4257
benzene&R1234ZEZ | 10.7846 | 66.2377 | 6.1419 | 1.035 | 33.377 | 0.031 | 3.903 | 8895.5882 | 216.1231 | 0 | 3.5665
13BUTADIENE&1PENTENE | 8.2634 | 52.3778 | 6.3385 | 1.57 | 55.2 | 0.404 | 3.901 | 6829.2158 | 212.1074 | 0 | 6.0485
IPENTANE&R1234ZEZ | 11.9192 | 73.3661 | 6.1553 | 2.063 | 29.754 | 0.018 | 3.901 | 9703.8218 | 216.8792 | 0 | 0.052196
MM&T2BUTENE | 13.5855 | 73.8249 | 5.4341 | 1.312 | 34.364 | 0 | 3.896 | 10318.7771 | 215.1895 | 0 | 0
DMC&water | 1.4992 | 16.7709 | 11.1864 | 3.521 | 67.911 | 0.717 | 3.894 | 1981.8587 | 228.5324 | 9.5642 | 6.8939
R1234ZEZ&R41 | 12.0271 | 76.0553 | 6.3237 | 0 | 28.9336 | 0.99999 | 3.8915 | 9849.465 | 218.8048 | 0 | 0
R1336MZZZ&T2BUTENE | 13.4854 | 74.4938 | 5.524 | 0.79725 | 34.6812 | 0.014029 | 3.8848 | 10273.7621 | 215.5643 | 0 | 0.1039
1PENTENE&R1234ZEZ | 11.5783 | 71.0644 | 6.1377 | 3.136 | 29.12 | 0 | 3.884 | 9445.7429 | 216.659 | 0 | 0
22DIMETHYLBUTANE&R1234ZEZ | 11.5783 | 71.0644 | 6.1377 | 3.136 | 29.12 | 0 | 3.884 | 9445.7429 | 216.659 | 0 | 0
C1CC6&R1234ZEZ | 11.5783 | 71.0644 | 6.1377 | 3.136 | 29.12 | 0 | 3.884 | 9445.7429 | 216.659 | 0 | 0
decane&R1234ZEZ | 11.5783 | 71.0644 | 6.1377 | 3.136 | 29.12 | 0 | 3.884 | 9445.7429 | 216.659 | 0 | 0
DMC&R1234ZEZ | 11.5783 | 71.0644 | 6.1377 | 3.136 | 29.12 | 0 | 3.884 | 9445.7429 | 216.659 | 0 | 0
heptane&R1234ZEZ | 11.5783 | 71.0644 | 6.1377 | 3.136 | 29.12 | 0 | 3.884 | 9445.7429 | 216.659 | 0 | 0
hexane&R1234ZEZ | 11.5783 | 71.0644 | 6.1377 | 3.136 | 29.12 | 0 | 3.884 | 9445.7429 | 216.659 | 0 | 0
IOCTANE&R1234ZEZ | 11.5783 | 71.0644 | 6.1377 | 3.136 | 29.12 | 0 | 3.884 | 9445.7429 | 216.659 | 0 | 0
MDM&R1234ZEZ | 11.5783 | 71.0644 | 6.1377 | 3.136 | 29.12 | 0 | 3.884 | 9445.7429 | 216.659 | 0 | 0
MM&R1234ZEZ | 11.5783 | 71.0644 | 6.1377 | 3.136 | 29.12 | 0 | 3.884 | 9445.7429 | 216.659 | 0 | 0
MXYLENE&R1234ZEZ | 11.5783 | 71.0644 | 6.1377 | 3.136 | 29.12 | 0 | 3.884 | 9445.7429 | 216.659 | 0 | 0
NEOPENTN&R1234ZEZ | 11.5783 | 71.0644 | 6.1377 | 3.136 | 29.12 | 0 | 3.884 | 9445.7429 | 216.659 | 0 | 0
nonane&R1234ZEZ | 11.5783 | 71.0644 | 6.1377 | 3.136 | 29.12 | 0 | 3.884 | 9445.7429 | 216.659 | 0 | 0
octane&R1234ZEZ | 11.5783 | 71.0644 | 6.1377 | 3.136 | 29.12 | 0 | 3.884 | 9445.7429 | 216.659 | 0 | 0
pentane&R1234ZEZ | 11.5783 | 71.0644 | 6.1377 | 3.136 | 29.12 | 0 | 3.884 | 9445.7429 | 216.659 | 0 | 0
PXYLENE&R1234ZEZ | 11.5783 | 71.0644 | 6.1377 | 3.136 | 29.12 | 0 | 3.884 | 9445.7429 | 216.659 | 0 | 0
R1234ZEZ&OXYLENE | 11.5783 | 71.0644 | 6.1377 | 3.136 | 29.12 | 1 | 3.884 | 9445.7429 | 216.659 | 0 | 0
13BUTADIENE&R1234ZEZ | 11.5783 | 71.0644 | 6.1377 | 3.136 | 29.12 | 0 | 3.8844 | 8870.9774 | 202.0046 | 0 | 0
butane&R1234ZEZ | 11.5783 | 71.0644 | 6.1377 | 3.136 | 29.12 | 0 | 3.8844 | 8870.9774 | 202.0046 | 0 | 0
R1234ZEZ&T2BUTENE | 11.5783 | 71.0644 | 6.1377 | 3.136 | 29.12 | 1 | 3.8844 | 8870.9774 | 202.0046 | 0 | 0
22DIMETHYLBUTANE&T2BUTENE | 13.5929 | 75.1594 | 5.5293 | 0 | 34.46 | 0 | 3.88 | 10345.3942 | 215.9355 | 0 | 0
23DIMETHYLBUTANE&T2BUTENE | 13.5929 | 75.1594 | 5.5293 | 0 | 34.46 | 0 | 3.88 | 10345.3942 | 215.9355 | 0 | 0
3METHYLPENTANE&T2BUTENE | 13.5929 | 75.1594 | 5.5293 | 0 | 34.46 | 0 | 3.88 | 10345.3942 | 215.9355 | 0 | 0
benzene&T2BUTENE | 13.5929 | 75.1594 | 5.5293 | 0 | 34.46 | 0 | 3.88 | 10345.3942 | 215.9355 | 0 | 0
C1CC6&T2BUTENE | 13.5929 | 75.1594 | 5.5293 | 0 | 34.46 | 0 | 3.88 | 10345.3942 | 215.9355 | 0 | 0
CYCLOHEX&T2BUTENE | 13.5929 | 75.1594 | 5.5293 | 0 | 34.46 | 0 | 3.88 | 10345.3942 | 215.9355 | 0 | 0
CYCLOPEN&T2BUTENE | 13.5929 | 75.1594 | 5.5293 | 0 | 34.46 | 0 | 3.88 | 10345.3942 | 215.9355 | 0 | 0
D4&T2BUTENE | 13.5929 | 75.1594 | 5.5293 | 0 | 34.46 | 0 | 3.88 | 10345.3942 | 215.9355 | 0 | 0
D5&T2BUTENE | 13.5929 | 75.1594 | 5.5293 | 0 | 34.46 | 0 | 3.88 | 10345.3942 | 215.9355 | 0 | 0
decane&T2BUTENE | 13.5929 | 75.1594 | 5.5293 | 0 | 34.46 | 0 | 3.88 | 10345.3942 | 215.9355 | 0 | 0
DEE&T2BUTENE | 13.5929 | 75.1594 | 5.5293 | 0 | 34.46 | 0 | 3.88 | 10345.3942 | 215.9355 | 0 | 0
DMC&T2BUTENE | 13.5929 | 75.1594 | 5.5293 | 0 | 34.46 | 0 | 3.88 | 10345.3942 | 215.9355 | 0 | 0
EBENZENE&T2BUTENE | 13.5929 | 75.1594 | 5.5293 | 0 | 34.46 | 0 | 3.88 | 10345.3942 | 215.9355 | 0 | 0
heptane&T2BUTENE | 13.5929 | 75.1594 | 5.5293 | 0 | 34.46 | 0 | 3.88 | 10345.3942 | 215.9355 | 0 | 0
hexane&T2BUTENE | 13.5929 | 75.1594 | 5.5293 | 0 | 34.46 | 0 | 3.88 | 10345.3942 | 215.9355 | 0 | 0
IHEXANE&T2BUTENE | 13.5929 | 75.1594 | 5.5293 | 0 | 34.46 | 0 | 3.88 | 10345.3942 | 215.9355 | 0 | 0
IOCTANE&T2BUTENE | 13.5929 | 75.1594 | 5.5293 | 0 | 34.46 | 0 | 3.88 | 10345.3942 | 215.9355 | 0 | 0
IPENTANE&T2BUTENE | 13.5929 | 75.1594 | 5.5293 | 0 | 34.46 | 0 | 3.88 | 10345.3942 | 215.9355 | 0 | 0
MD2M&T2BUTENE | 13.5929 | 75.1594 | 5.5293 | 0 | 34.46 | 0 | 3.88 | 10345.3942 | 215.9355 | 0 | 0
MDM&T2BUTENE | 13.5929 | 75.1594 | 5.5293 | 0 | 34.46 | 0 | 3.88 | 10345.3942 | 215.9355 | 0 | 0
MXYLENE&T2BUTENE | 13.5929 | 75.1594 | 5.5293 | 0 | 34.46 | 0 | 3.88 | 10345.3942 | 215.9355 | 0 | 0
NEOPENTN&T2BUTENE | 13.5929 | 75.1594 | 5.5293 | 0 | 34.46 | 0 | 3.88 | 10345.3942 | 215.9355 | 0 | 0
nonane&T2BUTENE | 13.5929 | 75.1594 | 5.5293 | 0 | 34.46 | 0 | 3.88 | 10345.3942 | 215.9355 | 0 | 0
NOVEC649&T2BUTENE | 13.5929 | 75.1594 | 5.5293 | 0 | 34.46 | 0 | 3.88 | 10345.3942 | 215.9355 | 0 | 0
octane&T2BUTENE | 13.5927 | 75.1586 | 5.5293 | 0 | 34.46 | 0 | 3.88 | 10345.2315 | 215.9353 | 0 | 0
pentane&T2BUTENE | 13.5929 | 75.1594 | 5.5293 | 0 | 34.46 | 0 | 3.88 | 10345.3942 | 215.9355 | 0 | 0
PXYLENE&T2BUTENE | 13.5929 | 75.1594 | 5.5293 | 0 | 34.46 | 0 | 3.88 | 10345.3942 | 215.9355 | 0 | 0
T2BUTENE&toluene | 13.5929 | 75.1594 | 5.5293 | 0 | 34.46 | 1 | 3.88 | 10345.3942 | 215.9355 | 0 | 0
T2BUTENE&OXYLENE | 13.5929 | 75.1594 | 5.5293 | 0 | 34.46 | 1 | 3.88 | 10345.3942 | 215.9355 | 0 | 0
T2BUTENE&water | 13.5929 | 75.1594 | 5.5293 | 0 | 34.46 | 1 | 3.88 | 10345.3942 | 215.9355 | 0 | 0
13BUTADIENE&T2BUTENE | 13.5929 | 75.1594 | 5.5293 | 0 | 34.46 | 0 | 3.8798 | 9649.6454 | 202 | 0 | 0
butane&T2BUTENE | 13.5929 | 75.1594 | 5.5293 | 0 | 34.46 | 0 | 3.8798 | 9649.6454 | 202 | 0 | 0
T2BUTENE&CO2 | 13.5929 | 75.1594 | 5.5293 | 0 | 34.46 | 1 | 3.8798 | 9649.6454 | 202 | 0 | 0
T2BUTENE&R1234yf | 13.5929 | 75.1594 | 5.5293 | 0 | 34.46 | 1 | 3.8798 | 9649.6454 | 202 | 0 | 0
T2BUTENE&R1234ZEE | 13.5929 | 75.1594 | 5.5293 | 0 | 34.46 | 1 | 3.8798 | 9649.6454 | 202 | 0 | 0
T2BUTENE&R1243zf | 13.5929 | 75.1594 | 5.5293 | 0 | 34.46 | 1 | 3.8798 | 9649.6454 | 202 | 0 | 0
T2BUTENE&R161 | 13.5929 | 75.1594 | 5.5293 | 0 | 34.46 | 1 | 3.8798 | 9649.6454 | 202 | 0 | 0
T2BUTENE&R41 | 13.5929 | 75.1594 | 5.5293 | 0 | 34.46 | 1 | 3.8798 | 9649.6454 | 202 | 0 | 0
13BUTADIENE&22DIMETHYLBUTANE | 15.6901 | 79.0351 | 5.0373 | 1.363 | 30.757 | 1 | 3.878 | 11564.9303 | 215.4742 | 0 | 0
13BUTADIENE&23DIMETHYLBUTANE | 15.6901 | 79.0351 | 5.0373 | 1.363 | 30.757 | 1 | 3.878 | 11564.9303 | 215.4742 | 0 | 0
13BUTADIENE&3METHYLPENTANE | 15.6901 | 79.0351 | 5.0373 | 1.363 | 30.757 | 1 | 3.878 | 11564.9303 | 215.4742 | 0 | 0
13BUTADIENE&benzene | 15.6901 | 79.0351 | 5.0373 | 1.363 | 30.757 | 1 | 3.878 | 11564.9303 | 215.4742 | 0 | 0
13BUTADIENE&C1CC6 | 15.6901 | 79.0351 | 5.0373 | 1.363 | 30.757 | 1 | 3.878 | 11564.9303 | 215.4742 | 0 | 0
13BUTADIENE&CYCLOHEX | 15.6586 | 79.2746 | 5.0627 | 1.051 | 31.028 | 1 | 3.878 | 11559.9559 | 215.5502 | 0 | 0
13BUTADIENE&CYCLOPEN | 15.6901 | 79.0351 | 5.0373 | 1.363 | 30.757 | 1 | 3.878 | 11564.9303 | 215.4742 | 0 | 0
13BUTADIENE&D4 | 15.6901 | 79.0351 | 5.0373 | 1.363 | 30.757 | 1 | 3.878 | 11564.9303 | 215.4742 | 0 | 0
13BUTADIENE&D5 | 15.6901 | 79.0351 | 5.0373 | 1.363 | 30.757 | 1 | 3.878 | 11564.9303 | 215.4742 | 0 | 0
13BUTADIENE&decane | 15.6901 | 79.0351 | 5.0373 | 1.363 | 30.757 | 1 | 3.878 | 11564.9303 | 215.4742 | 0 | 0
13BUTADIENE&DEE | 15.6901 | 79.0351 | 5.0373 | 1.363 | 30.757 | 1 | 3.878 | 11564.9303 | 215.4742 | 0 | 0
13BUTADIENE&DMC | 15.6901 | 79.0351 | 5.0373 | 1.363 | 30.757 | 1 | 3.878 | 11564.9303 | 215.4742 | 0 | 0
13BUTADIENE&EBENZENE | 15.6901 | 79.0351 | 5.0373 | 1.363 | 30.757 | 1 | 3.878 | 11564.9303 | 215.4742 | 0 | 0
13BUTADIENE&heptane | 15.6901 | 79.0351 | 5.0373 | 1.363 | 30.757 | 1 | 3.878 | 11564.9303 | 215.4742 | 0 | 0
13BUTADIENE&hexane | 15.6901 | 79.0351 | 5.0373 | 1.363 | 30.757 | 1 | 3.878 | 11564.9303 | 215.4742 | 0 | 0
13BUTADIENE&IHEXANE | 15.6901 | 79.0351 | 5.0373 | 1.363 | 30.757 | 1 | 3.878 | 11564.9303 | 215.4742 | 0 | 0
13BUTADIENE&IOCTANE | 15.6901 | 79.0351 | 5.0373 | 1.363 | 30.757 | 1 | 3.878 | 11564.9303 | 215.4742 | 0 | 0
13BUTADIENE&IPENTANE | 15.6901 | 79.0351 | 5.0373 | 1.363 | 30.757 | 1 | 3.878 | 11564.9303 | 215.4742 | 0 | 0
13BUTADIENE&MD2M | 15.6901 | 79.0351 | 5.0373 | 1.363 | 30.757 | 1 | 3.878 | 11564.9303 | 215.4742 | 0 | 0
13BUTADIENE&MDM | 15.6901 | 79.0351 | 5.0373 | 1.363 | 30.757 | 1 | 3.878 | 11564.9303 | 215.4742 | 0 | 0
13BUTADIENE&MM | 15.6901 | 79.0351 | 5.0373 | 1.363 | 30.757 | 1 | 3.878 | 11564.9303 | 215.4742 | 0 | 0
13BUTADIENE&MXYLENE | 15.6901 | 79.0351 | 5.0373 | 1.363 | 30.757 | 1 | 3.878 | 11564.9303 | 215.4742 | 0 | 0
13BUTADIENE&NEOPENTN | 15.6901 | 79.0351 | 5.0373 | 1.363 | 30.757 | 1 | 3.878 | 11564.9303 | 215.4742 | 0 | 0
13BUTADIENE&NOVEC649 | 15.6901 | 79.0351 | 5.0373 | 1.363 | 30.757 | 1 | 3.878 | 11564.9303 | 215.4742 | 0 | 0
13BUTADIENE&octane | 15.6901 | 79.0351 | 5.0373 | 1.363 | 30.757 | 1 | 3.878 | 11564.9303 | 215.4742 | 0 | 0
13BUTADIENE&pentane | 15.6901 | 79.0351 | 5.0373 | 1.363 | 30.757 | 1 | 3.878 | 11564.9303 | 215.4742 | 0 | 0
13BUTADIENE&PXYLENE | 15.6901 | 79.0351 | 5.0373 | 1.363 | 30.757 | 1 | 3.878 | 11564.9303 | 215.4742 | 0 | 0
13BUTADIENE&R1336MZZZ | 15.6901 | 79.0351 | 5.0373 | 1.363 | 30.757 | 1 | 3.878 | 11564.9303 | 215.4742 | 0 | 0
13BUTADIENE&toluene | 15.6901 | 79.0351 | 5.0373 | 1.363 | 30.757 | 1 | 3.878 | 11564.9303 | 215.4742 | 0 | 0
13BUTADIENE&OXYLENE | 15.6901 | 79.0351 | 5.0373 | 1.363 | 30.757 | 1 | 3.878 | 11564.9303 | 215.4742 | 0 | 0
13BUTADIENE&water | 15.6901 | 79.0351 | 5.0373 | 1.363 | 30.757 | 1 | 3.878 | 11564.9303 | 215.4742 | 0 | 0
13BUTADIENE&butane | 15.6901 | 79.0351 | 5.0373 | 1.363 | 30.757 | 1 | 3.8777 | 10909.1809 | 201.9998 | 0 | 0
13BUTADIENE&CO2 | 15.6901 | 79.0351 | 5.0373 | 1.363 | 30.757 | 1 | 3.8777 | 10909.1809 | 201.9998 | 0 | 0
13BUTADIENE&R1234yf | 15.6901 | 79.0351 | 5.0373 | 1.363 | 30.757 | 1 | 3.8777 | 10909.1809 | 201.9998 | 0 | 0
13BUTADIENE&R1234ZEE | 15.6901 | 79.0351 | 5.0373 | 1.363 | 30.757 | 1 | 3.8777 | 10909.1809 | 201.9998 | 0 | 0
13BUTADIENE&R1243zf | 15.6901 | 79.0351 | 5.0373 | 1.363 | 30.757 | 1 | 3.8777 | 10909.1809 | 201.9998 | 0 | 0
13BUTADIENE&R161 | 15.6901 | 79.0351 | 5.0373 | 1.363 | 30.757 | 1 | 3.8777 | 10909.1809 | 201.9998 | 0 | 0
13BUTADIENE&R41 | 15.6901 | 79.0351 | 5.0373 | 1.363 | 30.757 | 1 | 3.8777 | 10909.1809 | 201.9998 | 0 | 0
1PENTENE&butane | 8.9689 | 59.4867 | 6.6325 | 2.346 | 48.369 | 0.43 | 3.817 | 7216.4974 | 213.0198 | 0 | 4.8614
toluene&water | 0.68672 | 8.6021 | 12.5264 | 0 | 33.763 | 0.114 | 3.799 | 1437.5679 | 525.9159 | 0 | 0
butane&DEE | 9.3868 | 65.3078 | 6.9574 | 1.281 | 50.458 | 0.531 | 3.789 | 7600.736 | 214.2103 | 0 | 5.9355
1PENTENE&water | 0.84077 | 10.835 | 12.887 | 0 | 62.393 | 0 | 3.752 | 1437.5926 | 525.9058 | 0 | 0
22DIMETHYLBUTANE&water | 0.84077 | 10.835 | 12.887 | 0 | 62.393 | 0 | 3.752 | 1437.5926 | 525.9058 | 0 | 0
23DIMETHYLBUTANE&water | 0.84077 | 10.835 | 12.887 | 0 | 62.393 | 0 | 3.752 | 1437.5926 | 525.9058 | 0 | 0
3METHYLPENTANE&water | 0.84077 | 10.835 | 12.887 | 0 | 62.393 | 0 | 3.752 | 1437.5926 | 525.9058 | 0 | 0
benzene&water | 0.84077 | 10.835 | 12.887 | 0 | 62.393 | 0 | 3.752 | 1437.5926 | 525.9058 | 0 | 0
butane&water | 0.84077 | 10.835 | 12.887 | 0 | 62.393 | 0 | 3.752 | 1437.5926 | 525.9058 | 0 | 0
CYCLOHEX&water | 0.84077 | 10.835 | 12.887 | 0 | 62.393 | 0 | 3.752 | 1437.5926 | 525.9058 | 0 | 0
CYCLOPEN&water | 0.84077 | 10.835 | 12.887 | 0 | 62.393 | 0 | 3.752 | 1437.5926 | 525.9058 | 0 | 0
decane&water | 0.84077 | 10.835 | 12.887 | 0 | 62.393 | 0 | 3.752 | 1437.5926 | 525.9058 | 0 | 0
DEE&water | 0.84077 | 10.835 | 12.887 | 0 | 62.393 | 0 | 3.752 | 1437.5926 | 525.9058 | 0 | 0
EBENZENE&water | 0.84077 | 10.835 | 12.887 | 0 | 62.393 | 0 | 3.752 | 1437.5926 | 525.9058 | 0 | 0
hexane&water | 0.84077 | 10.835 | 12.887 | 0 | 62.393 | 0 | 3.752 | 1437.5926 | 525.9058 | 0 | 0
IHEXANE&water | 0.84077 | 10.835 | 12.887 | 0 | 62.393 | 0 | 3.752 | 1437.5926 | 525.9058 | 0 | 0
IOCTANE&water | 0.84077 | 10.835 | 12.887 | 0 | 62.393 | 0 | 3.752 | 1437.5926 | 525.9058 | 0 | 0
IPENTANE&water | 0.84077 | 10.835 | 12.887 | 0 | 62.393 | 0 | 3.752 | 1437.5926 | 525.9058 | 0 | 0
MXYLENE&water | 0.84077 | 10.835 | 12.887 | 0 | 62.393 | 0 | 3.752 | 1437.5926 | 525.9058 | 0 | 0
NEOPENTN&water | 0.84077 | 10.835 | 12.887 | 0 | 62.393 | 0 | 3.752 | 1437.5926 | 525.9058 | 0 | 0
NOVEC649&water | 0.84077 | 10.835 | 12.887 | 0 | 62.393 | 0 | 3.752 | 1437.5926 | 525.9058 | 0 | 0
octane&water | 0.84077 | 10.835 | 12.887 | 0 | 62.393 | 0 | 3.752 | 1437.5926 | 525.9058 | 0 | 0
pentane&water | 0.84077 | 10.835 | 12.887 | 0 | 62.393 | 0 | 3.752 | 1437.5926 | 525.9058 | 0 | 0
PXYLENE&water | 0.84077 | 10.835 | 12.887 | 0 | 62.393 | 0 | 3.752 | 1437.5926 | 525.9058 | 0 | 0
OXYLENE&water | 0.84077 | 10.835 | 12.887 | 0 | 62.393 | 0 | 3.752 | 1437.5926 | 525.9058 | 0 | 0
water&CO2 | 0.84077 | 10.835 | 12.887 | 0 | 62.393 | 1 | 3.752 | 1437.5926 | 525.9058 | 0 | 0
butane&pentane | 9.8118 | 67.0195 | 6.8305 | 1.226 | 45.495 | 0.732 | 3.748 | 7763.1628 | 214.4646 | 0 | 5.8269
butane&IPENTANE | 10.6401 | 73.8599 | 6.9416 | 1.091 | 42.473 | 0.721 | 3.734 | 8316.9575 | 215.561 | 0 | 3.6776
1PENTENE&R1336MZZZ | 5.1238 | 51.0325 | 9.9599 | 9.318 | 50.35 | 0 | 3.712 | 4770.4152 | 213.7998 | 0 | 0
22DIMETHYLBUTANE&R1336MZZZ | 5.1238 | 51.0325 | 9.9599 | 9.318 | 50.35 | 0 | 3.712 | 4770.4152 | 213.7998 | 0 | 0
23DIMETHYLBUTANE&R1336MZZZ | 5.1238 | 51.0325 | 9.9599 | 9.318 | 50.35 | 0 | 3.712 | 4770.4152 | 213.7998 | 0 | 0
3METHYLPENTANE&R1336MZZZ | 5.1238 | 51.0325 | 9.9599 | 9.318 | 50.35 | 0 | 3.712 | 4770.4152 | 213.7998 | 0 | 0
benzene&R1336MZZZ | 5.1238 | 51.0325 | 9.9599 | 9.318 | 50.35 | 0 | 3.712 | 4770.4152 | 213.7998 | 0 | 0
butane&R1336MZZZ | 5.1238 | 51.0325 | 9.9599 | 9.318 | 50.35 | 0 | 3.712 | 4770.4152 | 213.7998 | 0 | 0
C1CC6&R1336MZZZ | 5.1238 | 51.0325 | 9.9599 | 9.318 | 50.35 | 0 | 3.712 | 4770.4152 | 213.7998 | 0 | 0
CYCLOHEX&R1336MZZZ | 5.1238 | 51.0325 | 9.9599 | 9.318 | 50.35 | 0 | 3.712 | 4770.4152 | 213.7998 | 0 | 0
CYCLOPEN&R1336MZZZ | 5.1238 | 51.0325 | 9.9599 | 9.318 | 50.35 | 0 | 3.712 | 4770.4152 | 213.7998 | 0 | 0
D4&R1336MZZZ | 5.1238 | 51.0325 | 9.9599 | 9.318 | 50.35 | 0 | 3.712 | 4770.4152 | 213.7998 | 0 | 0
D5&R1336MZZZ | 5.1238 | 51.0325 | 9.9599 | 9.318 | 50.35 | 0 | 3.712 | 4770.4152 | 213.7998 | 0 | 0
decane&R1336MZZZ | 5.1238 | 51.0325 | 9.9599 | 9.318 | 50.35 | 0 | 3.712 | 4770.4152 | 213.7998 | 0 | 0
DEE&R1336MZZZ | 5.1238 | 51.0325 | 9.9599 | 9.318 | 50.35 | 0 | 3.712 | 4770.4152 | 213.7998 | 0 | 0
DMC&R1336MZZZ | 5.1238 | 51.0325 | 9.9599 | 9.318 | 50.35 | 0 | 3.712 | 4770.4152 | 213.7998 | 0 | 0
EBENZENE&R1336MZZZ | 5.1238 | 51.0325 | 9.9599 | 9.318 | 50.35 | 0 | 3.712 | 4770.4152 | 213.7998 | 0 | 0
heptane&R1336MZZZ | 5.1238 | 51.0325 | 9.9599 | 9.318 | 50.35 | 0 | 3.712 | 4770.4152 | 213.7998 | 0 | 0
hexane&R1336MZZZ | 5.1238 | 51.0325 | 9.9599 | 9.318 | 50.35 | 0 | 3.712 | 4770.4152 | 213.7998 | 0 | 0
IHEXANE&R1336MZZZ | 5.1238 | 51.0325 | 9.9599 | 9.318 | 50.35 | 0 | 3.712 | 4770.4152 | 213.7998 | 0 | 0
IOCTANE&R1336MZZZ | 5.1238 | 51.0325 | 9.9599 | 9.318 | 50.35 | 0 | 3.712 | 4770.4152 | 213.7998 | 0 | 0
IPENTANE&R1336MZZZ | 5.1238 | 51.0325 | 9.9599 | 9.318 | 50.35 | 0 | 3.712 | 4770.4152 | 213.7998 | 0 | 0
MD2M&R1336MZZZ | 5.1238 | 51.0325 | 9.9599 | 9.318 | 50.35 | 0 | 3.712 | 4770.4152 | 213.7998 | 0 | 0
MDM&R1336MZZZ | 5.1238 | 51.0325 | 9.9599 | 9.318 | 50.35 | 0 | 3.712 | 4770.4152 | 213.7998 | 0 | 0
MM&R1336MZZZ | 5.1238 | 51.0325 | 9.9599 | 9.318 | 50.35 | 0 | 3.712 | 4770.4152 | 213.7998 | 0 | 0
MXYLENE&R1336MZZZ | 5.1238 | 51.0325 | 9.9599 | 9.318 | 50.35 | 0 | 3.712 | 4770.4152 | 213.7998 | 0 | 0
NEOPENTN&R1336MZZZ | 5.1238 | 51.0325 | 9.9599 | 9.318 | 50.35 | 0 | 3.712 | 4770.4152 | 213.7998 | 0 | 0
nonane&R1336MZZZ | 5.1238 | 51.0325 | 9.9599 | 9.318 | 50.35 | 0 | 3.712 | 4770.4152 | 213.7998 | 0 | 0
NOVEC649&R1336MZZZ | 5.1238 | 51.0325 | 9.9599 | 9.318 | 50.35 | 0 | 3.712 | 4770.4152 | 213.7998 | 0 | 0
octane&R1336MZZZ | 5.1238 | 51.0325 | 9.9599 | 9.318 | 50.35 | 0 | 3.712 | 4770.4152 | 213.7998 | 0 | 0
pentane&R1336MZZZ | 5.1238 | 51.0325 | 9.9599 | 9.318 | 50.35 | 0 | 3.712 | 4770.4152 | 213.7998 | 0 | 0
PXYLENE&R1336MZZZ | 5.1238 | 51.0325 | 9.9599 | 9.318 | 50.35 | 0 | 3.712 | 4770.4152 | 213.7998 | 0 | 0
R1336MZZZ&toluene | 5.1238 | 51.0325 | 9.9599 | 9.318 | 50.35 | 1 | 3.712 | 4770.4152 | 213.7998 | 0 | 0
R1336MZZZ&OXYLENE | 5.1238 | 51.0325 | 9.9599 | 9.318 | 50.35 | 1 | 3.712 | 4770.4152 | 213.7998 | 0 | 0
R1336MZZZ&CO2 | 5.1238 | 51.0325 | 9.9599 | 9.318 | 50.35 | 1 | 3.712 | 4770.4152 | 213.7998 | 0 | 0
R1336MZZZ&R1234yf | 5.1238 | 51.0325 | 9.9599 | 9.318 | 50.35 | 1 | 3.712 | 4770.4152 | 213.7998 | 0 | 0
R1336MZZZ&R1234ZEE | 5.1238 | 51.0325 | 9.9599 | 9.318 | 50.35 | 1 | 3.712 | 4770.4152 | 213.7998 | 0 | 0
R1336MZZZ&R1243zf | 5.1238 | 51.0325 | 9.9599 | 9.318 | 50.35 | 1 | 3.712 | 4770.4152 | 213.7998 | 0 | 0
R1336MZZZ&R161 | 5.1238 | 51.0325 | 9.9599 | 9.318 | 50.35 | 1 | 3.712 | 4770.4152 | 213.7998 | 0 | 0
R1336MZZZ&R41 | 5.1238 | 51.0325 | 9.9599 | 9.318 | 50.35 | 1 | 3.712 | 4770.4152 | 213.7998 | 0 | 0
1PENTENE&benzene | 1.3163 | 14.8536 | 11.2846 | 9.365 | 81.031 | 0 | 3.687 | 1617.3234 | 217.7019 | 0 | 0
22DIMETHYLBUTANE&benzene | 1.3163 | 14.8536 | 11.2846 | 9.365 | 81.031 | 0 | 3.687 | 1617.3234 | 217.7019 | 0 | 0
23DIMETHYLBUTANE&benzene | 1.3163 | 14.8536 | 11.2846 | 9.365 | 81.031 | 0 | 3.687 | 1617.3234 | 217.7019 | 0 | 0
3METHYLPENTANE&benzene | 1.3163 | 14.8536 | 11.2846 | 9.365 | 81.031 | 0 | 3.687 | 1617.3234 | 217.7019 | 0 | 0
benzene&butane | 1.3163 | 14.8536 | 11.2846 | 9.365 | 81.031 | 1 | 3.687 | 1617.3234 | 217.7019 | 0 | 0
benzene&C1CC6 | 1.3163 | 14.8536 | 11.2846 | 9.365 | 81.031 | 1 | 3.687 | 1617.3234 | 217.7019 | 0 | 0
benzene&CYCLOHEX | 1.3163 | 14.8536 | 11.2846 | 9.365 | 81.031 | 1 | 3.687 | 1617.3234 | 217.7019 | 0 | 0
benzene&CYCLOPEN | 1.3163 | 14.8536 | 11.2846 | 9.365 | 81.031 | 1 | 3.687 | 1617.3234 | 217.7019 | 0 | 0
benzene&D4 | 1.3163 | 14.8536 | 11.2846 | 9.365 | 81.031 | 1 | 3.687 | 1617.3234 | 217.7019 | 0 | 0
benzene&D5 | 1.3163 | 14.8536 | 11.2846 | 9.365 | 81.031 | 1 | 3.687 | 1617.3234 | 217.7019 | 0 | 0
benzene&decane | 1.3163 | 14.8536 | 11.2846 | 9.365 | 81.031 | 1 | 3.687 | 1617.3234 | 217.7019 | 0 | 0
benzene&DEE | 1.3163 | 14.8536 | 11.2846 | 9.365 | 81.031 | 1 | 3.687 | 1617.3234 | 217.7019 | 0 | 0
benzene&DMC | 1.3163 | 14.8536 | 11.2846 | 9.365 | 81.031 | 1 | 3.687 | 1617.3234 | 217.7019 | 0 | 0
benzene&EBENZENE | 1.3163 | 14.8536 | 11.2846 | 9.365 | 81.031 | 1 | 3.687 | 1617.3234 | 217.7019 | 0 | 0
benzene&heptane | 1.3163 | 14.8536 | 11.2846 | 9.365 | 81.031 | 1 | 3.687 | 1617.3234 | 217.7019 | 0 | 0
benzene&hexane | 1.3163 | 14.8536 | 11.2846 | 9.365 | 81.031 | 1 | 3.687 | 1617.3234 | 217.7019 | 0 | 0
benzene&IHEXANE | 1.3163 | 14.8536 | 11.2846 | 9.365 | 81.031 | 1 | 3.687 | 1617.3234 | 217.7019 | 0 | 0
benzene&IOCTANE | 1.3163 | 14.8536 | 11.2846 | 9.365 | 81.031 | 1 | 3.687 | 1617.3234 | 217.7019 | 0 | 0
benzene&IPENTANE | 1.3163 | 14.8536 | 11.2846 | 9.365 | 81.031 | 1 | 3.687 | 1617.3234 | 217.7019 | 0 | 0
benzene&MD2M | 1.3163 | 14.8536 | 11.2846 | 9.365 | 81.031 | 1 | 3.687 | 1617.3234 | 217.7019 | 0 | 0
benzene&MDM | 1.3163 | 14.8536 | 11.2846 | 9.365 | 81.031 | 1 | 3.687 | 1617.3234 | 217.7019 | 0 | 0
benzene&MM | 1.3163 | 14.8536 | 11.2846 | 9.365 | 81.031 | 1 | 3.687 | 1617.3234 | 217.7019 | 0 | 0
benzene&MXYLENE | 1.3163 | 14.8536 | 11.2846 | 9.365 | 81.031 | 1 | 3.687 | 1617.3234 | 217.7019 | 0 | 0
benzene&NEOPENTN | 1.3163 | 14.8536 | 11.2846 | 9.365 | 81.031 | 1 | 3.687 | 1617.3234 | 217.7019 | 0 | 0
benzene&nonane | 1.3163 | 14.8536 | 11.2846 | 9.365 | 81.031 | 1 | 3.687 | 1617.3234 | 217.7019 | 0 | 0
benzene&NOVEC649 | 1.3163 | 14.8536 | 11.2846 | 9.365 | 81.031 | 1 | 3.687 | 1617.3234 | 217.7019 | 0 | 0
benzene&octane | 1.3163 | 14.8536 | 11.2846 | 9.365 | 81.031 | 1 | 3.687 | 1617.3234 | 217.7019 | 0 | 0
benzene&pentane | 1.3163 | 14.8536 | 11.2846 | 9.365 | 81.031 | 1 | 3.687 | 1617.3234 | 217.7019 | 0 | 0
benzene&PXYLENE | 1.3163 | 14.8536 | 11.2846 | 9.365 | 81.031 | 1 | 3.687 | 1617.3234 | 217.7019 | 0 | 0
benzene&toluene | 1.3163 | 14.8536 | 11.2846 | 9.365 | 81.031 | 1 | 3.687 | 1617.3234 | 217.7019 | 0 | 0
benzene&OXYLENE | 1.3163 | 14.8536 | 11.2846 | 9.365 | 81.031 | 1 | 3.687 | 1617.3234 | 217.7019 | 0 | 0
benzene&CO2 | 1.3163 | 14.8536 | 11.2846 | 9.365 | 81.031 | 1 | 3.687 | 1617.3234 | 217.7019 | 0 | 0
benzene&R1234yf | 1.3163 | 14.8536 | 11.2846 | 9.365 | 81.031 | 1 | 3.687 | 1617.3234 | 217.7019 | 0 | 0
benzene&R1234ZEE | 1.3163 | 14.8536 | 11.2846 | 9.365 | 81.031 | 1 | 3.687 | 1617.3234 | 217.7019 | 0 | 0
benzene&R1243zf | 1.3163 | 14.8536 | 11.2846 | 9.365 | 81.031 | 1 | 3.687 | 1617.3234 | 217.7019 | 0 | 0
benzene&R161 | 1.3163 | 14.8536 | 11.2846 | 9.365 | 81.031 | 1 | 3.687 | 1617.3234 | 217.7019 | 0 | 0
benzene&R41 | 1.3163 | 14.8536 | 11.2846 | 9.365 | 81.031 | 1 | 3.687 | 1617.3234 | 217.7019 | 0 | 0
1PENTENE&DEE | 5.019 | 42.3287 | 8.4337 | 11.39 | 72.251 | 0.311 | 3.653 | 4592.1048 | 210.8139 | 0 | 0.27089
DEE&R1243zf | 7.4076 | 56.4033 | 7.6143 | 2.637 | 49.179 | 0.74 | 3.62 | 6287.0381 | 213.2075 | 0 | 12.954
3METHYLPENTANE&butane | 12.1499 | 82.011 | 6.7499 | 1.289 | 34.053 | 0.038 | 3.617 | 9263.0777 | 216.2864 | 0 | 3.9813
22DIMETHYLBUTANE&butane | 13.7728 | 92.8978 | 6.745 | 1.113 | 30.963 | 0 | 3.616 | 10407.1928 | 217.6186 | 0 | 0
23DIMETHYLBUTANE&butane | 13.7728 | 92.8978 | 6.745 | 1.113 | 30.963 | 0 | 3.616 | 10407.1928 | 217.6186 | 0 | 0
butane&C1CC6 | 13.7728 | 92.8978 | 6.745 | 1.113 | 30.963 | 1 | 3.616 | 10407.1928 | 217.6186 | 0 | 0
butane&CYCLOHEX | 13.7728 | 92.8978 | 6.745 | 1.113 | 30.963 | 1 | 3.616 | 10407.1928 | 217.6186 | 0 | 0
butane&CYCLOPEN | 13.7728 | 92.8978 | 6.745 | 1.113 | 30.963 | 1 | 3.616 | 10407.1928 | 217.6186 | 0 | 0
butane&D4 | 13.7728 | 92.8978 | 6.745 | 1.113 | 30.963 | 1 | 3.616 | 10407.1928 | 217.6186 | 0 | 0
butane&D5 | 13.7728 | 92.8978 | 6.745 | 1.113 | 30.963 | 1 | 3.616 | 10407.1928 | 217.6186 | 0 | 0
butane&decane | 13.7728 | 92.8978 | 6.745 | 1.113 | 30.963 | 1 | 3.616 | 10407.1928 | 217.6186 | 0 | 0
butane&DMC | 13.7728 | 92.8978 | 6.745 | 1.113 | 30.963 | 1 | 3.616 | 10407.1928 | 217.6186 | 0 | 0
butane&EBENZENE | 13.7728 | 92.8978 | 6.745 | 1.113 | 30.963 | 1 | 3.616 | 10407.1928 | 217.6186 | 0 | 0
butane&heptane | 13.7728 | 92.8978 | 6.745 | 1.113 | 30.963 | 1 | 3.616 | 10407.1928 | 217.6186 | 0 | 0
butane&hexane | 13.7728 | 92.8978 | 6.745 | 1.113 | 30.963 | 1 | 3.616 | 10407.1928 | 217.6186 | 0 | 0
butane&IHEXANE | 13.7728 | 92.8978 | 6.745 | 1.113 | 30.963 | 1 | 3.616 | 10407.1928 | 217.6186 | 0 | 0
butane&IOCTANE | 13.7728 | 92.8978 | 6.745 | 1.113 | 30.963 | 1 | 3.616 | 10407.1928 | 217.6186 | 0 | 0
butane&MD2M | 13.7728 | 92.8978 | 6.745 | 1.113 | 30.963 | 1 | 3.616 | 10407.1928 | 217.6186 | 0 | 0
butane&MDM | 13.7728 | 92.8978 | 6.745 | 1.113 | 30.963 | 1 | 3.616 | 10407.1928 | 217.6186 | 0 | 0
butane&MM | 13.7728 | 92.8978 | 6.745 | 1.113 | 30.963 | 1 | 3.616 | 10407.1928 | 217.6186 | 0 | 0
butane&MXYLENE | 13.7728 | 92.8978 | 6.745 | 1.113 | 30.963 | 1 | 3.616 | 10407.1928 | 217.6186 | 0 | 0
butane&NEOPENTN | 13.7728 | 92.8978 | 6.745 | 1.113 | 30.963 | 1 | 3.616 | 10407.1928 | 217.6186 | 0 | 0
butane&nonane | 13.7728 | 92.8978 | 6.745 | 1.113 | 30.963 | 1 | 3.616 | 10407.1928 | 217.6186 | 0 | 0
butane&NOVEC649 | 13.7728 | 92.8978 | 6.745 | 1.113 | 30.963 | 1 | 3.616 | 10407.1928 | 217.6186 | 0 | 0
butane&octane | 13.7728 | 92.8978 | 6.745 | 1.113 | 30.963 | 1 | 3.616 | 10407.1928 | 217.6186 | 0 | 0
butane&PXYLENE | 13.7728 | 92.8978 | 6.745 | 1.113 | 30.963 | 1 | 3.616 | 10407.1928 | 217.6186 | 0 | 0
butane&toluene | 13.7728 | 92.8978 | 6.745 | 1.113 | 30.963 | 1 | 3.616 | 10407.1928 | 217.6186 | 0 | 0
butane&OXYLENE | 13.7728 | 92.8978 | 6.745 | 1.113 | 30.963 | 1 | 3.616 | 10407.1928 | 217.6186 | 0 | 0
butane&CO2 | 13.7728 | 92.8978 | 6.745 | 1.113 | 30.963 | 1 | 3.6156 | 9524.1894 | 201.9998 | 0 | 0
butane&R1234yf | 13.7728 | 92.8978 | 6.745 | 1.113 | 30.963 | 1 | 3.6156 | 9524.1894 | 201.9998 | 0 | 0
butane&R1234ZEE | 13.7728 | 92.8978 | 6.745 | 1.113 | 30.963 | 1 | 3.6156 | 9524.1894 | 201.9998 | 0 | 0
butane&R1243zf | 13.7728 | 92.8978 | 6.745 | 1.113 | 30.963 | 1 | 3.6156 | 9524.1894 | 201.9998 | 0 | 0
butane&R161 | 13.7728 | 92.8978 | 6.745 | 1.113 | 30.963 | 1 | 3.6156 | 9524.1894 | 201.9998 | 0 | 0
butane&R41 | 13.7728 | 92.8978 | 6.745 | 1.113 | 30.963 | 1 | 3.6156 | 9524.1894 | 201.9998 | 0 | 0
CYCLOPEN&DEE | 3.989 | 36.4167 | 9.1293 | 10.394 | 81.63 | 0.454 | 3.613 | 3909.9944 | 213.0887 | 0.79609 | 1.5603
DEE&R1234ZEE | 4.5101 | 40.6427 | 9.0114 | 12.453 | 71.43 | 0.987 | 3.6 | 4259.2313 | 211.0228 | 0 | 0.82574
22DIMETHYLBUTANE&DEE | 4.3982 | 39.9731 | 9.0885 | 12.975 | 72.55 | 0 | 3.599 | 4176.8195 | 210.8516 | 0 | 0
23DIMETHYLBUTANE&DEE | 4.3982 | 39.9731 | 9.0885 | 12.975 | 72.55 | 0 | 3.599 | 4176.8195 | 210.8516 | 0 | 0
3METHYLPENTANE&DEE | 4.3982 | 39.9731 | 9.0885 | 12.975 | 72.55 | 0 | 3.599 | 4176.8195 | 210.8516 | 0 | 0
C1CC6&DEE | 4.3982 | 39.9731 | 9.0885 | 12.975 | 72.55 | 0 | 3.599 | 4176.8195 | 210.8516 | 0 | 0
CYCLOHEX&DEE | 4.3982 | 39.9731 | 9.0885 | 12.975 | 72.55 | 0 | 3.599 | 4176.8195 | 210.8516 | 0 | 0
D4&DEE | 4.3982 | 39.9731 | 9.0885 | 12.975 | 72.55 | 0 | 3.599 | 4176.8195 | 210.8516 | 0 | 0
D5&DEE | 4.3982 | 39.9731 | 9.0885 | 12.975 | 72.55 | 0 | 3.599 | 4176.8195 | 210.8516 | 0 | 0
decane&DEE | 4.3982 | 39.9731 | 9.0885 | 12.975 | 72.55 | 0 | 3.599 | 4176.8195 | 210.8516 | 0 | 0
DEE&DMC | 4.3982 | 39.9731 | 9.0885 | 12.975 | 72.55 | 1 | 3.599 | 4176.8195 | 210.8516 | 0 | 0
DEE&EBENZENE | 4.3982 | 39.9731 | 9.0885 | 12.975 | 72.55 | 1 | 3.599 | 4176.8195 | 210.8516 | 0 | 0
DEE&heptane | 4.3974 | 39.972 | 9.0899 | 12.977 | 72.545 | 1 | 3.599 | 4174.1952 | 210.8999 | 0 | 0
DEE&hexane | 4.3982 | 39.9731 | 9.0885 | 12.975 | 72.55 | 1 | 3.599 | 4176.8195 | 210.8516 | 0 | 0
DEE&IHEXANE | 4.3982 | 39.9731 | 9.0885 | 12.975 | 72.55 | 1 | 3.599 | 4176.8195 | 210.8516 | 0 | 0
DEE&IOCTANE | 4.3982 | 39.9731 | 9.0885 | 12.975 | 72.55 | 1 | 3.599 | 4176.8195 | 210.8516 | 0 | 0
DEE&IPENTANE | 4.3982 | 39.9731 | 9.0885 | 12.975 | 72.55 | 1 | 3.599 | 4176.8195 | 210.8516 | 0 | 0
DEE&MD2M | 4.3982 | 39.9731 | 9.0885 | 12.975 | 72.55 | 1 | 3.599 | 4176.8195 | 210.8516 | 0 | 0
DEE&MDM | 4.3982 | 39.9731 | 9.0885 | 12.975 | 72.55 | 1 | 3.599 | 4176.8195 | 210.8516 | 0 | 0
DEE&MM | 4.3982 | 39.9731 | 9.0885 | 12.975 | 72.55 | 1 | 3.599 | 4176.8195 | 210.8516 | 0 | 0
DEE&MXYLENE | 4.3982 | 39.9731 | 9.0885 | 12.975 | 72.55 | 1 | 3.599 | 4176.8195 | 210.8516 | 0 | 0
DEE&NEOPENTN | 4.3982 | 39.9731 | 9.0885 | 12.975 | 72.55 | 1 | 3.599 | 4176.8195 | 210.8516 | 0 | 0
DEE&nonane | 4.3982 | 39.9731 | 9.0885 | 12.975 | 72.55 | 1 | 3.599 | 4176.8195 | 210.8516 | 0 | 0
DEE&NOVEC649 | 4.3982 | 39.9731 | 9.0885 | 12.975 | 72.55 | 1 | 3.599 | 4176.8195 | 210.8516 | 0 | 0
DEE&octane | 4.3982 | 39.9731 | 9.0885 | 12.975 | 72.55 | 1 | 3.599 | 4176.8195 | 210.8516 | 0 | 0
DEE&pentane | 4.3982 | 39.9731 | 9.0885 | 12.975 | 72.55 | 1 | 3.599 | 4176.8195 | 210.8516 | 0 | 0
DEE&PXYLENE | 4.3982 | 39.9731 | 9.0885 | 12.975 | 72.55 | 1 | 3.599 | 4176.8195 | 210.8516 | 0 | 0
DEE&toluene | 4.3982 | 39.9731 | 9.0885 | 12.975 | 72.55 | 1 | 3.599 | 4176.8195 | 210.8516 | 0 | 0
DEE&OXYLENE | 4.3982 | 39.9731 | 9.0885 | 12.975 | 72.55 | 1 | 3.599 | 4176.8195 | 210.8516 | 0 | 0
DEE&CO2 | 4.3982 | 39.9731 | 9.0885 | 12.975 | 72.55 | 1 | 3.599 | 4176.8195 | 210.8516 | 0 | 0
DEE&R1234yf | 4.3982 | 39.9731 | 9.0885 | 12.975 | 72.55 | 1 | 3.599 | 4176.8195 | 210.8516 | 0 | 0
DEE&R161 | 4.3982 | 39.9731 | 9.0885 | 12.975 | 72.55 | 1 | 3.599 | 4176.8195 | 210.8516 | 0 | 0
DEE&R41 | 4.3982 | 39.9731 | 9.0885 | 12.975 | 72.55 | 1 | 3.599 | 4176.8195 | 210.8516 | 0 | 0
1PENTENE&22DIMETHYLBUTANE | 4.7569 | 39.6821 | 8.342 | 12.939 | 71.59 | 1 | 3.59 | 4301.9467 | 210.6174 | 0 | 0
1PENTENE&23DIMETHYLBUTANE | 4.7569 | 39.6821 | 8.342 | 12.939 | 71.59 | 1 | 3.59 | 4301.9467 | 210.6174 | 0 | 0
1PENTENE&3METHYLPENTANE | 4.7569 | 39.6821 | 8.342 | 12.939 | 71.59 | 1 | 3.59 | 4301.9467 | 210.6174 | 0 | 0
1PENTENE&C1CC6 | 4.7569 | 39.6821 | 8.342 | 12.939 | 71.59 | 1 | 3.59 | 4301.9467 | 210.6174 | 0 | 0
1PENTENE&CYCLOHEX | 4.7569 | 39.6821 | 8.342 | 12.939 | 71.59 | 1 | 3.59 | 4301.9467 | 210.6174 | 0 | 0
1PENTENE&CYCLOPEN | 4.7569 | 39.6821 | 8.342 | 12.939 | 71.59 | 1 | 3.59 | 4301.9467 | 210.6174 | 0 | 0
1PENTENE&D4 | 4.7569 | 39.6821 | 8.342 | 12.939 | 71.59 | 1 | 3.59 | 4301.9467 | 210.6174 | 0 | 0
1PENTENE&D5 | 4.7569 | 39.6821 | 8.342 | 12.939 | 71.59 | 1 | 3.59 | 4301.9467 | 210.6174 | 0 | 0
1PENTENE&decane | 4.7569 | 39.6821 | 8.342 | 12.939 | 71.59 | 1 | 3.59 | 4301.9467 | 210.6174 | 0 | 0
1PENTENE&DMC | 4.7569 | 39.6821 | 8.342 | 12.939 | 71.59 | 1 | 3.59 | 4301.9467 | 210.6174 | 0 | 0
1PENTENE&EBENZENE | 4.7569 | 39.6821 | 8.342 | 12.939 | 71.59 | 1 | 3.59 | 4301.9467 | 210.6174 | 0 | 0
1PENTENE&heptane | 4.7569 | 39.6821 | 8.342 | 12.939 | 71.59 | 1 | 3.59 | 4301.9467 | 210.6174 | 0 | 0
1PENTENE&hexane | 4.7569 | 39.6821 | 8.342 | 12.939 | 71.59 | 1 | 3.59 | 4301.9467 | 210.6174 | 0 | 0
1PENTENE&IHEXANE | 4.7569 | 39.6821 | 8.342 | 12.939 | 71.59 | 1 | 3.59 | 4301.9467 | 210.6174 | 0 | 0
1PENTENE&IOCTANE | 4.7569 | 39.6821 | 8.342 | 12.939 | 71.59 | 1 | 3.59 | 4301.9467 | 210.6174 | 0 | 0
1PENTENE&IPENTANE | 4.7569 | 39.6821 | 8.342 | 12.939 | 71.59 | 1 | 3.59 | 4301.9467 | 210.6174 | 0 | 0
1PENTENE&MD2M | 4.7569 | 39.6821 | 8.342 | 12.939 | 71.59 | 1 | 3.59 | 4301.9467 | 210.6174 | 0 | 0
1PENTENE&MDM | 4.7569 | 39.6821 | 8.342 | 12.939 | 71.59 | 1 | 3.59 | 4301.9467 | 210.6174 | 0 | 0
1PENTENE&MM | 4.7569 | 39.6821 | 8.342 | 12.939 | 71.59 | 1 | 3.59 | 4301.9467 | 210.6174 | 0 | 0
1PENTENE&MXYLENE | 4.7569 | 39.6821 | 8.342 | 12.939 | 71.59 | 1 | 3.59 | 4301.9467 | 210.6174 | 0 | 0
1PENTENE&NEOPENTN | 4.7569 | 39.6821 | 8.342 | 12.939 | 71.59 | 1 | 3.59 | 4301.9467 | 210.6174 | 0 | 0
1PENTENE&nonane | 4.7569 | 39.6821 | 8.342 | 12.939 | 71.59 | 1 | 3.59 | 4301.9467 | 210.6174 | 0 | 0
1PENTENE&NOVEC649 | 4.7569 | 39.6821 | 8.342 | 12.939 | 71.59 | 1 | 3.59 | 4301.9467 | 210.6174 | 0 | 0
1PENTENE&octane | 4.7569 | 39.6821 | 8.342 | 12.939 | 71.59 | 1 | 3.59 | 4301.9467 | 210.6174 | 0 | 0
1PENTENE&pentane | 4.7569 | 39.6821 | 8.342 | 12.939 | 71.59 | 1 | 3.59 | 4301.9467 | 210.6174 | 0 | 0
1PENTENE&PXYLENE | 4.7569 | 39.6821 | 8.342 | 12.939 | 71.59 | 1 | 3.59 | 4301.9467 | 210.6174 | 0 | 0
1PENTENE&toluene | 4.7569 | 39.6821 | 8.342 | 12.939 | 71.59 | 1 | 3.59 | 4301.9467 | 210.6174 | 0 | 0
1PENTENE&OXYLENE | 4.7569 | 39.6821 | 8.342 | 12.939 | 71.59 | 1 | 3.59 | 4301.9467 | 210.6174 | 0 | 0
1PENTENE&CO2 | 4.7569 | 39.6821 | 8.342 | 12.939 | 71.59 | 1 | 3.59 | 4301.9467 | 210.6174 | 0 | 0
1PENTENE&R1234yf | 4.7569 | 39.6821 | 8.342 | 12.939 | 71.59 | 1 | 3.59 | 4301.9467 | 210.6174 | 0 | 0
1PENTENE&R1234ZEE | 4.7569 | 39.6821 | 8.342 | 12.939 | 71.59 | 1 | 3.59 | 4301.9467 | 210.6174 | 0 | 0
1PENTENE&R1243zf | 4.7569 | 39.6821 | 8.342 | 12.939 | 71.59 | 1 | 3.59 | 4301.9467 | 210.6174 | 0 | 0
1PENTENE&R161 | 4.7569 | 39.6821 | 8.342 | 12.939 | 71.59 | 1 | 3.59 | 4301.9467 | 210.6174 | 0 | 0
1PENTENE&R41 | 4.7569 | 39.6821 | 8.342 | 12.939 | 71.59 | 1 | 3.59 | 4301.9467 | 210.6174 | 0 | 0
22DIMETHYLBUTANE&DMC | 0.8361 | 13.9447 | 16.6783 | 13.884 | 81 | 0 | 3.523 | 1155.2206 | 219.275 | 0 | 0
23DIMETHYLBUTANE&DMC | 0.8361 | 13.9447 | 16.6783 | 13.884 | 81 | 0 | 3.523 | 1155.2206 | 219.275 | 0 | 0
3METHYLPENTANE&DMC | 0.8361 | 13.9447 | 16.6783 | 13.884 | 81 | 0 | 3.523 | 1155.2206 | 219.275 | 0 | 0
C1CC6&DMC | 0.8361 | 13.9447 | 16.6783 | 13.884 | 81 | 0 | 3.523 | 1155.2206 | 219.275 | 0 | 0
CYCLOHEX&DMC | 0.8361 | 13.9447 | 16.6783 | 13.884 | 81 | 0 | 3.523 | 1155.2206 | 219.275 | 0 | 0
CYCLOPEN&DMC | 0.8361 | 13.9447 | 16.6783 | 13.884 | 81 | 0 | 3.523 | 1155.2206 | 219.275 | 0 | 0
D4&DMC | 0.8361 | 13.9447 | 16.6783 | 13.884 | 81 | 0 | 3.523 | 1155.2206 | 219.275 | 0 | 0
D5&DMC | 0.8361 | 13.9447 | 16.6783 | 13.884 | 81 | 0 | 3.523 | 1155.2206 | 219.275 | 0 | 0
decane&DMC | 0.8361 | 13.9447 | 16.6783 | 13.884 | 81 | 0 | 3.523 | 1155.2206 | 219.275 | 0 | 0
DMC&EBENZENE | 0.8361 | 13.9447 | 16.6783 | 13.884 | 81 | 1 | 3.523 | 1155.2206 | 219.275 | 0 | 0
DMC&heptane | 0.8361 | 13.9447 | 16.6783 | 13.884 | 81 | 1 | 3.523 | 1155.2206 | 219.275 | 0 | 0
DMC&hexane | 0.8361 | 13.9447 | 16.6783 | 13.884 | 81 | 1 | 3.523 | 1155.2206 | 219.275 | 0 | 0
DMC&IHEXANE | 0.8361 | 13.9447 | 16.6783 | 13.884 | 81 | 1 | 3.523 | 1155.2206 | 219.275 | 0 | 0
DMC&IOCTANE | 0.8361 | 13.9447 | 16.6783 | 13.884 | 81 | 1 | 3.523 | 1155.2206 | 219.275 | 0 | 0
DMC&IPENTANE | 0.8361 | 13.9447 | 16.6783 | 13.884 | 81 | 1 | 3.523 | 1155.2206 | 219.275 | 0 | 0
DMC&MD2M | 0.8361 | 13.9447 | 16.6783 | 13.884 | 81 | 1 | 3.523 | 1155.2206 | 219.275 | 0 | 0
DMC&MDM | 0.8361 | 13.9447 | 16.6783 | 13.884 | 81 | 1 | 3.523 | 1155.2206 | 219.275 | 0 | 0
DMC&MM | 0.8361 | 13.9447 | 16.6783 | 13.884 | 81 | 1 | 3.523 | 1155.2206 | 219.275 | 0 | 0
DMC&MXYLENE | 0.8361 | 13.9447 | 16.6783 | 13.884 | 81 | 1 | 3.523 | 1155.2206 | 219.275 | 0 | 0
DMC&NEOPENTN | 0.8361 | 13.9447 | 16.6783 | 13.884 | 81 | 1 | 3.523 | 1155.2206 | 219.275 | 0 | 0
DMC&nonane | 0.8361 | 13.9447 | 16.6783 | 13.884 | 81 | 1 | 3.523 | 1155.2206 | 219.275 | 0 | 0
DMC&NOVEC649 | 0.8361 | 13.9447 | 16.6783 | 13.884 | 81 | 1 | 3.523 | 1155.2206 | 219.275 | 0 | 0
DMC&octane | 0.8361 | 13.9447 | 16.6783 | 13.884 | 81 | 1 | 3.523 | 1155.2206 | 219.275 | 0 | 0
DMC&pentane | 0.8361 | 13.9447 | 16.6783 | 13.884 | 81 | 1 | 3.523 | 1155.2206 | 219.275 | 0 | 0
DMC&PXYLENE | 0.8361 | 13.9447 | 16.6783 | 13.884 | 81 | 1 | 3.523 | 1155.2206 | 219.275 | 0 | 0
DMC&toluene | 0.8361 | 13.9447 | 16.6783 | 13.884 | 81 | 1 | 3.523 | 1155.2206 | 219.275 | 0 | 0
DMC&OXYLENE | 0.8361 | 13.9447 | 16.6783 | 13.884 | 81 | 1 | 3.523 | 1155.2206 | 219.275 | 0 | 0
DMC&CO2 | 0.8361 | 13.9447 | 16.6783 | 13.884 | 81 | 1 | 3.523 | 1155.2206 | 219.275 | 0 | 0
DMC&R1234yf | 0.8361 | 13.9447 | 16.6783 | 13.884 | 81 | 1 | 3.523 | 1155.2206 | 219.275 | 0 | 0
DMC&R1234ZEE | 0.8361 | 13.9447 | 16.6783 | 13.884 | 81 | 1 | 3.523 | 1155.2206 | 219.275 | 0 | 0
DMC&R1243zf | 0.8361 | 13.9447 | 16.6783 | 13.884 | 81 | 1 | 3.523 | 1155.2206 | 219.275 | 0 | 0
DMC&R161 | 0.8361 | 13.9447 | 16.6783 | 13.884 | 81 | 1 | 3.523 | 1155.2206 | 219.275 | 0 | 0
DMC&R41 | 0.8361 | 13.9447 | 16.6783 | 13.884 | 81 | 1 | 3.523 | 1155.2206 | 219.275 | 0 | 0
CYCLOPEN&IOCTANE | 2.7862 | 27.3222 | 9.8061 | 16.212 | 78.979 | 1 | 3.455 | 2906.271 | 215.824 | 0 | 0
22DIMETHYLBUTANE&CYCLOPEN | 2.6202 | 27.2961 | 10.4177 | 15.941 | 81.001 | 0 | 3.43 | 2771.5991 | 215.8513 | 0 | 0
23DIMETHYLBUTANE&CYCLOPEN | 2.6202 | 27.2961 | 10.4177 | 15.941 | 81.001 | 0 | 3.43 | 2771.5991 | 215.8513 | 0 | 0
3METHYLPENTANE&CYCLOPEN | 2.6202 | 27.2961 | 10.4177 | 15.941 | 81.001 | 0 | 3.43 | 2771.5991 | 215.8513 | 0 | 0
C1CC6&CYCLOPEN | 2.6202 | 27.2961 | 10.4177 | 15.941 | 81.001 | 0 | 3.43 | 2771.5991 | 215.8513 | 0 | 0
CYCLOHEX&CYCLOPEN | 2.6202 | 27.2961 | 10.4177 | 15.941 | 81.001 | 0 | 3.43 | 2771.5991 | 215.8513 | 0 | 0
CYCLOPEN&D4 | 2.6202 | 27.2961 | 10.4177 | 15.941 | 81.001 | 1 | 3.43 | 2771.5991 | 215.8513 | 0 | 0
CYCLOPEN&D5 | 2.6202 | 27.2961 | 10.4177 | 15.941 | 81.001 | 1 | 3.43 | 2771.5991 | 215.8513 | 0 | 0
CYCLOPEN&decane | 2.6202 | 27.2961 | 10.4177 | 15.941 | 81.001 | 1 | 3.43 | 2771.5991 | 215.8513 | 0 | 0
CYCLOPEN&EBENZENE | 2.6202 | 27.2961 | 10.4177 | 15.941 | 81.001 | 1 | 3.43 | 2771.5991 | 215.8513 | 0 | 0
CYCLOPEN&heptane | 2.6202 | 27.2961 | 10.4177 | 15.941 | 81.001 | 1 | 3.43 | 2771.5991 | 215.8513 | 0 | 0
CYCLOPEN&hexane | 2.6202 | 27.2961 | 10.4177 | 15.941 | 81.001 | 1 | 3.43 | 2771.5991 | 215.8513 | 0 | 0
CYCLOPEN&IHEXANE | 2.6202 | 27.2961 | 10.4177 | 15.941 | 81.001 | 1 | 3.43 | 2771.5991 | 215.8513 | 0 | 0
CYCLOPEN&IPENTANE | 2.6202 | 27.2961 | 10.4177 | 15.941 | 81.001 | 1 | 3.43 | 2771.5991 | 215.8513 | 0 | 0
CYCLOPEN&MD2M | 2.6202 | 27.2961 | 10.4177 | 15.941 | 81.001 | 1 | 3.43 | 2771.5991 | 215.8513 | 0 | 0
CYCLOPEN&MDM | 2.6202 | 27.2961 | 10.4177 | 15.941 | 81.001 | 1 | 3.43 | 2771.5991 | 215.8513 | 0 | 0
CYCLOPEN&MM | 2.6202 | 27.2961 | 10.4177 | 15.941 | 81.001 | 1 | 3.43 | 2771.5991 | 215.8513 | 0 | 0
CYCLOPEN&MXYLENE | 2.6202 | 27.2961 | 10.4177 | 15.941 | 81.001 | 1 | 3.43 | 2771.5991 | 215.8513 | 0 | 0
CYCLOPEN&NEOPENTN | 2.6202 | 27.2961 | 10.4177 | 15.941 | 81.001 | 1 | 3.43 | 2771.5991 | 215.8513 | 0 | 0
CYCLOPEN&nonane | 2.6202 | 27.2961 | 10.4177 | 15.941 | 81.001 | 1 | 3.43 | 2771.5991 | 215.8513 | 0 | 0
CYCLOPEN&NOVEC649 | 2.6202 | 27.2961 | 10.4177 | 15.941 | 81.001 | 1 | 3.43 | 2771.5991 | 215.8513 | 0 | 0
CYCLOPEN&octane | 2.6202 | 27.2961 | 10.4177 | 15.941 | 81.001 | 1 | 3.43 | 2771.5991 | 215.8513 | 0 | 0
CYCLOPEN&pentane | 2.6202 | 27.2961 | 10.4177 | 15.941 | 81.001 | 1 | 3.43 | 2771.5991 | 215.8513 | 0 | 0
CYCLOPEN&PXYLENE | 2.6202 | 27.2961 | 10.4177 | 15.941 | 81.001 | 1 | 3.43 | 2771.5991 | 215.8513 | 0 | 0
CYCLOPEN&toluene | 2.6202 | 27.2961 | 10.4177 | 15.941 | 81.001 | 1 | 3.43 | 2771.5991 | 215.8513 | 0 | 0
CYCLOPEN&OXYLENE | 2.6202 | 27.2961 | 10.4177 | 15.941 | 81.001 | 1 | 3.43 | 2771.5991 | 215.8513 | 0 | 0
CYCLOPEN&CO2 | 2.6202 | 27.2961 | 10.4177 | 15.941 | 81.001 | 1 | 3.43 | 2771.5991 | 215.8513 | 0 | 0
CYCLOPEN&R1234yf | 2.6202 | 27.2961 | 10.4177 | 15.941 | 81.001 | 1 | 3.43 | 2771.5991 | 215.8513 | 0 | 0
CYCLOPEN&R1234ZEE | 2.6202 | 27.2961 | 10.4177 | 15.941 | 81.001 | 1 | 3.43 | 2771.5991 | 215.8513 | 0 | 0
CYCLOPEN&R1243zf | 2.6202 | 27.2961 | 10.4177 | 15.941 | 81.001 | 1 | 3.43 | 2771.5991 | 215.8513 | 0 | 0
CYCLOPEN&R161 | 2.6202 | 27.2961 | 10.4177 | 15.941 | 81.001 | 1 | 3.43 | 2771.5991 | 215.8513 | 0 | 0
CYCLOPEN&R41 | 2.6202 | 27.2961 | 10.4177 | 15.941 | 81.001 | 1 | 3.43 | 2771.5991 | 215.8513 | 0 | 0
IPENTANE&NEOPENTN | 6.6477 | 63.7419 | 9.5886 | 13.258 | 47.561 | 0.3 | 3.33 | 5396.8981 | 215.6157 | 0 | 1.3226
NEOPENTN&pentane | 5.1489 | 48.4399 | 9.4078 | 16.388 | 56.958 | 0.558 | 3.315 | 4379.424 | 211.7775 | 0 | 3.0856
22DIMETHYLBUTANE&IPENTANE | 4.1781 | 40.9607 | 9.8038 | 19.989 | 66.2 | 0 | 3.311 | 3745.0115 | 209.7074 | 0 | 0
23DIMETHYLBUTANE&IPENTANE | 4.1781 | 40.9607 | 9.8038 | 19.989 | 66.2 | 0 | 3.311 | 3745.0115 | 209.7074 | 0 | 0
3METHYLPENTANE&IPENTANE | 4.1781 | 40.9607 | 9.8038 | 19.989 | 66.2 | 0 | 3.311 | 3745.0115 | 209.7074 | 0 | 0
C1CC6&IPENTANE | 4.1781 | 40.9607 | 9.8038 | 19.989 | 66.2 | 0 | 3.311 | 3745.0115 | 209.7074 | 0 | 0
CYCLOHEX&IPENTANE | 4.1781 | 40.9607 | 9.8038 | 19.989 | 66.2 | 0 | 3.311 | 3745.0115 | 209.7074 | 0 | 0
D4&IPENTANE | 4.1781 | 40.9607 | 9.8038 | 19.989 | 66.2 | 0 | 3.311 | 3745.0115 | 209.7074 | 0 | 0
D5&IPENTANE | 4.1781 | 40.9607 | 9.8038 | 19.989 | 66.2 | 0 | 3.311 | 3745.0115 | 209.7074 | 0 | 0
decane&IPENTANE | 4.1781 | 40.9607 | 9.8038 | 19.989 | 66.2 | 0 | 3.311 | 3745.0115 | 209.7074 | 0 | 0
EBENZENE&IPENTANE | 4.1781 | 40.9607 | 9.8038 | 19.989 | 66.2 | 0 | 3.311 | 3745.0115 | 209.7074 | 0 | 0
heptane&IPENTANE | 4.1781 | 40.9607 | 9.8038 | 19.989 | 66.2 | 0 | 3.311 | 3745.0115 | 209.7074 | 0 | 0
hexane&IPENTANE | 4.1781 | 40.9607 | 9.8038 | 19.989 | 66.2 | 0 | 3.311 | 3745.0115 | 209.7074 | 0 | 0
IHEXANE&IPENTANE | 4.1781 | 40.9607 | 9.8038 | 19.989 | 66.2 | 0 | 3.311 | 3745.0115 | 209.7074 | 0 | 0
IOCTANE&IPENTANE | 4.1781 | 40.9607 | 9.8038 | 19.989 | 66.2 | 0 | 3.311 | 3745.0115 | 209.7074 | 0 | 0
IPENTANE&MD2M | 4.1781 | 40.9607 | 9.8038 | 19.989 | 66.2 | 1 | 3.311 | 3745.0115 | 209.7074 | 0 | 0
IPENTANE&MDM | 4.1781 | 40.9607 | 9.8038 | 19.989 | 66.2 | 1 | 3.311 | 3745.0115 | 209.7074 | 0 | 0
IPENTANE&MM | 4.1781 | 40.9607 | 9.8038 | 19.989 | 66.2 | 1 | 3.311 | 3745.0115 | 209.7074 | 0 | 0
IPENTANE&MXYLENE | 4.1781 | 40.9607 | 9.8038 | 19.989 | 66.2 | 1 | 3.311 | 3745.0115 | 209.7074 | 0 | 0
IPENTANE&nonane | 4.1781 | 40.9607 | 9.8038 | 19.989 | 66.2 | 1 | 3.311 | 3745.0115 | 209.7074 | 0 | 0
IPENTANE&NOVEC649 | 4.1781 | 40.9607 | 9.8038 | 19.989 | 66.2 | 1 | 3.311 | 3745.0115 | 209.7074 | 0 | 0
IPENTANE&octane | 4.1771 | 40.9575 | 9.8052 | 20 | 66.193 | 1 | 3.311 | 3744.2208 | 209.705 | 0 | 0
IPENTANE&pentane | 4.1781 | 40.9607 | 9.8038 | 19.989 | 66.2 | 1 | 3.311 | 3745.0115 | 209.7074 | 0 | 0
IPENTANE&PXYLENE | 4.1781 | 40.9607 | 9.8038 | 19.989 | 66.2 | 1 | 3.311 | 3745.0115 | 209.7074 | 0 | 0
IPENTANE&toluene | 4.1781 | 40.9607 | 9.8038 | 19.989 | 66.2 | 1 | 3.311 | 3745.0115 | 209.7074 | 0 | 0
IPENTANE&OXYLENE | 4.1781 | 40.9607 | 9.8038 | 19.989 | 66.2 | 1 | 3.311 | 3745.0115 | 209.7074 | 0 | 0
IPENTANE&CO2 | 4.1781 | 40.9607 | 9.8038 | 19.989 | 66.2 | 1 | 3.311 | 3745.0115 | 209.7074 | 0 | 0
IPENTANE&R1234yf | 4.1781 | 40.9607 | 9.8038 | 19.989 | 66.2 | 1 | 3.311 | 3745.0115 | 209.7074 | 0 | 0
IPENTANE&R1234ZEE | 4.1781 | 40.9607 | 9.8038 | 19.989 | 66.2 | 1 | 3.311 | 3745.0115 | 209.7074 | 0 | 0
IPENTANE&R1243zf | 4.1781 | 40.9607 | 9.8038 | 19.989 | 66.2 | 1 | 3.311 | 3745.0115 | 209.7074 | 0 | 0
IPENTANE&R161 | 4.1781 | 40.9607 | 9.8038 | 19.989 | 66.2 | 1 | 3.311 | 3745.0115 | 209.7074 | 0 | 0
IPENTANE&R41 | 4.1781 | 40.9607 | 9.8038 | 19.989 | 66.2 | 1 | 3.311 | 3745.0115 | 209.7074 | 0 | 0
22DIMETHYLBUTANE&toluene | 0.34727 | 7.7724 | 22.3814 | 21.222 | 80.945 | 0 | 3.287 | 501.4408 | 218.5326 | 0 | 0
23DIMETHYLBUTANE&toluene | 0.34727 | 7.7724 | 22.3814 | 21.222 | 80.945 | 0 | 3.287 | 501.4408 | 218.5326 | 0 | 0
3METHYLPENTANE&toluene | 0.34727 | 7.7724 | 22.3814 | 21.222 | 80.945 | 0 | 3.287 | 501.4408 | 218.5326 | 0 | 0
C1CC6&toluene | 0.34727 | 7.7724 | 22.3814 | 21.222 | 80.945 | 0 | 3.287 | 501.4408 | 218.5326 | 0 | 0
CYCLOHEX&toluene | 0.34727 | 7.7724 | 22.3814 | 21.222 | 80.945 | 0 | 3.287 | 501.4408 | 218.5326 | 0 | 0
D4&toluene | 0.34727 | 7.7724 | 22.3814 | 21.222 | 80.945 | 0 | 3.287 | 501.4408 | 218.5326 | 0 | 0
D5&toluene | 0.34727 | 7.7724 | 22.3814 | 21.222 | 80.945 | 0 | 3.287 | 501.4408 | 218.5326 | 0 | 0
decane&toluene | 0.34727 | 7.7724 | 22.3814 | 21.222 | 80.945 | 0 | 3.287 | 501.4408 | 218.5326 | 0 | 0
EBENZENE&toluene | 0.34727 | 7.7724 | 22.3814 | 21.222 | 80.945 | 0 | 3.287 | 501.4408 | 218.5326 | 0 | 0
heptane&toluene | 0.34727 | 7.7724 | 22.3814 | 21.222 | 80.945 | 0 | 3.287 | 501.4408 | 218.5326 | 0 | 0
hexane&toluene | 0.34727 | 7.7724 | 22.3814 | 21.222 | 80.945 | 0 | 3.287 | 501.4408 | 218.5326 | 0 | 0
IHEXANE&toluene | 0.34727 | 7.7724 | 22.3814 | 21.222 | 80.945 | 0 | 3.287 | 501.4408 | 218.5326 | 0 | 0
IOCTANE&toluene | 0.34727 | 7.7724 | 22.3814 | 21.222 | 80.945 | 0 | 3.287 | 501.4408 | 218.5326 | 0 | 0
MD2M&toluene | 0.34727 | 7.7724 | 22.3814 | 21.222 | 80.945 | 0 | 3.287 | 501.4408 | 218.5326 | 0 | 0
MDM&toluene | 0.34727 | 7.7724 | 22.3814 | 21.222 | 80.945 | 0 | 3.287 | 501.4408 | 218.5326 | 0 | 0
MM&toluene | 0.34727 | 7.7724 | 22.3814 | 21.222 | 80.945 | 0 | 3.287 | 501.4408 | 218.5326 | 0 | 0
MXYLENE&toluene | 0.34727 | 7.7724 | 22.3814 | 21.222 | 80.945 | 0 | 3.287 | 501.4408 | 218.5326 | 0 | 0
NEOPENTN&toluene | 0.34727 | 7.7724 | 22.3814 | 21.222 | 80.945 | 0 | 3.287 | 501.4408 | 218.5326 | 0 | 0
nonane&toluene | 0.34727 | 7.7724 | 22.3814 | 21.222 | 80.945 | 0 | 3.287 | 501.4408 | 218.5326 | 0 | 0
NOVEC649&toluene | 0.34727 | 7.7724 | 22.3814 | 21.222 | 80.945 | 0 | 3.287 | 501.4408 | 218.5326 | 0 | 0
octane&toluene | 0.34727 | 7.7724 | 22.3814 | 21.222 | 80.945 | 0 | 3.287 | 501.4408 | 218.5326 | 0 | 0
pentane&toluene | 0.34727 | 7.7724 | 22.3814 | 21.222 | 80.945 | 0 | 3.287 | 501.4408 | 218.5326 | 0 | 0
PXYLENE&toluene | 0.34727 | 7.7724 | 22.3814 | 21.222 | 80.945 | 0 | 3.287 | 501.4408 | 218.5326 | 0 | 0
toluene&OXYLENE | 0.34727 | 7.7724 | 22.3814 | 21.222 | 80.945 | 1 | 3.287 | 501.4408 | 218.5326 | 0 | 0
toluene&CO2 | 0.34727 | 7.7724 | 22.3814 | 21.222 | 80.945 | 1 | 3.287 | 501.4408 | 218.5326 | 0 | 0
toluene&R1234yf | 0.34727 | 7.7724 | 22.3814 | 21.222 | 80.945 | 1 | 3.287 | 501.4408 | 218.5326 | 0 | 0
toluene&R1234ZEE | 0.34727 | 7.7724 | 22.3814 | 21.222 | 80.945 | 1 | 3.287 | 501.4408 | 218.5326 | 0 | 0
toluene&R1243zf | 0.34727 | 7.7724 | 22.3814 | 21.222 | 80.945 | 1 | 3.287 | 501.4408 | 218.5326 | 0 | 0
toluene&R161 | 0.34727 | 7.7724 | 22.3814 | 21.222 | 80.945 | 1 | 3.287 | 501.4408 | 218.5326 | 0 | 0
toluene&R41 | 0.34727 | 7.7724 | 22.3814 | 21.222 | 80.945 | 1 | 3.287 | 501.4408 | 218.5326 | 0 | 0
22DIMETHYLBUTANE&pentane | 3.1732 | 35.4006 | 11.1562 | 22.213 | 75.546 | 0 | 3.246 | 3046.3552 | 210.4766 | 0 | 0
23DIMETHYLBUTANE&pentane | 3.1732 | 35.4006 | 11.1562 | 22.213 | 75.546 | 0 | 3.246 | 3046.3552 | 210.4766 | 0 | 0
3METHYLPENTANE&pentane | 3.1732 | 35.4006 | 11.1562 | 22.213 | 75.546 | 0 | 3.246 | 3046.3552 | 210.4766 | 0 | 0
C1CC6&pentane | 3.1732 | 35.4006 | 11.1562 | 22.213 | 75.546 | 0 | 3.246 | 3046.3552 | 210.4766 | 0 | 0
CYCLOHEX&pentane | 3.1732 | 35.4006 | 11.1562 | 22.213 | 75.546 | 0 | 3.246 | 3046.3552 | 210.4766 | 0 | 0
D4&pentane | 3.1732 | 35.4006 | 11.1562 | 22.213 | 75.546 | 0 | 3.246 | 3046.3552 | 210.4766 | 0 | 0
D5&pentane | 3.1732 | 35.4006 | 11.1562 | 22.213 | 75.546 | 0 | 3.246 | 3046.3552 | 210.4766 | 0 | 0
decane&pentane | 3.1732 | 35.4006 | 11.1562 | 22.213 | 75.546 | 0 | 3.246 | 3046.3552 | 210.4766 | 0 | 0
EBENZENE&pentane | 3.1732 | 35.4006 | 11.1562 | 22.213 | 75.546 | 0 | 3.246 | 3046.3552 | 210.4766 | 0 | 0
heptane&pentane | 3.1732 | 35.4006 | 11.1562 | 22.213 | 75.546 | 0 | 3.246 | 3046.3552 | 210.4766 | 0 | 0
hexane&pentane | 3.1732 | 35.4006 | 11.1562 | 22.213 | 75.546 | 0 | 3.246 | 3046.3552 | 210.4766 | 0 | 0
IHEXANE&pentane | 3.1732 | 35.4006 | 11.1562 | 22.213 | 75.546 | 0 | 3.246 | 3046.3552 | 210.4766 | 0 | 0
IOCTANE&pentane | 3.1732 | 35.4006 | 11.1562 | 22.213 | 75.546 | 0 | 3.246 | 3046.3552 | 210.4766 | 0 | 0
MD2M&pentane | 3.1732 | 35.4006 | 11.1562 | 22.213 | 75.546 | 0 | 3.246 | 3046.3552 | 210.4766 | 0 | 0
MDM&pentane | 3.1732 | 35.4006 | 11.1562 | 22.213 | 75.546 | 0 | 3.246 | 3046.3552 | 210.4766 | 0 | 0
MM&pentane | 3.1732 | 35.4006 | 11.1562 | 22.213 | 75.546 | 0 | 3.246 | 3046.3552 | 210.4766 | 0 | 0
MXYLENE&pentane | 3.1732 | 35.4006 | 11.1562 | 22.213 | 75.546 | 0 | 3.246 | 3046.3552 | 210.4766 | 0 | 0
nonane&pentane | 3.1732 | 35.4006 | 11.1562 | 22.213 | 75.546 | 0 | 3.246 | 3046.3552 | 210.4766 | 0 | 0
NOVEC649&pentane | 3.1732 | 35.4006 | 11.1562 | 22.213 | 75.546 | 0 | 3.246 | 3046.3552 | 210.4766 | 0 | 0
octane&pentane | 3.1732 | 35.4006 | 11.1562 | 22.213 | 75.546 | 0 | 3.246 | 3046.3552 | 210.4766 | 0 | 0
pentane&PXYLENE | 3.1732 | 35.4006 | 11.1562 | 22.213 | 75.546 | 1 | 3.246 | 3046.3552 | 210.4766 | 0 | 0
pentane&OXYLENE | 3.1732 | 35.4006 | 11.1562 | 22.213 | 75.546 | 1 | 3.246 | 3046.3552 | 210.4766 | 0 | 0
pentane&CO2 | 3.1732 | 35.4006 | 11.1562 | 22.213 | 75.546 | 1 | 3.246 | 3046.3552 | 210.4766 | 0 | 0
pentane&R1234yf | 3.1732 | 35.4006 | 11.1562 | 22.213 | 75.546 | 1 | 3.246 | 3046.3552 | 210.4766 | 0 | 0
pentane&R1234ZEE | 3.1732 | 35.4006 | 11.1562 | 22.213 | 75.546 | 1 | 3.246 | 3046.3552 | 210.4766 | 0 | 0
pentane&R1243zf | 3.1732 | 35.4006 | 11.1562 | 22.213 | 75.546 | 1 | 3.246 | 3046.3552 | 210.4766 | 0 | 0
pentane&R161 | 3.1732 | 35.4006 | 11.1562 | 22.213 | 75.546 | 1 | 3.246 | 3046.3552 | 210.4766 | 0 | 0
pentane&R41 | 3.1732 | 35.4006 | 11.1562 | 22.213 | 75.546 | 1 | 3.246 | 3046.3552 | 210.4766 | 0 | 0
3METHYLPENTANE&NEOPENTN | 6.8458 | 73.0833 | 10.6757 | 12.371 | 44.306 | 0.065 | 3.187 | 5507.3051 | 217.0937 | 0 | 3.8139
IHEXANE&NEOPENTN | 7.4534 | 81.6837 | 10.9592 | 11.061 | 42.444 | 0.045 | 3.185 | 5965.5045 | 218.0346 | 0 | 2.3321
23DIMETHYLBUTANE&NEOPENTN | 6.3543 | 66.9621 | 10.5381 | 13.925 | 45.927 | 0.095 | 3.176 | 5142.1474 | 216.3234 | 0 | 4.4184
C1CC6&NEOPENTN | 6.8643 | 72.9415 | 10.6262 | 10.812 | 43.532 | 0.029 | 3.157 | 5497.8032 | 217.1431 | 0 | 6.5774
22DIMETHYLBUTANE&NEOPENTN | 6.155 | 65.8524 | 10.699 | 15.233 | 46.446 | 0.124 | 3.153 | 4992.0315 | 216.229 | 0 | 3.8087
hexane&NEOPENTN | 5.7573 | 60.5366 | 10.5148 | 14.09 | 47.623 | 0.108 | 3.15 | 4720.2945 | 215.2372 | 0 | 7.2293
NEOPENTN&CO2 | 8.5683 | 99.0578 | 11.5609 | 9.2094 | 39.5092 | 0.99999 | 3.1441 | 6826.1577 | 219.2513 | 0 | 0
CYCLOHEX&NEOPENTN | 8.1724 | 92.4207 | 11.3088 | 11.129 | 39.59 | 0 | 3.136 | 6494.7604 | 218.6963 | 0 | 0
D4&NEOPENTN | 8.1724 | 92.4207 | 11.3088 | 11.129 | 39.59 | 0 | 3.136 | 6494.7604 | 218.6963 | 0 | 0
D5&NEOPENTN | 8.1724 | 92.4207 | 11.3088 | 11.129 | 39.59 | 0 | 3.136 | 6494.7604 | 218.6963 | 0 | 0
decane&NEOPENTN | 8.1724 | 92.4207 | 11.3088 | 11.129 | 39.59 | 0 | 3.136 | 6494.7604 | 218.6963 | 0 | 0
EBENZENE&NEOPENTN | 8.1724 | 92.4207 | 11.3088 | 11.129 | 39.59 | 0 | 3.136 | 6494.7604 | 218.6963 | 0 | 0
heptane&NEOPENTN | 8.1724 | 92.4207 | 11.3088 | 11.129 | 39.59 | 0 | 3.136 | 6494.7604 | 218.6963 | 0 | 0
IOCTANE&NEOPENTN | 8.1724 | 92.4207 | 11.3088 | 11.129 | 39.59 | 0 | 3.136 | 6494.7604 | 218.6963 | 0 | 0
MD2M&NEOPENTN | 8.1724 | 92.4207 | 11.3088 | 11.129 | 39.59 | 0 | 3.136 | 6494.7604 | 218.6963 | 0 | 0
MDM&NEOPENTN | 8.1724 | 92.4207 | 11.3088 | 11.129 | 39.59 | 0 | 3.136 | 6494.7604 | 218.6963 | 0 | 0
MM&NEOPENTN | 8.1724 | 92.4207 | 11.3088 | 11.129 | 39.59 | 0 | 3.136 | 6494.7604 | 218.6963 | 0 | 0
MXYLENE&NEOPENTN | 8.1724 | 92.4207 | 11.3088 | 11.129 | 39.59 | 0 | 3.136 | 6494.7604 | 218.6963 | 0 | 0
NEOPENTN&nonane | 8.1724 | 92.4207 | 11.3088 | 11.129 | 39.59 | 1 | 3.136 | 6494.7604 | 218.6963 | 0 | 0
NEOPENTN&NOVEC649 | 8.1724 | 92.4207 | 11.3088 | 11.129 | 39.59 | 1 | 3.136 | 6494.7604 | 218.6963 | 0 | 0
NEOPENTN&octane | 8.1724 | 92.4207 | 11.3088 | 11.129 | 39.59 | 1 | 3.136 | 6494.7604 | 218.6963 | 0 | 0
NEOPENTN&PXYLENE | 8.1724 | 92.4207 | 11.3088 | 11.129 | 39.59 | 1 | 3.136 | 6494.7604 | 218.6963 | 0 | 0
NEOPENTN&OXYLENE | 8.1724 | 92.4207 | 11.3088 | 11.129 | 39.59 | 1 | 3.136 | 6494.7604 | 218.6963 | 0 | 0
NEOPENTN&R1234yf | 8.1724 | 92.4207 | 11.3088 | 11.129 | 39.59 | 1 | 3.136 | 6494.7604 | 218.6963 | 0 | 0
NEOPENTN&R1234ZEE | 8.1724 | 92.4207 | 11.3088 | 11.129 | 39.59 | 1 | 3.136 | 6494.7604 | 218.6963 | 0 | 0
NEOPENTN&R1243zf | 8.1724 | 92.4207 | 11.3088 | 11.129 | 39.59 | 1 | 3.136 | 6494.7604 | 218.6963 | 0 | 0
NEOPENTN&R161 | 8.1724 | 92.4207 | 11.3088 | 11.129 | 39.59 | 1 | 3.136 | 6494.7604 | 218.6963 | 0 | 0
NEOPENTN&R41 | 8.1724 | 92.4207 | 11.3088 | 11.129 | 39.59 | 1 | 3.136 | 6494.7604 | 218.6963 | 0 | 0
MXYLENE&OXYLENE | 0.089482 | 4.2529 | 47.5284 | 30.81 | 80.967 | 1 | 3.019 | 151.051 | 219.9516 | 0 | 0
EBENZENE&PXYLENE | 0.092851 | 4.309 | 46.4073 | 30.848 | 81.063 | 0.033 | 3.015 | 155.2583 | 219.7705 | 0.0062011 | 0.0071051
MXYLENE&PXYLENE | 0.094892 | 4.3759 | 46.1148 | 30.932 | 80.863 | 0.093 | 3.014 | 158.2683 | 219.6892 | 0.13638 | 0.12922
22DIMETHYLBUTANE&MXYLENE | 0.08867 | 4.2558 | 47.9961 | 29.975 | 81 | 0 | 3.01 | 149.7533 | 219.9836 | 0 | 0
23DIMETHYLBUTANE&MXYLENE | 0.08867 | 4.2558 | 47.9961 | 29.975 | 81 | 0 | 3.01 | 149.7533 | 219.9836 | 0 | 0
3METHYLPENTANE&MXYLENE | 0.08867 | 4.2558 | 47.9961 | 29.975 | 81 | 0 | 3.01 | 149.7533 | 219.9836 | 0 | 0
C1CC6&MXYLENE | 0.08867 | 4.2558 | 47.9961 | 29.975 | 81 | 0 | 3.01 | 149.7533 | 219.9836 | 0 | 0
CYCLOHEX&MXYLENE | 0.08867 | 4.2558 | 47.9961 | 29.975 | 81 | 0 | 3.01 | 149.7533 | 219.9836 | 0 | 0
D4&MXYLENE | 0.08867 | 4.2558 | 47.9961 | 29.975 | 81 | 0 | 3.01 | 149.7533 | 219.9836 | 0 | 0
D5&MXYLENE | 0.08867 | 4.2558 | 47.9961 | 29.975 | 81 | 0 | 3.01 | 149.7533 | 219.9836 | 0 | 0
decane&MXYLENE | 0.08867 | 4.2558 | 47.9961 | 29.975 | 81 | 0 | 3.01 | 149.7533 | 219.9836 | 0 | 0
EBENZENE&MXYLENE | 0.08867 | 4.2558 | 47.9961 | 29.975 | 81 | 0 | 3.01 | 149.7533 | 219.9836 | 0 | 0
heptane&MXYLENE | 0.08867 | 4.2558 | 47.9961 | 29.975 | 81 | 0 | 3.01 | 149.7533 | 219.9836 | 0 | 0
hexane&MXYLENE | 0.08867 | 4.2558 | 47.9961 | 29.975 | 81 | 0 | 3.01 | 149.7533 | 219.9836 | 0 | 0
IHEXANE&MXYLENE | 0.08867 | 4.2558 | 47.9961 | 29.975 | 81 | 0 | 3.01 | 149.7533 | 219.9836 | 0 | 0
IOCTANE&MXYLENE | 0.08867 | 4.2558 | 47.9961 | 29.975 | 81 | 0 | 3.01 | 149.7533 | 219.9836 | 0 | 0
MD2M&MXYLENE | 0.08867 | 4.2558 | 47.9961 | 29.975 | 81 | 0 | 3.01 | 149.7533 | 219.9836 | 0 | 0
MDM&MXYLENE | 0.08867 | 4.2558 | 47.9961 | 29.975 | 81 | 0 | 3.01 | 149.7533 | 219.9836 | 0 | 0
MM&MXYLENE | 0.08867 | 4.2558 | 47.9961 | 29.975 | 81 | 0 | 3.01 | 149.7533 | 219.9836 | 0 | 0
MXYLENE&nonane | 0.08867 | 4.2558 | 47.9961 | 29.975 | 81 | 1 | 3.01 | 149.7533 | 219.9836 | 0 | 0
MXYLENE&NOVEC649 | 0.08867 | 4.2558 | 47.9961 | 29.975 | 81 | 1 | 3.01 | 149.7533 | 219.9836 | 0 | 0
MXYLENE&octane | 0.08867 | 4.2558 | 47.9961 | 29.975 | 81 | 1 | 3.01 | 149.7533 | 219.9836 | 0 | 0
MXYLENE&CO2 | 0.08867 | 4.2558 | 47.9961 | 29.975 | 81 | 1 | 3.01 | 149.7533 | 219.9836 | 0 | 0
MXYLENE&R1234yf | 0.08867 | 4.2558 | 47.9961 | 29.975 | 81 | 1 | 3.01 | 149.7533 | 219.9836 | 0 | 0
MXYLENE&R1234ZEE | 0.08867 | 4.2558 | 47.9961 | 29.975 | 81 | 1 | 3.01 | 149.7533 | 219.9836 | 0 | 0
MXYLENE&R1243zf | 0.08867 | 4.2558 | 47.9961 | 29.975 | 81 | 1 | 3.01 | 149.7533 | 219.9836 | 0 | 0
MXYLENE&R161 | 0.08867 | 4.2558 | 47.9961 | 29.975 | 81 | 1 | 3.01 | 149.7533 | 219.9836 | 0 | 0
MXYLENE&R41 | 0.08867 | 4.2558 | 47.9961 | 29.975 | 81 | 1 | 3.01 | 149.7533 | 219.9836 | 0 | 0
MDM&OXYLENE | 0.072677 | 3.7639 | 51.79 | 31.271 | 80.921 | 0.001 | 3.007 | 125.0729 | 219.8061 | 0.032006 | 0.035798
hexane&PXYLENE | 0.093976 | 4.3598 | 46.3928 | 30.888 | 78.675 | 0.017 | 3.005 | 156.5635 | 219.7643 | 2.268 | 1.0092
PXYLENE&OXYLENE | 0.076733 | 3.9312 | 51.2319 | 31.33 | 80.859 | 0.132 | 2.997 | 131.2158 | 220.0078 | 0.41936 | 0.46168
EBENZENE&OXYLENE | 0.076997 | 3.9421 | 51.1975 | 31.64 | 80.69 | 0.261 | 2.992 | 131.4798 | 219.7927 | 0.30226 | 0.35192
C1CC6&R161 | 29.4712 | 133.6549 | 4.5351 | 1.545 | -12.237 | 0.034 | 2.984 | 18374.5609 | 221.208 | 0 | 16.331
D5&OXYLENE | 0.06662 | 3.6096 | 54.1812 | 29.379 | 79.022 | 0.004 | 2.981 | 115.2184 | 219.8825 | 1.7959 | 3.4975
D4&PXYLENE | 0.08328 | 4.16 | 49.9519 | 31.283 | 79.819 | 0.01 | 2.976 | 140.3606 | 219.9278 | 1.1018 | 1.7165
22DIMETHYLBUTANE&EBENZENE | 0.092714 | 4.4917 | 48.4462 | 32.527 | 81.046 | 0 | 2.974 | 154.7392 | 219.0637 | 0 | 0
23DIMETHYLBUTANE&EBENZENE | 0.092714 | 4.4917 | 48.4462 | 32.527 | 81.046 | 0 | 2.974 | 154.7392 | 219.0637 | 0 | 0
3METHYLPENTANE&EBENZENE | 0.092714 | 4.4917 | 48.4462 | 32.527 | 81.046 | 0 | 2.974 | 154.7392 | 219.0637 | 0 | 0
C1CC6&EBENZENE | 0.092714 | 4.4917 | 48.4462 | 32.527 | 81.046 | 0 | 2.974 | 154.7392 | 219.0637 | 0 | 0
CYCLOHEX&EBENZENE | 0.092714 | 4.4917 | 48.4462 | 32.527 | 81.046 | 0 | 2.974 | 154.7392 | 219.0637 | 0 | 0
D4&EBENZENE | 0.092714 | 4.4917 | 48.4462 | 32.527 | 81.046 | 0 | 2.974 | 154.7392 | 219.0637 | 0 | 0
D5&EBENZENE | 0.092714 | 4.4917 | 48.4462 | 32.527 | 81.046 | 0 | 2.974 | 154.7392 | 219.0637 | 0 | 0
decane&EBENZENE | 0.092714 | 4.4917 | 48.4462 | 32.527 | 81.046 | 0 | 2.974 | 154.7392 | 219.0637 | 0 | 0
EBENZENE&heptane | 0.092714 | 4.4917 | 48.4462 | 32.527 | 81.046 | 1 | 2.974 | 154.7392 | 219.0637 | 0 | 0
EBENZENE&hexane | 0.092714 | 4.4917 | 48.4462 | 32.527 | 81.046 | 1 | 2.974 | 154.7392 | 219.0637 | 0 | 0
EBENZENE&IHEXANE | 0.092714 | 4.4917 | 48.4462 | 32.527 | 81.046 | 1 | 2.974 | 154.7392 | 219.0637 | 0 | 0
EBENZENE&IOCTANE | 0.092714 | 4.4917 | 48.4462 | 32.527 | 81.046 | 1 | 2.974 | 154.7392 | 219.0637 | 0 | 0
EBENZENE&MD2M | 0.092714 | 4.4917 | 48.4462 | 32.527 | 81.046 | 1 | 2.974 | 154.7392 | 219.0637 | 0 | 0
EBENZENE&MDM | 0.092714 | 4.4917 | 48.4462 | 32.527 | 81.046 | 1 | 2.974 | 154.7392 | 219.0637 | 0 | 0
EBENZENE&MM | 0.092714 | 4.4917 | 48.4462 | 32.527 | 81.046 | 1 | 2.974 | 154.7392 | 219.0637 | 0 | 0
EBENZENE&nonane | 0.092714 | 4.4917 | 48.4462 | 32.527 | 81.046 | 1 | 2.974 | 154.7392 | 219.0637 | 0 | 0
EBENZENE&NOVEC649 | 0.092714 | 4.4917 | 48.4462 | 32.527 | 81.046 | 1 | 2.974 | 154.7392 | 219.0637 | 0 | 0
EBENZENE&octane | 0.092714 | 4.4917 | 48.4462 | 32.527 | 81.046 | 1 | 2.974 | 154.7392 | 219.0637 | 0 | 0
EBENZENE&CO2 | 0.092714 | 4.4917 | 48.4462 | 32.527 | 81.046 | 1 | 2.974 | 154.7392 | 219.0637 | 0 | 0
EBENZENE&R1234yf | 0.092714 | 4.4917 | 48.4462 | 32.527 | 81.046 | 1 | 2.974 | 154.7392 | 219.0637 | 0 | 0
EBENZENE&R1234ZEE | 0.092714 | 4.4917 | 48.4462 | 32.527 | 81.046 | 1 | 2.974 | 154.7392 | 219.0637 | 0 | 0
EBENZENE&R1243zf | 0.092714 | 4.4917 | 48.4462 | 32.527 | 81.046 | 1 | 2.974 | 154.7392 | 219.0637 | 0 | 0
EBENZENE&R161 | 0.092714 | 4.4917 | 48.4462 | 32.527 | 81.046 | 1 | 2.974 | 154.7392 | 219.0637 | 0 | 0
EBENZENE&R41 | 0.092714 | 4.4917 | 48.4462 | 32.527 | 81.046 | 1 | 2.974 | 154.7392 | 219.0637 | 0 | 0
3METHYLPENTANE&R161 | 28.2684 | 132.3552 | 4.6821 | 5.439 | -11.036 | 0.06 | 2.97 | 17794.9505 | 220.8749 | 0 | 12.3784
3METHYLPENTANE&PXYLENE | 0.09563 | 4.5012 | 47.0689 | 31.214 | 73.929 | 0.052 | 2.969 | 158.1404 | 219.8294 | 7.0481 | 3.1017
hexane&OXYLENE | 0.075844 | 3.9816 | 52.4974 | 31.603 | 72.612 | 0.06 | 2.957 | 128.9389 | 219.8579 | 8.3838 | 3.4781
IHEXANE&R161 | 19.4572 | 103.1273 | 5.3002 | 0.673 | -1.07 | 0.146 | 2.947 | 12772.1288 | 219.4489 | 0 | 26.7146
C1CC6&PXYLENE | 0.089942 | 4.5935 | 51.0718 | 32.287 | 81.8 | 0.042 | 2.945 | 150.7816 | 222.0014 | 1.3515 | 1.2062
22DIMETHYLBUTANE&OXYLENE | 0.066431 | 3.8713 | 58.2748 | 33.219 | 82.337 | 0 | 2.939 | 115.5261 | 222.8844 | 0 | 0
23DIMETHYLBUTANE&OXYLENE | 0.066431 | 3.8713 | 58.2748 | 33.219 | 82.337 | 0 | 2.939 | 115.5261 | 222.8844 | 0 | 0
3METHYLPENTANE&OXYLENE | 0.066431 | 3.8713 | 58.2748 | 33.219 | 82.337 | 0 | 2.939 | 115.5261 | 222.8844 | 0 | 0
C1CC6&OXYLENE | 0.066431 | 3.8713 | 58.2748 | 33.219 | 82.337 | 0 | 2.939 | 115.5261 | 222.8844 | 0 | 0
CYCLOHEX&OXYLENE | 0.066431 | 3.8713 | 58.2748 | 33.219 | 82.337 | 0 | 2.939 | 115.5261 | 222.8844 | 0 | 0
D4&OXYLENE | 0.066431 | 3.8713 | 58.2748 | 33.219 | 82.337 | 0 | 2.939 | 115.5261 | 222.8844 | 0 | 0
decane&OXYLENE | 0.066431 | 3.8713 | 58.2748 | 33.219 | 82.337 | 0 | 2.939 | 115.5261 | 222.8844 | 0 | 0
heptane&OXYLENE | 0.066431 | 3.8713 | 58.2748 | 33.219 | 82.337 | 0 | 2.939 | 115.5261 | 222.8844 | 0 | 0
IHEXANE&OXYLENE | 0.066431 | 3.8713 | 58.2748 | 33.219 | 82.337 | 0 | 2.939 | 115.5261 | 222.8844 | 0 | 0
IOCTANE&OXYLENE | 0.066431 | 3.8713 | 58.2748 | 33.219 | 82.337 | 0 | 2.939 | 115.5261 | 222.8844 | 0 | 0
MD2M&OXYLENE | 0.066431 | 3.8713 | 58.2748 | 33.219 | 82.337 | 0 | 2.939 | 115.5261 | 222.8844 | 0 | 0
MM&OXYLENE | 0.066431 | 3.8713 | 58.2748 | 33.219 | 82.337 | 0 | 2.939 | 115.5261 | 222.8844 | 0 | 0
nonane&OXYLENE | 0.066431 | 3.8713 | 58.2748 | 33.219 | 82.337 | 0 | 2.939 | 115.5261 | 222.8844 | 0 | 0
NOVEC649&OXYLENE | 0.066431 | 3.8713 | 58.2748 | 33.219 | 82.337 | 0 | 2.939 | 115.5261 | 222.8844 | 0 | 0
octane&OXYLENE | 0.066431 | 3.8713 | 58.2748 | 33.219 | 82.337 | 0 | 2.939 | 115.5261 | 222.8844 | 0 | 0
OXYLENE&CO2 | 0.066431 | 3.8713 | 58.2748 | 33.219 | 82.337 | 1 | 2.939 | 115.5261 | 222.8844 | 0 | 0
OXYLENE&R1234yf | 0.066431 | 3.8713 | 58.2748 | 33.219 | 82.337 | 1 | 2.939 | 115.5261 | 222.8844 | 0 | 0
OXYLENE&R1234ZEE | 0.066431 | 3.8713 | 58.2748 | 33.219 | 82.337 | 1 | 2.939 | 115.5261 | 222.8844 | 0 | 0
OXYLENE&R1243zf | 0.066431 | 3.8713 | 58.2748 | 33.219 | 82.337 | 1 | 2.939 | 115.5261 | 222.8844 | 0 | 0
OXYLENE&R161 | 0.066431 | 3.8713 | 58.2748 | 33.219 | 82.337 | 1 | 2.939 | 115.5261 | 222.8844 | 0 | 0
OXYLENE&R41 | 0.066431 | 3.8713 | 58.2748 | 33.219 | 82.337 | 1 | 2.939 | 115.5261 | 222.8844 | 0 | 0
22DIMETHYLBUTANE&PXYLENE | 0.095144 | 4.589 | 48.2326 | 31.563 | 68.944 | 0.062 | 2.936 | 156.7578 | 220.2614 | 12.3394 | 4.0958
IOCTANE&R161 | 29.4706 | 136.3711 | 4.6274 | 3.639 | -13.772 | 0.03 | 2.935 | 18352.1426 | 221.2083 | 0 | 14.1598
MM&PXYLENE | 0.08321 | 4.5348 | 54.4986 | 33.784 | 82.395 | 0.033 | 2.917 | 140.5456 | 221.9116 | 0.59316 | 0.5267
22DIMETHYLBUTANE&R161 | 20.5548 | 109.448 | 5.3247 | 5.26 | -1.091 | 0.155 | 2.912 | 13347.292 | 219.1092 | 0 | 20.4327
decane&R161 | 29.8759 | 133.0308 | 4.4528 | 6.5951 | -17.5173 | 0.005866 | 2.9012 | 18153.7351 | 221.9896 | 0 | 13.5874
22DIMETHYLBUTANE&R1243zf | 8.6776 | 81.1329 | 9.3496 | 2.131 | 26.56 | 0.387 | 2.9 | 6659.5317 | 216.9246 | 0 | 26.33
23DIMETHYLBUTANE&R161 | 33.228 | 146.0213 | 4.3945 | 15.242 | -18.9 | 0 | 2.899 | 20179.2131 | 222.3223 | 0 | 0
CYCLOHEX&R161 | 33.228 | 146.0213 | 4.3945 | 15.242 | -18.9 | 0 | 2.899 | 20179.2131 | 222.3223 | 0 | 0
D4&R161 | 33.228 | 146.0213 | 4.3945 | 15.242 | -18.9 | 0 | 2.899 | 20179.2131 | 222.3223 | 0 | 0
D5&R161 | 33.228 | 146.0213 | 4.3945 | 15.242 | -18.9 | 0 | 2.899 | 20179.2131 | 222.3223 | 0 | 0
heptane&R161 | 33.228 | 146.0213 | 4.3945 | 15.242 | -18.9 | 0 | 2.899 | 20179.2131 | 222.3223 | 0 | 0
hexane&R161 | 33.228 | 146.0213 | 4.3945 | 15.242 | -18.9 | 0 | 2.899 | 20179.2131 | 222.3223 | 0 | 0
MD2M&R161 | 33.228 | 146.0213 | 4.3945 | 15.242 | -18.9 | 0 | 2.899 | 20179.2131 | 222.3223 | 0 | 0
MDM&R161 | 33.228 | 146.0213 | 4.3945 | 15.242 | -18.9 | 0 | 2.899 | 20179.2131 | 222.3223 | 0 | 0
MM&R161 | 33.228 | 146.0213 | 4.3945 | 15.242 | -18.9 | 0 | 2.899 | 20179.2131 | 222.3223 | 0 | 0
nonane&R161 | 33.228 | 146.0213 | 4.3945 | 15.242 | -18.9 | 0 | 2.899 | 20179.2131 | 222.3223 | 0 | 0
NOVEC649&R161 | 33.228 | 146.0213 | 4.3945 | 15.242 | -18.9 | 0 | 2.899 | 20179.2131 | 222.3223 | 0 | 0
octane&R161 | 33.228 | 146.0213 | 4.3945 | 15.242 | -18.9 | 0 | 2.899 | 20179.2131 | 222.3223 | 0 | 0
PXYLENE&R161 | 33.228 | 146.0213 | 4.3945 | 15.242 | -18.9 | 0 | 2.899 | 20179.2131 | 222.3223 | 0 | 0
CO2&R161 | 33.228 | 146.0213 | 4.3945 | 15.242 | -18.9 | 0 | 2.8991 | 19088.5375 | 202.2746 | 0 | 0
R1234yf&R161 | 33.228 | 146.0213 | 4.3945 | 15.242 | -18.9 | 0 | 2.8991 | 19088.5375 | 202.2746 | 0 | 0
R1234ZEE&R161 | 33.228 | 146.0213 | 4.3945 | 15.242 | -18.9 | 0 | 2.8991 | 19088.5375 | 202.2746 | 0 | 0
R1243zf&R161 | 33.228 | 146.0213 | 4.3945 | 15.242 | -18.9 | 0 | 2.8991 | 19088.5375 | 202.2746 | 0 | 0
R161&R41 | 33.228 | 146.0213 | 4.3945 | 15.242 | -18.9 | 1 | 2.8991 | 19088.5375 | 202.2746 | 0 | 0
hexane&R1234ZEE | 5.5262 | 58.8547 | 10.6501 | 1.358 | 37.505 | 0.392 | 2.886 | 4689.7121 | 215.5636 | 0 | 34.8265
decane&PXYLENE | 0.062162 | 3.9307 | 63.2334 | 36.488 | 78.08 | 0.057 | 2.854 | 107.4293 | 222.84 | 1.3447 | 2.2278
3METHYLPENTANE&R1243zf | 8.267 | 73.5585 | 8.8979 | 1.205 | 21.153 | 0.297 | 2.845 | 6331.7293 | 216.5454 | 0 | 32.4311
CYCLOHEX&R1234ZEE | 13.1856 | 102.103 | 7.7435 | 0 | 7.103 | 0.111 | 2.844 | 9699.2315 | 218.9341 | 0 | 25.5144
octane&PXYLENE | 0.063781 | 4.0065 | 62.8164 | 39.474 | 77.398 | 0.001 | 2.833 | 109.7843 | 227.0747 | 0.01064 | 0.0080422
IOCTANE&PXYLENE | 0.079428 | 4.7537 | 59.8486 | 36.176 | 79.439 | 0.096 | 2.831 | 133.5358 | 222.3572 | 3.3891 | 2.8164
23DIMETHYLBUTANE&R1234ZEE | 11.6599 | 100.4203 | 8.6125 | 4.432 | 13.281 | 0.211 | 2.827 | 8764.6159 | 218.1572 | 0 | 21.6991
22DIMETHYLBUTANE&CYCLOHEX | 0.49575 | 13.9535 | 28.1463 | 38.871 | 80.844 | 0.01 | 2.8 | 651.7916 | 218.4795 | 0.15602 | 0.18791
IHEXANE&R1234ZEE | 14.3403 | 119.6591 | 8.3442 | 4.477 | 5.268 | 0.147 | 2.8 | 10655.4357 | 219.5035 | 0 | 16.5939
hexane&R1243zf | 11.4923 | 91.8407 | 7.9915 | 0.931 | 6.512 | 0.181 | 2.799 | 8343.1305 | 218.1427 | 0 | 29.003
C1CC6&CYCLOHEX | 0.49136 | 14.0364 | 28.5665 | 38.923 | 81.619 | 0 | 2.796 | 647.9417 | 219.1646 | 0 | 0
23DIMETHYLBUTANE&CYCLOHEX | 0.48558 | 13.8198 | 28.4602 | 39.268 | 80.663 | 0 | 2.795 | 640.476 | 218.8486 | 0 | 0
3METHYLPENTANE&CYCLOHEX | 0.48558 | 13.8198 | 28.4602 | 39.268 | 80.663 | 0 | 2.795 | 640.476 | 218.8486 | 0 | 0
CYCLOHEX&D4 | 0.48558 | 13.8198 | 28.4602 | 39.268 | 80.663 | 1 | 2.795 | 640.476 | 218.8486 | 0 | 0
CYCLOHEX&D5 | 0.48558 | 13.8198 | 28.4602 | 39.268 | 80.663 | 1 | 2.795 | 640.476 | 218.8486 | 0 | 0
CYCLOHEX&decane | 0.48558 | 13.8198 | 28.4602 | 39.268 | 80.663 | 1 | 2.795 | 640.476 | 218.8486 | 0 | 0
CYCLOHEX&heptane | 0.48558 | 13.8198 | 28.4602 | 39.268 | 80.663 | 1 | 2.795 | 640.476 | 218.8486 | 0 | 0
CYCLOHEX&hexane | 0.48558 | 13.8198 | 28.4602 | 39.268 | 80.663 | 1 | 2.795 | 640.476 | 218.8486 | 0 | 0
CYCLOHEX&IHEXANE | 0.48558 | 13.8198 | 28.4602 | 39.268 | 80.663 | 1 | 2.795 | 640.476 | 218.8486 | 0 | 0
CYCLOHEX&IOCTANE | 0.48558 | 13.8198 | 28.4602 | 39.268 | 80.663 | 1 | 2.795 | 640.476 | 218.8486 | 0 | 0
CYCLOHEX&MD2M | 0.48558 | 13.8198 | 28.4602 | 39.268 | 80.663 | 1 | 2.795 | 640.476 | 218.8486 | 0 | 0
CYCLOHEX&MDM | 0.48558 | 13.8198 | 28.4602 | 39.268 | 80.663 | 1 | 2.795 | 640.476 | 218.8486 | 0 | 0
CYCLOHEX&MM | 0.48558 | 13.8198 | 28.4602 | 39.268 | 80.663 | 1 | 2.795 | 640.476 | 218.8486 | 0 | 0
CYCLOHEX&nonane | 0.48558 | 13.8198 | 28.4602 | 39.268 | 80.663 | 1 | 2.795 | 640.476 | 218.8486 | 0 | 0
CYCLOHEX&NOVEC649 | 0.48558 | 13.8198 | 28.4602 | 39.268 | 80.663 | 1 | 2.795 | 640.476 | 218.8486 | 0 | 0
CYCLOHEX&octane | 0.48558 | 13.8198 | 28.4602 | 39.268 | 80.663 | 1 | 2.795 | 640.476 | 218.8486 | 0 | 0
CYCLOHEX&PXYLENE | 0.48558 | 13.8198 | 28.4602 | 39.268 | 80.663 | 1 | 2.795 | 640.476 | 218.8486 | 0 | 0
CYCLOHEX&CO2 | 0.48558 | 13.8198 | 28.4602 | 39.268 | 80.663 | 1 | 2.795 | 640.476 | 218.8486 | 0 | 0
CYCLOHEX&R1234yf | 0.48558 | 13.8198 | 28.4602 | 39.268 | 80.663 | 1 | 2.795 | 640.476 | 218.8486 | 0 | 0
CYCLOHEX&R1243zf | 0.48558 | 13.8198 | 28.4602 | 39.268 | 80.663 | 1 | 2.795 | 640.476 | 218.8486 | 0 | 0
CYCLOHEX&R41 | 0.48558 | 13.8198 | 28.4602 | 39.268 | 80.663 | 1 | 2.795 | 640.476 | 218.8486 | 0 | 0
23DIMETHYLBUTANE&PXYLENE | 0.085498 | 4.2281 | 49.4528 | 32.418 | 64.045 | 0 | 2.763 | 136.9204 | 233.6169 | 0 | 0
D5&PXYLENE | 0.085498 | 4.2281 | 49.4528 | 32.418 | 64.045 | 0 | 2.763 | 136.9204 | 233.6169 | 0 | 0
heptane&PXYLENE | 0.085498 | 4.2281 | 49.4528 | 32.418 | 64.045 | 0 | 2.763 | 136.9204 | 233.6169 | 0 | 0
IHEXANE&PXYLENE | 0.085498 | 4.2281 | 49.4528 | 32.418 | 64.045 | 0 | 2.763 | 136.9204 | 233.6169 | 0 | 0
MD2M&PXYLENE | 0.085498 | 4.2281 | 49.4528 | 32.418 | 64.045 | 0 | 2.763 | 136.9204 | 233.6169 | 0 | 0
MDM&PXYLENE | 0.085498 | 4.2281 | 49.4528 | 32.418 | 64.045 | 0 | 2.763 | 136.9204 | 233.6169 | 0 | 0
nonane&PXYLENE | 0.085498 | 4.2281 | 49.4528 | 32.418 | 64.045 | 0 | 2.763 | 136.9204 | 233.6169 | 0 | 0
NOVEC649&PXYLENE | 0.085498 | 4.2281 | 49.4528 | 32.418 | 64.045 | 0 | 2.763 | 136.9204 | 233.6169 | 0 | 0
PXYLENE&CO2 | 0.085498 | 4.2281 | 49.4528 | 32.418 | 64.045 | 1 | 2.763 | 136.9204 | 233.6169 | 0 | 0
PXYLENE&R1234yf | 0.085498 | 4.2281 | 49.4528 | 32.418 | 64.045 | 1 | 2.763 | 136.9204 | 233.6169 | 0 | 0
PXYLENE&R1234ZEE | 0.085498 | 4.2281 | 49.4528 | 32.418 | 64.045 | 1 | 2.763 | 136.9204 | 233.6169 | 0 | 0
PXYLENE&R1243zf | 0.085498 | 4.2281 | 49.4528 | 32.418 | 64.045 | 1 | 2.763 | 136.9204 | 233.6169 | 0 | 0
PXYLENE&R41 | 0.085498 | 4.2281 | 49.4528 | 32.418 | 64.045 | 1 | 2.763 | 136.9204 | 233.6169 | 0 | 0
23DIMETHYLBUTANE&R1243zf | 14.1739 | 121.797 | 8.593 | 2.361 | 4.129 | 0.173 | 2.728 | 10311.4395 | 222.9681 | 0 | 21.0225
C1CC6&R1234ZEE | 16.9582 | 132.5639 | 7.8171 | 4.853 | -3.702 | 0.042 | 2.722 | 12260.7085 | 220.243 | 0 | 14.9149
hexane&R1234yf | 5.8686 | 65.6336 | 11.1839 | 0 | 26.649 | 0.378 | 2.703 | 4783.9818 | 216.8536 | 0 | 36.7407
IOCTANE&R1234ZEE | 15.1119 | 127.0223 | 8.4055 | 0.685 | -0.843 | 0.067 | 2.698 | 11089.5298 | 219.9486 | 0 | 22.0558
3METHYLPENTANE&R1234ZEE | 16.7499 | 133.6283 | 7.9779 | 12.058 | -4.01 | 0.062 | 2.695 | 12125.6967 | 220.3191 | 0 | 7.6601
heptane&R1234ZEE | 10.3924 | 90.556 | 8.7136 | 0.264 | 3.678 | 0.097 | 2.667 | 7736.8253 | 218.3987 | 0 | 34.7721
C1CC6&R1243zf | 16.9333 | 122.2174 | 7.2176 | 9.221 | -10.27 | 0.036 | 2.638 | 11484.2638 | 220.2635 | 0 | 15.6993
MM&R1234ZEE | 14.4783 | 128.966 | 8.9076 | 0.613 | -2.254 | 0.07 | 2.635 | 10703.1325 | 220.4438 | 0 | 23.0735
decane&R1234ZEE | 15.9547 | 124.1722 | 7.7828 | 2.9006 | -9.2738 | 0.010048 | 2.6328 | 11302.8278 | 219.8243 | 0 | 22.1257
23DIMETHYLBUTANE&R1234yf | 3.065 | 45.654 | 14.8951 | 18.648 | 52.042 | 0.59 | 2.626 | 2773.1887 | 214.8346 | 0 | 20.1201
IHEXANE&R1243zf | 16.2976 | 121.5234 | 7.4565 | 15.807 | -9.472 | 0.064 | 2.622 | 11135.7217 | 220.2967 | 0 | 9.0234
nonane&R1234ZEE | 19.4787 | 155.3501 | 7.9754 | 6.4049 | -9.6133 | 0.009568 | 2.617 | 14094.0608 | 221.6831 | 0 | 10.1494
22DIMETHYLBUTANE&R1234ZEE | 17.9442 | 138.2437 | 7.7041 | 20.542 | -11.284 | 0.003 | 2.612 | 12677.9345 | 220.5672 | 0 | 0.16779
D4&R1234ZEE | 17.6763 | 135.374 | 7.6585 | 21.624 | -11.637 | 0 | 2.612 | 12450.9972 | 220.3586 | 0 | 0
D5&R1234ZEE | 17.6763 | 135.374 | 7.6585 | 21.624 | -11.637 | 0 | 2.612 | 12450.9972 | 220.3586 | 0 | 0
MD2M&R1234ZEE | 17.6763 | 135.374 | 7.6585 | 21.624 | -11.637 | 0 | 2.612 | 12450.9972 | 220.3586 | 0 | 0
MDM&R1234ZEE | 17.6763 | 135.374 | 7.6585 | 21.624 | -11.637 | 0 | 2.612 | 12450.9972 | 220.3586 | 0 | 0
NOVEC649&R1234ZEE | 17.6763 | 135.374 | 7.6585 | 21.624 | -11.637 | 0 | 2.612 | 12450.9972 | 220.3586 | 0 | 0
octane&R1234ZEE | 17.6763 | 135.374 | 7.6585 | 21.624 | -11.637 | 0 | 2.612 | 12450.9972 | 220.3586 | 0 | 0
CO2&R1234ZEE | 17.6763 | 135.374 | 7.6585 | 21.624 | -11.637 | 0 | 2.6116 | 11311.877 | 202.0003 | 0 | 0
R1234yf&R1234ZEE | 17.6763 | 135.374 | 7.6585 | 21.624 | -11.637 | 0 | 2.6116 | 11311.877 | 202.0003 | 0 | 0
R1234ZEE&R1243zf | 17.6763 | 135.374 | 7.6585 | 21.624 | -11.637 | 1 | 2.6116 | 11311.877 | 202.0003 | 0 | 0
R1234ZEE&R41 | 17.6763 | 135.374 | 7.6585 | 21.624 | -11.637 | 1 | 2.6116 | 11311.877 | 202.0003 | 0 | 0
IOCTANE&R1243zf | 12.3143 | 100.3179 | 8.1465 | 0 | -3.239 | 0.084 | 2.603 | 8631.2486 | 219.1373 | 0 | 33.4064
octane&R1243zf | 17.0754 | 125.3662 | 7.3419 | 5.424 | -12.272 | 0.026 | 2.603 | 11588.4577 | 220.4576 | 0 | 19.7475
nonane&R1243zf | 17.9155 | 132.3169 | 7.3856 | 0 | -13.2614 | 0.01819 | 2.5846 | 12165.5735 | 220.8764 | 0 | 23.1227
heptane&R1243zf | 17.8266 | 129.3387 | 7.2554 | 15.781 | -13.914 | 0.02 | 2.582 | 12013.9948 | 220.57 | 0 | 7.9242
MM&R1243zf | 15.0256 | 125.4733 | 8.3506 | 0 | -7.65 | 0.068 | 2.574 | 10562.646 | 220.8633 | 0 | 26.06
22DIMETHYLBUTANE&R1234yf | 2.2077 | 40.7134 | 18.4412 | 30.845 | 63.612 | 0.736 | 2.555 | 2095.6979 | 214.9922 | 0 | 10.359
decane&R1243zf | 17.2852 | 123.8333 | 7.1641 | 13.1827 | -15.7466 | 0.006122 | 2.5522 | 11500.9685 | 220.1856 | 0 | 13.093
3METHYLPENTANE&R1234yf | 13.5401 | 128.8113 | 9.5133 | 0 | -0.716 | 0.185 | 2.548 | 9871.8003 | 220.518 | 0 | 27.3179
D4&R1243zf | 18.0878 | 128.1853 | 7.0868 | 25.185 | -17.22 | 0 | 2.536 | 11965.143 | 220.5366 | 0 | 0
D5&R1243zf | 18.0878 | 128.1853 | 7.0868 | 25.185 | -17.22 | 0 | 2.536 | 11965.143 | 220.5366 | 0 | 0
MD2M&R1243zf | 18.0878 | 128.1853 | 7.0868 | 25.185 | -17.22 | 0 | 2.536 | 11965.143 | 220.5366 | 0 | 0
MDM&R1243zf | 18.0878 | 128.1853 | 7.0868 | 25.185 | -17.22 | 0 | 2.536 | 11965.143 | 220.5366 | 0 | 0
NOVEC649&R1243zf | 18.0878 | 128.1853 | 7.0868 | 25.185 | -17.22 | 0 | 2.536 | 11965.143 | 220.5366 | 0 | 0
CO2&R1243zf | 18.0878 | 128.1853 | 7.0868 | 25.185 | -17.22 | 0 | 2.5364 | 10849.2427 | 201.9998 | 0 | 0
R1234yf&R1243zf | 18.0878 | 128.1853 | 7.0868 | 25.185 | -17.22 | 0 | 2.5364 | 10849.2427 | 201.9998 | 0 | 0
R1243zf&R41 | 18.0878 | 128.1853 | 7.0868 | 25.185 | -17.22 | 1 | 2.5364 | 10849.2427 | 201.9998 | 0 | 0
23DIMETHYLBUTANE&hexane | 0.44446 | 18.7067 | 42.0884 | 52.156 | 80.742 | 0.013 | 2.493 | 571.9811 | 217.9551 | 0.057074 | 0.073576
hexane&NOVEC649 | 0.43869 | 18.6439 | 42.4993 | 52.344 | 80.964 | 0.996 | 2.493 | 566.084 | 217.7797 | 0.0071237 | 0.0018674
hexane&IHEXANE | 0.53004 | 20.6306 | 38.9225 | 52.258 | 80.842 | 0.36 | 2.483 | 659.2264 | 217.1474 | 0.15806 | 0.29963
IHEXANE&MD2M | 0.58399 | 21.6939 | 37.1478 | 51.771 | 80.938 | 1 | 2.479 | 711.9141 | 216.5527 | 0 | 0
22DIMETHYLBUTANE&hexane | 0.42749 | 18.8175 | 44.0188 | 53 | 81.623 | 0 | 2.478 | 553.8389 | 218.9201 | 0 | 0
3METHYLPENTANE&hexane | 0.42749 | 18.8175 | 44.0188 | 53 | 81.623 | 0 | 2.478 | 553.8389 | 218.9201 | 0 | 0
C1CC6&hexane | 0.42749 | 18.8175 | 44.0188 | 53 | 81.623 | 0 | 2.478 | 553.8389 | 218.9201 | 0 | 0
D4&hexane | 0.42749 | 18.8175 | 44.0188 | 53 | 81.623 | 0 | 2.478 | 553.8389 | 218.9201 | 0 | 0
D5&hexane | 0.42749 | 18.8175 | 44.0188 | 53 | 81.623 | 0 | 2.478 | 553.8389 | 218.9201 | 0 | 0
decane&hexane | 0.42749 | 18.8175 | 44.0188 | 53 | 81.623 | 0 | 2.478 | 553.8389 | 218.9201 | 0 | 0
heptane&hexane | 0.42749 | 18.8175 | 44.0188 | 53 | 81.623 | 0 | 2.478 | 553.8389 | 218.9201 | 0 | 0
hexane&IOCTANE | 0.42749 | 18.8175 | 44.0188 | 53 | 81.623 | 1 | 2.478 | 553.8389 | 218.9201 | 0 | 0
hexane&MD2M | 0.42749 | 18.8175 | 44.0188 | 53 | 81.623 | 1 | 2.478 | 553.8389 | 218.9201 | 0 | 0
hexane&MDM | 0.42749 | 18.8175 | 44.0188 | 53 | 81.623 | 1 | 2.478 | 553.8389 | 218.9201 | 0 | 0
hexane&MM | 0.42749 | 18.8175 | 44.0188 | 53 | 81.623 | 1 | 2.478 | 553.8389 | 218.9201 | 0 | 0
hexane&nonane | 0.42749 | 18.8175 | 44.0188 | 53 | 81.623 | 1 | 2.478 | 553.8389 | 218.9201 | 0 | 0
hexane&octane | 0.42749 | 18.8175 | 44.0188 | 53 | 81.623 | 1 | 2.478 | 553.8389 | 218.9201 | 0 | 0
hexane&CO2 | 0.42749 | 18.8175 | 44.0188 | 53 | 81.623 | 1 | 2.478 | 553.8389 | 218.9201 | 0 | 0
hexane&R41 | 0.42749 | 18.8175 | 44.0188 | 53 | 81.623 | 1 | 2.478 | 553.8389 | 218.9201 | 0 | 0
22DIMETHYLBUTANE&C1CC6 | 0.1309 | 8.9809 | 68.6103 | 54.185 | 81 | 0 | 2.466 | 197.7929 | 219.6138 | 0 | 0
23DIMETHYLBUTANE&C1CC6 | 0.1309 | 8.9809 | 68.6103 | 54.185 | 81 | 0 | 2.466 | 197.7929 | 219.6138 | 0 | 0
3METHYLPENTANE&C1CC6 | 0.1309 | 8.9809 | 68.6103 | 54.185 | 81 | 0 | 2.466 | 197.7929 | 219.6138 | 0 | 0
3METHYLPENTANE&IHEXANE | 0.56007 | 21.4161 | 38.2383 | 53.132 | 80.977 | 0.241 | 2.466 | 686.6906 | 216.9908 | 0.022647 | 0.019732
C1CC6&D4 | 0.1309 | 8.9809 | 68.6103 | 54.185 | 81 | 1 | 2.466 | 197.7929 | 219.6138 | 0 | 0
C1CC6&D5 | 0.1309 | 8.9809 | 68.6103 | 54.185 | 81 | 1 | 2.466 | 197.7929 | 219.6138 | 0 | 0
C1CC6&decane | 0.1309 | 8.9809 | 68.6103 | 54.185 | 81 | 1 | 2.466 | 197.7929 | 219.6138 | 0 | 0
C1CC6&heptane | 0.1309 | 8.9809 | 68.6103 | 54.185 | 81 | 1 | 2.466 | 197.7929 | 219.6138 | 0 | 0
C1CC6&IHEXANE | 0.1309 | 8.9809 | 68.6103 | 54.185 | 81 | 1 | 2.466 | 197.7929 | 219.6138 | 0 | 0
C1CC6&IOCTANE | 0.1309 | 8.9809 | 68.6103 | 54.185 | 81 | 1 | 2.466 | 197.7929 | 219.6138 | 0 | 0
C1CC6&MD2M | 0.1309 | 8.9809 | 68.6103 | 54.185 | 81 | 1 | 2.466 | 197.7929 | 219.6138 | 0 | 0
C1CC6&MDM | 0.1309 | 8.9809 | 68.6103 | 54.185 | 81 | 1 | 2.466 | 197.7929 | 219.6138 | 0 | 0
C1CC6&MM | 0.1309 | 8.9809 | 68.6103 | 54.185 | 81 | 1 | 2.466 | 197.7929 | 219.6138 | 0 | 0
C1CC6&nonane | 0.1309 | 8.9809 | 68.6103 | 54.185 | 81 | 1 | 2.466 | 197.7929 | 219.6138 | 0 | 0
C1CC6&NOVEC649 | 0.1309 | 8.9809 | 68.6103 | 54.185 | 81 | 1 | 2.466 | 197.7929 | 219.6138 | 0 | 0
C1CC6&octane | 0.1309 | 8.9809 | 68.6103 | 54.185 | 81 | 1 | 2.466 | 197.7929 | 219.6138 | 0 | 0
C1CC6&CO2 | 0.1309 | 8.9809 | 68.6103 | 54.185 | 81 | 1 | 2.466 | 197.7929 | 219.6138 | 0 | 0
C1CC6&R1234yf | 0.1309 | 8.9809 | 68.6103 | 54.185 | 81 | 1 | 2.466 | 197.7929 | 219.6138 | 0 | 0
C1CC6&R41 | 0.1309 | 8.9809 | 68.6103 | 54.185 | 81 | 1 | 2.466 | 197.7929 | 219.6138 | 0 | 0
heptane&IHEXANE | 0.48845 | 20.4851 | 41.9391 | 52.409 | 79.863 | 0.069 | 2.434 | 610.7753 | 217.9441 | 1.2573 | 2.7607
22DIMETHYLBUTANE&3METHYLPENTANE | 0.47994 | 20.1894 | 42.0661 | 55.257 | 81.026 | 0 | 2.431 | 600.4472 | 218.0603 | 0 | 0
23DIMETHYLBUTANE&3METHYLPENTANE | 0.47994 | 20.1894 | 42.0661 | 55.257 | 81.026 | 0 | 2.431 | 600.4472 | 218.0603 | 0 | 0
3METHYLPENTANE&D4 | 0.47994 | 20.1894 | 42.0661 | 55.257 | 81.026 | 1 | 2.431 | 600.4472 | 218.0603 | 0 | 0
3METHYLPENTANE&D5 | 0.47994 | 20.1894 | 42.0661 | 55.257 | 81.026 | 1 | 2.431 | 600.4472 | 218.0603 | 0 | 0
3METHYLPENTANE&decane | 0.47994 | 20.1894 | 42.0661 | 55.257 | 81.026 | 1 | 2.431 | 600.4472 | 218.0603 | 0 | 0
3METHYLPENTANE&heptane | 0.47994 | 20.1894 | 42.0661 | 55.257 | 81.026 | 1 | 2.431 | 600.4472 | 218.0603 | 0 | 0
3METHYLPENTANE&IOCTANE | 0.47994 | 20.1894 | 42.0661 | 55.257 | 81.026 | 1 | 2.431 | 600.4472 | 218.0603 | 0 | 0
3METHYLPENTANE&MD2M | 0.47994 | 20.1894 | 42.0661 | 55.257 | 81.026 | 1 | 2.431 | 600.4472 | 218.0603 | 0 | 0
3METHYLPENTANE&MDM | 0.47994 | 20.1894 | 42.0661 | 55.257 | 81.026 | 1 | 2.431 | 600.4472 | 218.0603 | 0 | 0
3METHYLPENTANE&MM | 0.47994 | 20.1894 | 42.0661 | 55.257 | 81.026 | 1 | 2.431 | 600.4472 | 218.0603 | 0 | 0
3METHYLPENTANE&nonane | 0.47994 | 20.1894 | 42.0661 | 55.257 | 81.026 | 1 | 2.431 | 600.4472 | 218.0603 | 0 | 0
3METHYLPENTANE&NOVEC649 | 0.47994 | 20.1894 | 42.0661 | 55.257 | 81.026 | 1 | 2.431 | 600.4472 | 218.0603 | 0 | 0
3METHYLPENTANE&octane | 0.47994 | 20.1894 | 42.0661 | 55.257 | 81.026 | 1 | 2.431 | 600.4472 | 218.0603 | 0 | 0
3METHYLPENTANE&CO2 | 0.47994 | 20.1894 | 42.0661 | 55.257 | 81.026 | 1 | 2.431 | 600.4472 | 218.0603 | 0 | 0
3METHYLPENTANE&R41 | 0.47994 | 20.1894 | 42.0661 | 55.257 | 81.026 | 1 | 2.431 | 600.4472 | 218.0603 | 0 | 0
23DIMETHYLBUTANE&IHEXANE | 0.51368 | 21.179 | 41.2302 | 56.113 | 79.244 | 0 | 2.416 | 635.1363 | 218.316 | 0 | 0
22DIMETHYLBUTANE&IHEXANE | 0.66702 | 29.4191 | 44.1051 | 52.897 | 96.813 | 0.42 | 2.411 | 799.2547 | 226.8451 | 0.06622 | 0.45835
heptane&R1234yf | 14.3984 | 131.7177 | 9.1481 | 0 | -13.045 | 0.077 | 2.403 | 10134.1347 | 220.5697 | 0 | 32.4937
22DIMETHYLBUTANE&CO2 | 5.2432 | 63.9304 | 12.1929 | 8.205 | 21.768 | 0.589 | 2.388 | 4211.0298 | 220.0441 | 0 | 25.5433
IHEXANE&IOCTANE | 0.49713 | 21.6859 | 43.6222 | 53.22 | 80.951 | 0.999 | 2.377 | 617.0093 | 219.046 | 0.019574 | 0.037191
D4&IHEXANE | 0.56645 | 21.7092 | 38.3251 | 52.599 | 74.616 | 0 | 2.35 | 677.6562 | 221.3372 | 0 | 0
D5&IHEXANE | 0.56645 | 21.7092 | 38.3251 | 52.599 | 74.616 | 0 | 2.35 | 677.6562 | 221.3372 | 0 | 0
decane&IHEXANE | 0.56645 | 21.7092 | 38.3251 | 52.599 | 74.616 | 0 | 2.35 | 677.6562 | 221.3372 | 0 | 0
IHEXANE&MDM | 0.56645 | 21.7092 | 38.3251 | 52.599 | 74.616 | 1 | 2.35 | 677.6562 | 221.3372 | 0 | 0
IHEXANE&MM | 0.56645 | 21.7092 | 38.3251 | 52.599 | 74.616 | 1 | 2.35 | 677.6562 | 221.3372 | 0 | 0
IHEXANE&nonane | 0.56645 | 21.7092 | 38.3251 | 52.599 | 74.616 | 1 | 2.35 | 677.6562 | 221.3372 | 0 | 0
IHEXANE&NOVEC649 | 0.56645 | 21.7092 | 38.3251 | 52.599 | 74.616 | 1 | 2.35 | 677.6562 | 221.3372 | 0 | 0
IHEXANE&octane | 0.56645 | 21.7092 | 38.3251 | 52.599 | 74.616 | 1 | 2.35 | 677.6562 | 221.3372 | 0 | 0
IHEXANE&CO2 | 0.56645 | 21.7092 | 38.3251 | 52.599 | 74.616 | 1 | 2.35 | 677.6562 | 221.3372 | 0 | 0
IHEXANE&R1234yf | 0.56645 | 21.7092 | 38.3251 | 52.599 | 74.616 | 1 | 2.35 | 677.6562 | 221.3372 | 0 | 0
IHEXANE&R41 | 0.56645 | 21.7092 | 38.3251 | 52.599 | 74.616 | 1 | 2.35 | 677.6562 | 221.3372 | 0 | 0
22DIMETHYLBUTANE&heptane | 0.10034 | 10.2351 | 102.0049 | 61.209 | 81.556 | 0 | 2.349 | 156.7802 | 219.4799 | 0 | 0
23DIMETHYLBUTANE&heptane | 0.10034 | 10.2351 | 102.0049 | 61.209 | 81.556 | 0 | 2.349 | 156.7802 | 219.4799 | 0 | 0
D4&heptane | 0.10034 | 10.2351 | 102.0049 | 61.209 | 81.556 | 0 | 2.349 | 156.7802 | 219.4799 | 0 | 0
D5&heptane | 0.10034 | 10.2351 | 102.0049 | 61.209 | 81.556 | 0 | 2.349 | 156.7802 | 219.4799 | 0 | 0
decane&heptane | 0.10034 | 10.2351 | 102.0049 | 61.209 | 81.556 | 0 | 2.349 | 156.7802 | 219.4799 | 0 | 0
heptane&IOCTANE | 0.10034 | 10.2351 | 102.0049 | 61.209 | 81.556 | 1 | 2.349 | 156.7802 | 219.4799 | 0 | 0
heptane&MD2M | 0.10034 | 10.2351 | 102.0049 | 61.209 | 81.556 | 1 | 2.349 | 156.7802 | 219.4799 | 0 | 0
heptane&MDM | 0.10034 | 10.2351 | 102.0049 | 61.209 | 81.556 | 1 | 2.349 | 156.7802 | 219.4799 | 0 | 0
heptane&MM | 0.10034 | 10.2351 | 102.0049 | 61.209 | 81.556 | 1 | 2.349 | 156.7802 | 219.4799 | 0 | 0
heptane&nonane | 0.10034 | 10.2351 | 102.0049 | 61.209 | 81.556 | 1 | 2.349 | 156.7802 | 219.4799 | 0 | 0
heptane&NOVEC649 | 0.10034 | 10.2351 | 102.0049 | 61.209 | 81.556 | 1 | 2.349 | 156.7802 | 219.4799 | 0 | 0
heptane&octane | 0.10034 | 10.2351 | 102.0049 | 61.209 | 81.556 | 1 | 2.349 | 156.7802 | 219.4799 | 0 | 0
heptane&CO2 | 0.10034 | 10.2351 | 102.0049 | 61.209 | 81.556 | 1 | 2.349 | 156.7802 | 219.4799 | 0 | 0
heptane&R41 | 0.10034 | 10.2351 | 102.0049 | 61.209 | 81.556 | 1 | 2.349 | 156.7802 | 219.4799 | 0 | 0
23DIMETHYLBUTANE&MM | 0.43705 | 20.7311 | 47.4346 | 58.54 | 79.816 | 0.965 | 2.328 | 547.0495 | 218.2533 | 1.1651 | 2.7339
22DIMETHYLBUTANE&NOVEC649 | 0.65662 | 25.9367 | 39.5002 | 59.603 | 82.783 | 1 | 2.327 | 761.8193 | 218.2692 | 0 | 0
22DIMETHYLBUTANE&23DIMETHYLBUTANE | 0.66318 | 28.0433 | 42.2865 | 59.321 | 88.241 | 1 | 2.32 | 772.9692 | 221.7561 | 0 | 0
22DIMETHYLBUTANE&D4 | 0.66318 | 28.0433 | 42.2865 | 59.321 | 88.241 | 1 | 2.32 | 772.9692 | 221.7561 | 0 | 0
22DIMETHYLBUTANE&D5 | 0.66318 | 28.0433 | 42.2865 | 59.321 | 88.241 | 1 | 2.32 | 772.9692 | 221.7561 | 0 | 0
22DIMETHYLBUTANE&decane | 0.66318 | 28.0433 | 42.2865 | 59.321 | 88.241 | 1 | 2.32 | 772.9692 | 221.7561 | 0 | 0
22DIMETHYLBUTANE&IOCTANE | 0.66318 | 28.0433 | 42.2865 | 59.321 | 88.241 | 1 | 2.32 | 772.9692 | 221.7561 | 0 | 0
22DIMETHYLBUTANE&MD2M | 0.66318 | 28.0433 | 42.2865 | 59.321 | 88.241 | 1 | 2.32 | 772.9692 | 221.7561 | 0 | 0
22DIMETHYLBUTANE&MDM | 0.66318 | 28.0433 | 42.2865 | 59.321 | 88.241 | 1 | 2.32 | 772.9692 | 221.7561 | 0 | 0
22DIMETHYLBUTANE&MM | 0.66318 | 28.0433 | 42.2865 | 59.321 | 88.241 | 1 | 2.32 | 772.9692 | 221.7561 | 0 | 0
22DIMETHYLBUTANE&nonane | 0.66318 | 28.0433 | 42.2865 | 59.321 | 88.241 | 1 | 2.32 | 772.9692 | 221.7561 | 0 | 0
22DIMETHYLBUTANE&octane | 0.66318 | 28.0433 | 42.2865 | 59.321 | 88.241 | 1 | 2.32 | 772.9692 | 221.7561 | 0 | 0
22DIMETHYLBUTANE&R41 | 0.66318 | 28.0433 | 42.2865 | 59.321 | 88.241 | 1 | 2.32 | 772.9692 | 221.7561 | 0 | 0
MM&R1234yf | 12.9568 | 130.6285 | 10.0818 | 3.47 | -14.359 | 0.079 | 2.312 | 9192.284 | 220.4469 | 0 | 32.1731
23DIMETHYLBUTANE&decane | 0.31531 | 17.7753 | 56.3748 | 37.232 | 71.087 | 0.964 | 2.263 | 409.4661 | 219.472 | 9.9638 | 31.8483
IOCTANE&R1234yf | 15.6206 | 135.2192 | 8.6565 | 31.818 | -24.447 | 0.011 | 2.261 | 10458.6499 | 220.5347 | 0 | 4.9317
MM&octane | 0.023217 | 5.7551 | 247.8802 | 67.951 | 80.797 | 0.011 | 2.252 | 42.5269 | 220.8844 | 0.14786 | 0.071515
D4&R1234yf | 17.089 | 145.8814 | 8.5366 | 33.855 | -26.3 | 0 | 2.249 | 11401.0096 | 220.9104 | 0 | 0
D5&R1234yf | 17.089 | 145.8814 | 8.5366 | 33.855 | -26.3 | 0 | 2.249 | 11401.0096 | 220.9104 | 0 | 0
decane&R1234yf | 17.089 | 145.8814 | 8.5366 | 33.855 | -26.3 | 0 | 2.249 | 11401.0096 | 220.9104 | 0 | 0
MD2M&R1234yf | 17.089 | 145.8814 | 8.5366 | 33.855 | -26.3 | 0 | 2.249 | 11401.0096 | 220.9104 | 0 | 0
MDM&R1234yf | 17.089 | 145.8814 | 8.5366 | 33.855 | -26.3 | 0 | 2.249 | 11401.0096 | 220.9104 | 0 | 0
nonane&R1234yf | 17.089 | 145.8814 | 8.5366 | 33.855 | -26.3 | 0 | 2.249 | 11401.0096 | 220.9104 | 0 | 0
NOVEC649&R1234yf | 17.089 | 145.8814 | 8.5366 | 33.855 | -26.3 | 0 | 2.249 | 11401.0096 | 220.9104 | 0 | 0
octane&R1234yf | 17.089 | 145.8814 | 8.5366 | 33.855 | -26.3 | 0 | 2.249 | 11401.0096 | 220.9104 | 0 | 0
CO2&R1234yf | 17.089 | 145.8814 | 8.5366 | 33.855 | -26.3 | 0 | 2.2485 | 10175.3044 | 202.0003 | 0 | 0
R1234yf&R41 | 17.089 | 145.8814 | 8.5366 | 33.855 | -26.3 | 1 | 2.2485 | 10175.3044 | 202.0003 | 0 | 0
IOCTANE&octane | 0.022756 | 5.7913 | 254.5026 | 68.187 | 81.399 | 0 | 2.246 | 41.8 | 221.6958 | 0 | 0
23DIMETHYLBUTANE&octane | 0.021179 | 5.8672 | 277.035 | 69.445 | 82.331 | 0 | 2.227 | 39.2064 | 223.0818 | 0 | 0
D4&octane | 0.021179 | 5.8672 | 277.035 | 69.445 | 82.331 | 0 | 2.227 | 39.2064 | 223.0818 | 0 | 0
D5&octane | 0.021179 | 5.8672 | 277.035 | 69.445 | 82.331 | 0 | 2.227 | 39.2064 | 223.0818 | 0 | 0
decane&octane | 0.021179 | 5.8672 | 277.035 | 69.445 | 82.331 | 0 | 2.227 | 39.2064 | 223.0818 | 0 | 0
MD2M&octane | 0.021179 | 5.8672 | 277.035 | 69.445 | 82.331 | 0 | 2.227 | 39.2064 | 223.0818 | 0 | 0
MDM&octane | 0.021179 | 5.8672 | 277.035 | 69.445 | 82.331 | 0 | 2.227 | 39.2064 | 223.0818 | 0 | 0
nonane&octane | 0.021179 | 5.8672 | 277.035 | 69.445 | 82.331 | 0 | 2.227 | 39.2064 | 223.0818 | 0 | 0
NOVEC649&octane | 0.021179 | 5.8672 | 277.035 | 69.445 | 82.331 | 0 | 2.227 | 39.2064 | 223.0818 | 0 | 0
octane&CO2 | 0.021179 | 5.8672 | 277.035 | 69.445 | 82.331 | 1 | 2.227 | 39.2064 | 223.0818 | 0 | 0
octane&R41 | 0.021179 | 5.8672 | 277.035 | 69.445 | 82.331 | 1 | 2.227 | 39.2064 | 223.0818 | 0 | 0
23DIMETHYLBUTANE&MDM | 0.28683 | 17.9832 | 62.6973 | 49.287 | 72.801 | 0.952 | 2.221 | 374.7661 | 219.4486 | 8.1182 | 21.1313
23DIMETHYLBUTANE&NOVEC649 | 0.33411 | 20.5548 | 61.5212 | 69.021 | 76.96 | 0.923 | 2.203 | 428.8474 | 220.9209 | 0.024431 | 0.030939
D4&decane | 0.0017186 | 1.9591 | 1139.925 | 72.524 | 81.002 | 0 | 2.195 | 4.0067 | 221.0283 | 0 | 0
D5&decane | 0.0017186 | 1.9591 | 1139.925 | 72.524 | 81.002 | 0 | 2.195 | 4.0067 | 221.0283 | 0 | 0
decane&IOCTANE | 0.0017186 | 1.9591 | 1139.925 | 72.524 | 81.002 | 1 | 2.195 | 4.0067 | 221.0283 | 0 | 0
decane&MD2M | 0.0017186 | 1.9591 | 1139.925 | 72.524 | 81.002 | 1 | 2.195 | 4.0067 | 221.0283 | 0 | 0
decane&MDM | 0.0017186 | 1.9591 | 1139.925 | 72.524 | 81.002 | 1 | 2.195 | 4.0067 | 221.0283 | 0 | 0
decane&MM | 0.0017186 | 1.9591 | 1139.925 | 72.524 | 81.002 | 1 | 2.195 | 4.0067 | 221.0283 | 0 | 0
decane&nonane | 0.0017186 | 1.9591 | 1139.925 | 72.524 | 81.002 | 1 | 2.195 | 4.0067 | 221.0283 | 0 | 0
decane&NOVEC649 | 0.0017186 | 1.9591 | 1139.925 | 72.524 | 81.002 | 1 | 2.195 | 4.0067 | 221.0283 | 0 | 0
decane&CO2 | 0.0017186 | 1.9591 | 1139.925 | 72.524 | 81.002 | 1 | 2.195 | 4.0067 | 221.0283 | 0 | 0
decane&R41 | 0.0017186 | 1.9591 | 1139.925 | 72.524 | 81.002 | 1 | 2.195 | 4.0067 | 221.0283 | 0 | 0
23DIMETHYLBUTANE&D4 | 0.31472 | 24.208 | 76.9202 | 71.198 | 88.281 | 1 | 2.149 | 414.1087 | 232.5041 | 0 | 0
23DIMETHYLBUTANE&D5 | 0.31472 | 24.208 | 76.9202 | 71.198 | 88.281 | 1 | 2.149 | 414.1087 | 232.5041 | 0 | 0
23DIMETHYLBUTANE&IOCTANE | 0.31472 | 24.208 | 76.9202 | 71.198 | 88.281 | 1 | 2.149 | 414.1087 | 232.5041 | 0 | 0
23DIMETHYLBUTANE&MD2M | 0.31472 | 24.208 | 76.9202 | 71.198 | 88.281 | 1 | 2.149 | 414.1087 | 232.5041 | 0 | 0
23DIMETHYLBUTANE&nonane | 0.31472 | 24.208 | 76.9202 | 71.198 | 88.281 | 1 | 2.149 | 414.1087 | 232.5041 | 0 | 0
23DIMETHYLBUTANE&CO2 | 0.31472 | 24.208 | 76.9202 | 71.198 | 88.281 | 1 | 2.149 | 414.1087 | 232.5041 | 0 | 0
23DIMETHYLBUTANE&R41 | 0.31472 | 24.208 | 76.9202 | 71.198 | 88.281 | 1 | 2.149 | 414.1087 | 232.5041 | 0 | 0
MDM&nonane | 0.0042734 | 3.2108 | 751.3289 | 75.251 | 79.431 | 0 | 2.137 | 9.1456 | 225.9446 | 0 | 0
IOCTANE&nonane | 0.010449 | 4.5241 | 432.9605 | 69.323 | 68.87 | 0.388 | 2.118 | 20.1355 | 221.7268 | 11.621 | 5.4161
MM&nonane | 0.0040418 | 3.0978 | 766.4429 | 77.267 | 75.86 | 0 | 2.116 | 8.627 | 227.7941 | 0 | 0
D5&nonane | 0.002038 | 2.4533 | 1203.756 | 67.7 | 71.117 | 0.1 | 2.08 | 4.5628 | 222.1106 | 9.9365 | 14.6873
D4&nonane | 0.0020796 | 2.8125 | 1352.4043 | 79.885 | 76.017 | 0.124 | 2.039 | 4.6624 | 226.1028 | 1.9492 | 2.6943
D4&IOCTANE | 0.037857 | 9.6931 | 256.0485 | 82.358 | 83.588 | 0 | 2.035 | 62.8142 | 221.8653 | 0 | 0
D5&IOCTANE | 0.037857 | 9.6931 | 256.0485 | 82.358 | 83.588 | 0 | 2.035 | 62.8142 | 221.8653 | 0 | 0
IOCTANE&MD2M | 0.037857 | 9.6931 | 256.0485 | 82.358 | 83.588 | 1 | 2.035 | 62.8142 | 221.8653 | 0 | 0
IOCTANE&MDM | 0.037857 | 9.6931 | 256.0485 | 82.358 | 83.588 | 1 | 2.035 | 62.8142 | 221.8653 | 0 | 0
IOCTANE&MM | 0.037857 | 9.6931 | 256.0485 | 82.358 | 83.588 | 1 | 2.035 | 62.8142 | 221.8653 | 0 | 0
IOCTANE&NOVEC649 | 0.037857 | 9.6931 | 256.0485 | 82.358 | 83.588 | 1 | 2.035 | 62.8142 | 221.8653 | 0 | 0
IOCTANE&CO2 | 0.037857 | 9.6931 | 256.0485 | 82.358 | 83.588 | 1 | 2.035 | 62.8142 | 221.8653 | 0 | 0
IOCTANE&R41 | 0.037857 | 9.6931 | 256.0485 | 82.358 | 83.588 | 1 | 2.035 | 62.8142 | 221.8653 | 0 | 0
MM&R41 | 48.4943 | 187.3801 | 3.864 | 12.4638 | -64.9719 | 0.060286 | 2.0286 | 21473.4638 | 227.2526 | 0 | 26.4545
MD2M&nonane | 0.0017785 | 2.6831 | 1508.6565 | 89.111 | 70.813 | 0 | 2.012 | 4.018 | 236.8275 | 0 | 0
nonane&NOVEC649 | 0.0017785 | 2.6831 | 1508.6565 | 89.111 | 70.813 | 1 | 2.012 | 4.018 | 236.8275 | 0 | 0
nonane&CO2 | 0.0017785 | 2.6831 | 1508.6565 | 89.111 | 70.813 | 1 | 2.012 | 4.018 | 236.8275 | 0 | 0
nonane&R41 | 0.0017785 | 2.6831 | 1508.6565 | 89.111 | 70.813 | 1 | 2.012 | 4.018 | 236.8275 | 0 | 0
MM&NOVEC649 | 0.47983 | 77.6521 | 161.8327 | 61.676 | 50.704 | 0.04 | 1.99 | 584.807 | 220.7571 | 0 | 1.4091
MDM&R41 | 60.4328 | 210.4175 | 3.4818 | 47.1379 | -72.6418 | 0.017044 | 1.9877 | 24871.1295 | 230.2914 | 0 | 0
D4&R41 | 62.1156 | 215.9372 | 3.4764 | 47.5129 | -73.0311 | 0.014259 | 1.9866 | 25624.3821 | 230.1347 | 0 | 0
MD2M&R41 | 60.1943 | 209.5433 | 3.4811 | 47.7278 | -73.2376 | 0.012875 | 1.9812 | 24699.1866 | 230.3804 | 0 | 0
D5&R41 | 71.4415 | 230.3827 | 3.2248 | 51.353 | -76.87 | 0 | 1.971 | 27848.6036 | 233.2957 | 0 | 0
NOVEC649&R41 | 71.4415 | 230.3827 | 3.2248 | 51.353 | -76.87 | 0 | 1.971 | 27848.6036 | 233.2957 | 0 | 0
CO2&R41 | 71.4415 | 230.3827 | 3.2248 | 51.353 | -76.87 | 0 | 1.971 | 25590.5927 | 208.4332 | 0 | 0
D4&NOVEC649 | 0.6411 | 111.2395 | 173.5138 | 59.037 | 47.66 | 0 | 1.966 | 774.2353 | 221.3392 | 0 | 0
D5&NOVEC649 | 0.6411 | 111.2395 | 173.5138 | 59.037 | 47.66 | 0 | 1.966 | 774.2353 | 221.3392 | 0 | 0
MD2M&NOVEC649 | 0.6411 | 111.2395 | 173.5138 | 59.037 | 47.66 | 0 | 1.966 | 774.2353 | 221.3392 | 0 | 0
MDM&NOVEC649 | 0.6411 | 111.2395 | 173.5138 | 59.037 | 47.66 | 0 | 1.966 | 774.2353 | 221.3392 | 0 | 0
NOVEC649&CO2 | 0.6411 | 111.2395 | 173.5138 | 59.037 | 47.66 | 1 | 1.966 | 774.2353 | 221.3392 | 0 | 0
D4&MM | 0.01568 | 9.8164 | 626.0366 | 93.693 | 82.729 | 0 | 1.871 | 28.0523 | 222.9406 | 0 | 0
MDM&MM | 0.013359 | 8.9775 | 672.0097 | 92.073 | 78.801 | 0.028 | 1.861 | 24.1702 | 222.2046 | 1.1547 | 2.2411
MM&CO2 | 56.7506 | 269.3312 | 4.7459 | 51.5662 | -67.684 | 0.10414 | 1.8326 | 27407.94 | 228.3839 | 0 | 0
D5&MM | 0.015157 | 9.5299 | 628.7412 | 91.872 | 78.582 | 0 | 1.82 | 26.8831 | 223.9587 | 0 | 0
MD2M&MM | 0.015157 | 9.5299 | 628.7412 | 91.872 | 78.582 | 0 | 1.82 | 26.8831 | 223.9587 | 0 | 0
D4&CO2 | 40.0859 | 225.2575 | 5.6194 | 53.1361 | -57.8597 | 0.1139 | 1.791 | 19842.3216 | 201.5416 | 0 | 0
MDM&CO2 | 69.163 | 240.5407 | 3.4779 | 56.4642 | -82.1828 | 0.03062 | 1.7686 | 26045.9466 | 232.0049 | 0 | 0
D5&CO2 | 42.9988 | 220.8067 | 5.1352 | 57.2699 | -65.304 | 0.078676 | 1.7522 | 19917.9844 | 204.8084 | 0 | 0
D4&MDM | 8.2e-05 | 2.3431 | 28573.8691 | 108 | 78.493 | 0.537 | 1.707 | 0.22349 | 223.06 | 2.4646 | 0
MD2M&CO2 | 97.1908 | 301.8279 | 3.1055 | 64.445 | -90.022 | 0 | 1.699 | 33030.8367 | 242.3674 | 0 | 0
MD2M&MDM | 0.00013114 | 3.0356 | 23147.6067 | 106.178 | 81.897 | 0.086 | 1.676 | 0.3447 | 227.588 | 2.3628 | 0.45621
D5&MDM | 0.00010804 | 2.6872 | 24872.5412 | 117.965 | 70.908 | 0 | 1.639 | 0.28271 | 233.0343 | 0 | 0
D4&D5 | 6.032e-05 | 1.3973 | 23165.5572 | 110.977 | 77.816 | 0.634 | 0.017 | 0.16399 | 225.1709 | 0 | 0
D5&MD2M | 2.36e-06 | 0.40492 | 171576.6907 | 112.962 | 70.637 | 1 | 0.015 | 0.0069862 | 197.3692 | 0 | 0
D4&MD2M | 0.0003041 | 1.6121 | 5301.2561 | 109.081 | 79.55 | 0.634 | 0.012 | 0.79448 | 202.3076 | 1.5994 | 0

## SSD_IHX
working fluid | Pev [bar] | Pcd [bar] | Pcd/Pev | ΔTsh [oC] | ΔTsc [oC] | zmole | COP | VHC [KJ/m3] | Tc,out [oC] | Tg,cd [oC] | Tg,ev [oC]
1BUTYNE&acetone | 12.432 | 55.2413 | 4.4435 | 1.001 | 42.728 | 0.936 | 4.36 | 9904.2846 | 203.8852 | 0 | 0.075876
1BUTYNE&NOVEC649 | 12.5009 | 55.3046 | 4.424 | 1.3414 | 37.8524 | 0.99976 | 4.3599 | 9906.9504 | 203.674 | 0 | 0
1BUTYNE&R1233ZDE | 12.5074 | 55.3392 | 4.4245 | 1.0583 | 37.8441 | 0.99994 | 4.3593 | 9905.2897 | 203.7201 | 0 | 0
1BUTYNE&pentane | 12.5076 | 55.4139 | 4.4304 | 0.344 | 37.841 | 1 | 4.357 | 9902.4735 | 203.652 | 0 | 0
1BUTYNE&R1336MZZZ | 12.5075 | 55.4487 | 4.4332 | 0.037525 | 37.8475 | 1 | 4.3555 | 9901.6739 | 203.6353 | 0 | 0
1BUTYNE&1PENTENE | 12.5076 | 55.4537 | 4.4336 | 0 | 37.85 | 1 | 4.3554 | 9901.6739 | 203.6414 | 0 | 0
1BUTYNE&22DIMETHYLBUTANE | 12.5076 | 55.4537 | 4.4336 | 0 | 37.85 | 1 | 4.3554 | 9901.6739 | 203.6414 | 0 | 0
1BUTYNE&23DIMETHYLBUTANE | 12.5076 | 55.4537 | 4.4336 | 0 | 37.85 | 1 | 4.3554 | 9901.6739 | 203.6414 | 0 | 0
1BUTYNE&3METHYLPENTANE | 12.5076 | 55.4537 | 4.4336 | 0 | 37.85 | 1 | 4.3554 | 9901.6739 | 203.6414 | 0 | 0
1BUTYNE&benzene | 12.5076 | 55.4537 | 4.4336 | 0 | 37.85 | 1 | 4.3554 | 9901.6739 | 203.6414 | 0 | 0
1BUTYNE&C1CC6 | 12.5076 | 55.4537 | 4.4336 | 0 | 37.85 | 1 | 4.3554 | 9901.6739 | 203.6414 | 0 | 0
1BUTYNE&C2BUTENE | 12.5076 | 55.4537 | 4.4336 | 0 | 37.85 | 1 | 4.3554 | 9901.6739 | 203.6414 | 0 | 0
1BUTYNE&cyclobutene | 12.5076 | 55.4537 | 4.4336 | 0 | 37.85 | 1 | 4.3554 | 9901.6739 | 203.6414 | 0 | 0
1BUTYNE&CYCLOHEX | 12.5076 | 55.4537 | 4.4336 | 0 | 37.85 | 1 | 4.3554 | 9901.6739 | 203.6414 | 0 | 0
1BUTYNE&CYCLOPEN | 12.5076 | 55.4537 | 4.4336 | 0 | 37.85 | 1 | 4.3554 | 9901.6739 | 203.6414 | 0 | 0
1BUTYNE&D4 | 12.5076 | 55.4537 | 4.4336 | 0 | 37.85 | 1 | 4.3554 | 9901.6739 | 203.6414 | 0 | 0
1BUTYNE&D5 | 12.5076 | 55.4537 | 4.4336 | 0 | 37.85 | 1 | 4.3554 | 9901.6739 | 203.6414 | 0 | 0
1BUTYNE&decane | 12.5076 | 55.4537 | 4.4336 | 0 | 37.85 | 1 | 4.3554 | 9901.6739 | 203.6414 | 0 | 0
1BUTYNE&DEE | 12.5076 | 55.4537 | 4.4336 | 0 | 37.85 | 1 | 4.3554 | 9901.6739 | 203.6414 | 0 | 0
1BUTYNE&DMC | 12.5076 | 55.4537 | 4.4336 | 0 | 37.85 | 1 | 4.3554 | 9901.6739 | 203.6414 | 0 | 0
1BUTYNE&EBENZENE | 12.5076 | 55.4537 | 4.4336 | 0 | 37.85 | 1 | 4.3554 | 9901.6739 | 203.6414 | 0 | 0
1BUTYNE&ethanol | 12.5076 | 55.4537 | 4.4336 | 0 | 37.85 | 1 | 4.3554 | 9901.6739 | 203.6414 | 0 | 0
1BUTYNE&ETHYLENEOXIDE | 12.5076 | 55.4537 | 4.4336 | 0 | 37.85 | 1 | 4.3554 | 9901.6739 | 203.6414 | 0 | 0
1BUTYNE&heptane | 12.5076 | 55.4537 | 4.4336 | 0 | 37.85 | 1 | 4.3554 | 9901.6739 | 203.6414 | 0 | 0
1BUTYNE&hexane | 12.5076 | 55.4537 | 4.4336 | 0 | 37.85 | 1 | 4.3554 | 9901.6739 | 203.6414 | 0 | 0
1BUTYNE&IHEXANE | 12.5076 | 55.4537 | 4.4336 | 0 | 37.85 | 1 | 4.3554 | 9901.6739 | 203.6414 | 0 | 0
1BUTYNE&IOCTANE | 12.5076 | 55.4537 | 4.4336 | 0 | 37.85 | 1 | 4.3554 | 9901.6739 | 203.6414 | 0 | 0
1BUTYNE&IPENTANE | 12.5076 | 55.4537 | 4.4336 | 0 | 37.85 | 1 | 4.3554 | 9901.6739 | 203.6414 | 0 | 0
1BUTYNE&MD2M | 12.5076 | 55.4537 | 4.4336 | 0 | 37.85 | 1 | 4.3554 | 9901.6739 | 203.6414 | 0 | 0
1BUTYNE&MDM | 12.5076 | 55.4537 | 4.4336 | 0 | 37.85 | 1 | 4.3554 | 9901.6739 | 203.6414 | 0 | 0
1BUTYNE&methanol | 12.5076 | 55.4537 | 4.4336 | 0 | 37.85 | 1 | 4.3554 | 9901.6739 | 203.6414 | 0 | 0
1BUTYNE&MM | 12.5076 | 55.4537 | 4.4336 | 0 | 37.85 | 1 | 4.3554 | 9901.6739 | 203.6414 | 0 | 0
1BUTYNE&MXYLENE | 12.5076 | 55.4537 | 4.4336 | 0 | 37.85 | 1 | 4.3554 | 9901.6739 | 203.6414 | 0 | 0
1BUTYNE&NEOPENTN | 12.5076 | 55.4537 | 4.4336 | 0 | 37.85 | 1 | 4.3554 | 9901.6739 | 203.6414 | 0 | 0
1BUTYNE&nonane | 12.5076 | 55.4537 | 4.4336 | 0 | 37.85 | 1 | 4.3554 | 9901.6739 | 203.6414 | 0 | 0
1BUTYNE&octane | 12.5076 | 55.4537 | 4.4336 | 0 | 37.85 | 1 | 4.3554 | 9901.6739 | 203.6414 | 0 | 0
1BUTYNE&PROPYLENEOXIDE | 12.5076 | 55.4537 | 4.4336 | 0 | 37.85 | 1 | 4.3554 | 9901.6739 | 203.6414 | 0 | 0
1BUTYNE&PXYLENE | 12.5076 | 55.4537 | 4.4336 | 0 | 37.85 | 1 | 4.3554 | 9901.6739 | 203.6414 | 0 | 0
1BUTYNE&toluene | 12.5076 | 55.4537 | 4.4336 | 0 | 37.85 | 1 | 4.3554 | 9901.6739 | 203.6414 | 0 | 0
1BUTYNE&MEA | 12.5076 | 55.4537 | 4.4336 | 0 | 37.85 | 1 | 4.3554 | 9901.6739 | 203.6414 | 0 | 0
1BUTYNE&OXYLENE | 12.5076 | 55.4537 | 4.4336 | 0 | 37.85 | 1 | 4.3554 | 9901.6739 | 203.6414 | 0 | 0
1BUTYNE&water | 12.5076 | 55.4537 | 4.4336 | 0 | 37.85 | 1 | 4.3554 | 9901.6739 | 203.6414 | 0 | 0
13BUTADIENE&1BUTYNE | 12.5076 | 55.4537 | 4.4336 | 0 | 37.85 | 0 | 4.3554 | 9904.7115 | 203.6127 | 0 | 0
1BUTYNE&butane | 12.5076 | 55.4537 | 4.4336 | 0 | 37.85 | 1 | 4.3554 | 9904.7115 | 203.6127 | 0 | 0
1BUTYNE&R1234ZEZ | 12.5076 | 55.4537 | 4.4336 | 0 | 37.85 | 1 | 4.3554 | 9904.7115 | 203.6127 | 0 | 0
1BUTYNE&T2BUTENE | 12.5076 | 55.4537 | 4.4336 | 0 | 37.85 | 1 | 4.3554 | 9904.7115 | 203.6127 | 0 | 0
1BUTYNE&ammonia | 12.5076 | 55.4537 | 4.4336 | 0 | 37.85 | 1 | 4.3554 | 9904.7115 | 203.6127 | 0 | 0
1BUTYNE&CO2 | 12.5076 | 55.4537 | 4.4336 | 0 | 37.85 | 1 | 4.3554 | 9904.7115 | 203.6127 | 0 | 0
1BUTYNE&R1234yf | 12.5076 | 55.4537 | 4.4336 | 0 | 37.85 | 1 | 4.3554 | 9904.7115 | 203.6127 | 0 | 0
1BUTYNE&R1234ZEE | 12.5076 | 55.4537 | 4.4336 | 0 | 37.85 | 1 | 4.3554 | 9904.7115 | 203.6127 | 0 | 0
1BUTYNE&R1243zf | 12.5076 | 55.4537 | 4.4336 | 0 | 37.85 | 1 | 4.3554 | 9904.7115 | 203.6127 | 0 | 0
1BUTYNE&R161 | 12.5076 | 55.4537 | 4.4336 | 0 | 37.85 | 1 | 4.3554 | 9904.7115 | 203.6127 | 0 | 0
1BUTYNE&R41 | 12.5076 | 55.4537 | 4.4336 | 0 | 37.85 | 1 | 4.3554 | 9904.7115 | 203.6127 | 0 | 0
ETHYLENEOXIDE&R1234ZEZ | 11.6189 | 52.113 | 4.4852 | 2.124 | 53.213 | 0.528 | 4.353 | 9786.0964 | 210.2373 | 0 | 0.00013864
DEE&NOVEC649 | 5.1506 | 38.8184 | 7.5367 | 1.456 | 65.675 | 0.724 | 4.339 | 4623.8814 | 202.0026 | 0 | 0.76601
13BUTADIENE&R1336MZZZ | 6.2474 | 43.1718 | 6.9104 | 1.0326 | 50.35 | 0 | 4.3213 | 5613.8183 | 201.975 | 0 | 0
1PENTENE&R1336MZZZ | 6.2474 | 43.1718 | 6.9104 | 1.0326 | 50.35 | 0 | 4.3213 | 5613.8183 | 201.975 | 0 | 0
22DIMETHYLBUTANE&R1336MZZZ | 6.2474 | 43.1718 | 6.9104 | 1.0326 | 50.35 | 0 | 4.3213 | 5613.8183 | 201.975 | 0 | 0
23DIMETHYLBUTANE&R1336MZZZ | 6.2474 | 43.1718 | 6.9104 | 1.0326 | 50.35 | 0 | 4.3213 | 5613.8183 | 201.975 | 0 | 0
3METHYLPENTANE&R1336MZZZ | 6.2474 | 43.1718 | 6.9104 | 1.0326 | 50.35 | 0 | 4.3213 | 5613.8183 | 201.975 | 0 | 0
acetone&R1336MZZZ | 6.2474 | 43.1718 | 6.9104 | 1.0326 | 50.35 | 0 | 4.3213 | 5613.8183 | 201.975 | 0 | 0
benzene&R1336MZZZ | 6.2474 | 43.1718 | 6.9104 | 1.0326 | 50.35 | 0 | 4.3213 | 5613.8183 | 201.975 | 0 | 0
butane&R1336MZZZ | 6.2474 | 43.1718 | 6.9104 | 1.0326 | 50.35 | 0 | 4.3213 | 5613.8183 | 201.975 | 0 | 0
C1CC6&R1336MZZZ | 6.2474 | 43.1718 | 6.9104 | 1.0326 | 50.35 | 0 | 4.3213 | 5613.8183 | 201.975 | 0 | 0
C2BUTENE&R1336MZZZ | 6.2474 | 43.1718 | 6.9104 | 1.0326 | 50.35 | 0 | 4.3213 | 5613.8183 | 201.975 | 0 | 0
cyclobutene&R1336MZZZ | 6.2474 | 43.1718 | 6.9104 | 1.0326 | 50.35 | 0 | 4.3213 | 5613.8183 | 201.975 | 0 | 0
CYCLOHEX&R1336MZZZ | 6.2474 | 43.1718 | 6.9104 | 1.0326 | 50.35 | 0 | 4.3213 | 5613.8183 | 201.975 | 0 | 0
CYCLOPEN&R1336MZZZ | 6.2474 | 43.1718 | 6.9104 | 1.0326 | 50.35 | 0 | 4.3213 | 5613.8183 | 201.975 | 0 | 0
D4&R1336MZZZ | 6.2474 | 43.1718 | 6.9104 | 1.0326 | 50.35 | 0 | 4.3213 | 5613.8183 | 201.975 | 0 | 0
D5&R1336MZZZ | 6.2474 | 43.1718 | 6.9104 | 1.0326 | 50.35 | 0 | 4.3213 | 5613.8183 | 201.975 | 0 | 0
decane&R1336MZZZ | 6.2474 | 43.1718 | 6.9104 | 1.0326 | 50.35 | 0 | 4.3213 | 5613.8183 | 201.975 | 0 | 0
DEE&R1336MZZZ | 6.2474 | 43.1718 | 6.9104 | 1.0326 | 50.35 | 0 | 4.3213 | 5613.8183 | 201.975 | 0 | 0
DMC&R1336MZZZ | 6.2474 | 43.1718 | 6.9104 | 1.0326 | 50.35 | 0 | 4.3213 | 5613.8183 | 201.975 | 0 | 0
EBENZENE&R1336MZZZ | 6.2474 | 43.1718 | 6.9104 | 1.0326 | 50.35 | 0 | 4.3213 | 5613.8183 | 201.975 | 0 | 0
ETHYLENEOXIDE&R1336MZZZ | 6.2474 | 43.1718 | 6.9104 | 1.0326 | 50.35 | 0 | 4.3213 | 5613.8183 | 201.975 | 0 | 0
heptane&R1336MZZZ | 6.2474 | 43.1718 | 6.9104 | 1.0326 | 50.35 | 0 | 4.3213 | 5613.8183 | 201.975 | 0 | 0
hexane&R1336MZZZ | 6.2474 | 43.1718 | 6.9104 | 1.0326 | 50.35 | 0 | 4.3213 | 5613.8183 | 201.975 | 0 | 0
IHEXANE&R1336MZZZ | 6.2474 | 43.1718 | 6.9104 | 1.0326 | 50.35 | 0 | 4.3213 | 5613.8183 | 201.975 | 0 | 0
IOCTANE&R1336MZZZ | 6.2474 | 43.1718 | 6.9104 | 1.0326 | 50.35 | 0 | 4.3213 | 5613.8183 | 201.975 | 0 | 0
IPENTANE&R1336MZZZ | 6.2474 | 43.1718 | 6.9104 | 1.0326 | 50.35 | 0 | 4.3213 | 5613.8183 | 201.975 | 0 | 0
MD2M&R1336MZZZ | 6.2474 | 43.1718 | 6.9104 | 1.0326 | 50.35 | 0 | 4.3213 | 5613.8183 | 201.975 | 0 | 0
MDM&R1336MZZZ | 6.2474 | 43.1718 | 6.9104 | 1.0326 | 50.35 | 0 | 4.3213 | 5613.8183 | 201.975 | 0 | 0
MM&R1336MZZZ | 6.2474 | 43.1718 | 6.9104 | 1.0326 | 50.35 | 0 | 4.3213 | 5613.8183 | 201.975 | 0 | 0
MXYLENE&R1336MZZZ | 6.2474 | 43.1718 | 6.9104 | 1.0326 | 50.35 | 0 | 4.3213 | 5613.8183 | 201.975 | 0 | 0
NEOPENTN&R1336MZZZ | 6.2474 | 43.1718 | 6.9104 | 1.0326 | 50.35 | 0 | 4.3213 | 5613.8183 | 201.975 | 0 | 0
nonane&R1336MZZZ | 6.2474 | 43.1718 | 6.9104 | 1.0326 | 50.35 | 0 | 4.3213 | 5613.8183 | 201.975 | 0 | 0
NOVEC649&R1336MZZZ | 6.2474 | 43.1718 | 6.9104 | 1.0326 | 50.35 | 0 | 4.3213 | 5613.8183 | 201.975 | 0 | 0
octane&R1336MZZZ | 6.2474 | 43.1718 | 6.9104 | 1.0326 | 50.35 | 0 | 4.3213 | 5613.8183 | 201.975 | 0 | 0
pentane&R1336MZZZ | 6.2474 | 43.1718 | 6.9104 | 1.0326 | 50.35 | 0 | 4.3213 | 5613.8183 | 201.975 | 0 | 0
PROPYLENEOXIDE&R1336MZZZ | 6.2474 | 43.1718 | 6.9104 | 1.0326 | 50.35 | 0 | 4.3213 | 5613.8183 | 201.975 | 0 | 0
PXYLENE&R1336MZZZ | 6.2474 | 43.1718 | 6.9104 | 1.0326 | 50.35 | 0 | 4.3213 | 5613.8183 | 201.975 | 0 | 0
R1233ZDE&R1336MZZZ | 6.2474 | 43.1718 | 6.9104 | 1.0326 | 50.35 | 0 | 4.3213 | 5613.8183 | 201.975 | 0 | 0
R1234ZEZ&R1336MZZZ | 6.2474 | 43.1718 | 6.9104 | 1.0326 | 50.35 | 0 | 4.3213 | 5613.8183 | 201.975 | 0 | 0
R1336MZZZ&T2BUTENE | 6.2474 | 43.1718 | 6.9104 | 1.0326 | 50.35 | 1 | 4.3213 | 5613.8183 | 201.975 | 0 | 0
R1336MZZZ&toluene | 6.2474 | 43.1718 | 6.9104 | 1.0326 | 50.35 | 1 | 4.3213 | 5613.8183 | 201.975 | 0 | 0
R1336MZZZ&EGLYCOL | 6.2474 | 43.1718 | 6.9104 | 1.0326 | 50.35 | 1 | 4.3213 | 5613.8183 | 201.975 | 0 | 0
R1336MZZZ&MEA | 6.2474 | 43.1718 | 6.9104 | 1.0326 | 50.35 | 1 | 4.3213 | 5613.8183 | 201.975 | 0 | 0
R1336MZZZ&OXYLENE | 6.2474 | 43.1718 | 6.9104 | 1.0326 | 50.35 | 1 | 4.3213 | 5613.8183 | 201.975 | 0 | 0
R1336MZZZ&CO2 | 6.2474 | 43.1718 | 6.9104 | 1.0326 | 50.35 | 1 | 4.3213 | 5613.8183 | 201.975 | 0 | 0
R1336MZZZ&R1234yf | 6.2474 | 43.1718 | 6.9104 | 1.0326 | 50.35 | 1 | 4.3213 | 5613.8183 | 201.975 | 0 | 0
R1336MZZZ&R1234ZEE | 6.2474 | 43.1718 | 6.9104 | 1.0326 | 50.35 | 1 | 4.3213 | 5613.8183 | 201.975 | 0 | 0
R1336MZZZ&R1243zf | 6.2474 | 43.1718 | 6.9104 | 1.0326 | 50.35 | 1 | 4.3213 | 5613.8183 | 201.975 | 0 | 0
R1336MZZZ&R161 | 6.2474 | 43.1718 | 6.9104 | 1.0326 | 50.35 | 1 | 4.3213 | 5613.8183 | 201.975 | 0 | 0
R1336MZZZ&R41 | 6.2474 | 43.1718 | 6.9104 | 1.0326 | 50.35 | 1 | 4.3213 | 5613.8183 | 201.975 | 0 | 0
cyclobutene&R1234ZEZ | 13.7257 | 56.8616 | 4.1427 | 1.9146 | 46.3362 | 0.69617 | 4.3152 | 10422.3303 | 204.3493 | 0 | 0.026971
ETHYLENEOXIDE&T2BUTENE | 12.7621 | 54.9196 | 4.3033 | 2.052 | 55.814 | 0.53 | 4.312 | 10368.7156 | 209.8199 | 0 | 0.10045
ETHYLENEOXIDE&R1233ZDE | 11.1512 | 50.8539 | 4.5604 | 0 | 56.5285 | 0.59469 | 4.3102 | 9447.4237 | 210.7451 | 0.3 | 0.3912
1PENTENE&R1234ZEZ | 12.0666 | 57.0886 | 4.7311 | 1.4781 | 29.12 | 0 | 4.3084 | 9497.2749 | 202.279 | 0 | 0
22DIMETHYLBUTANE&R1234ZEZ | 12.0666 | 57.0886 | 4.7311 | 1.4781 | 29.12 | 0 | 4.3084 | 9497.2749 | 202.279 | 0 | 0
23DIMETHYLBUTANE&R1234ZEZ | 12.0666 | 57.0886 | 4.7311 | 1.4781 | 29.12 | 0 | 4.3084 | 9497.2749 | 202.279 | 0 | 0
3METHYLPENTANE&R1234ZEZ | 12.0666 | 57.0886 | 4.7311 | 1.4781 | 29.12 | 0 | 4.3084 | 9497.2749 | 202.279 | 0 | 0
acetone&R1234ZEZ | 12.0666 | 57.0886 | 4.7311 | 1.4781 | 29.12 | 0 | 4.3084 | 9497.2749 | 202.279 | 0 | 0
benzene&R1234ZEZ | 12.0666 | 57.0886 | 4.7311 | 1.4781 | 29.12 | 0 | 4.3084 | 9497.2749 | 202.279 | 0 | 0
C1CC6&R1234ZEZ | 12.0666 | 57.0886 | 4.7311 | 1.4781 | 29.12 | 0 | 4.3084 | 9497.2749 | 202.279 | 0 | 0
C2BUTENE&R1234ZEZ | 12.0666 | 57.0886 | 4.7311 | 1.4781 | 29.12 | 0 | 4.3084 | 9497.2749 | 202.279 | 0 | 0
CYCLOHEX&R1234ZEZ | 12.0666 | 57.0886 | 4.7311 | 1.4781 | 29.12 | 0 | 4.3084 | 9497.2749 | 202.279 | 0 | 0
CYCLOPEN&R1234ZEZ | 12.0666 | 57.0886 | 4.7311 | 1.4781 | 29.12 | 0 | 4.3084 | 9497.2749 | 202.279 | 0 | 0
D4&R1234ZEZ | 12.0666 | 57.0886 | 4.7311 | 1.4781 | 29.12 | 0 | 4.3084 | 9497.2749 | 202.279 | 0 | 0
D5&R1234ZEZ | 12.0666 | 57.0886 | 4.7311 | 1.4781 | 29.12 | 0 | 4.3084 | 9497.2749 | 202.279 | 0 | 0
decane&R1234ZEZ | 12.0666 | 57.0886 | 4.7311 | 1.4781 | 29.12 | 0 | 4.3084 | 9497.2749 | 202.279 | 0 | 0
DEE&R1234ZEZ | 12.0666 | 57.0886 | 4.7311 | 1.4781 | 29.12 | 0 | 4.3084 | 9497.2749 | 202.279 | 0 | 0
DMC&R1234ZEZ | 12.0666 | 57.0886 | 4.7311 | 1.4781 | 29.12 | 0 | 4.3084 | 9497.2749 | 202.279 | 0 | 0
EBENZENE&R1234ZEZ | 12.0666 | 57.0886 | 4.7311 | 1.4781 | 29.12 | 0 | 4.3084 | 9497.2749 | 202.279 | 0 | 0
heptane&R1234ZEZ | 12.0666 | 57.0886 | 4.7311 | 1.4781 | 29.12 | 0 | 4.3084 | 9497.2749 | 202.279 | 0 | 0
hexane&R1234ZEZ | 12.0666 | 57.0886 | 4.7311 | 1.4781 | 29.12 | 0 | 4.3084 | 9497.2749 | 202.279 | 0 | 0
IHEXANE&R1234ZEZ | 12.0666 | 57.0886 | 4.7311 | 1.4781 | 29.12 | 0 | 4.3084 | 9497.2749 | 202.279 | 0 | 0
IOCTANE&R1234ZEZ | 12.0666 | 57.0886 | 4.7311 | 1.4781 | 29.12 | 0 | 4.3084 | 9497.2749 | 202.279 | 0 | 0
IPENTANE&R1234ZEZ | 12.0666 | 57.0886 | 4.7311 | 1.4781 | 29.12 | 0 | 4.3084 | 9497.2749 | 202.279 | 0 | 0
MD2M&R1234ZEZ | 12.0666 | 57.0886 | 4.7311 | 1.4781 | 29.12 | 0 | 4.3084 | 9497.2749 | 202.279 | 0 | 0
MDM&R1234ZEZ | 12.0666 | 57.0886 | 4.7311 | 1.4781 | 29.12 | 0 | 4.3084 | 9497.2749 | 202.279 | 0 | 0
MM&R1234ZEZ | 12.0666 | 57.0886 | 4.7311 | 1.4781 | 29.12 | 0 | 4.3084 | 9497.2749 | 202.279 | 0 | 0
MXYLENE&R1234ZEZ | 12.0666 | 57.0886 | 4.7311 | 1.4781 | 29.12 | 0 | 4.3084 | 9497.2749 | 202.279 | 0 | 0
NEOPENTN&R1234ZEZ | 12.0666 | 57.0886 | 4.7311 | 1.4781 | 29.12 | 0 | 4.3084 | 9497.2749 | 202.279 | 0 | 0
nonane&R1234ZEZ | 12.0666 | 57.0886 | 4.7311 | 1.4781 | 29.12 | 0 | 4.3084 | 9497.2749 | 202.279 | 0 | 0
NOVEC649&R1234ZEZ | 12.0666 | 57.0886 | 4.7311 | 1.4781 | 29.12 | 0 | 4.3084 | 9497.2749 | 202.279 | 0 | 0
octane&R1234ZEZ | 12.0666 | 57.0886 | 4.7311 | 1.4781 | 29.12 | 0 | 4.3084 | 9497.2749 | 202.279 | 0 | 0
pentane&R1234ZEZ | 12.0666 | 57.0886 | 4.7311 | 1.4781 | 29.12 | 0 | 4.3084 | 9497.2749 | 202.279 | 0 | 0
PROPYLENEOXIDE&R1234ZEZ | 12.0666 | 57.0886 | 4.7311 | 1.4781 | 29.12 | 0 | 4.3084 | 9497.2749 | 202.279 | 0 | 0
PXYLENE&R1234ZEZ | 12.0666 | 57.0886 | 4.7311 | 1.4781 | 29.12 | 0 | 4.3084 | 9497.2749 | 202.279 | 0 | 0
R1233ZDE&R1234ZEZ | 12.0666 | 57.0886 | 4.7311 | 1.4781 | 29.12 | 0 | 4.3084 | 9497.2749 | 202.279 | 0 | 0
R1234ZEZ&toluene | 12.0666 | 57.0886 | 4.7311 | 1.4781 | 29.12 | 1 | 4.3084 | 9497.2749 | 202.279 | 0 | 0
R1234ZEZ&EGLYCOL | 12.0666 | 57.0886 | 4.7311 | 1.4781 | 29.12 | 1 | 4.3084 | 9497.2749 | 202.279 | 0 | 0
R1234ZEZ&MEA | 12.0666 | 57.0886 | 4.7311 | 1.4781 | 29.12 | 1 | 4.3084 | 9497.2749 | 202.279 | 0 | 0
R1234ZEZ&OXYLENE | 12.0666 | 57.0886 | 4.7311 | 1.4781 | 29.12 | 1 | 4.3084 | 9497.2749 | 202.279 | 0 | 0
R1234ZEZ&CO2 | 12.0666 | 57.0886 | 4.7311 | 1.4781 | 29.12 | 1 | 4.3084 | 9497.2749 | 202.279 | 0 | 0
R1234ZEZ&R1234yf | 12.0666 | 57.0886 | 4.7311 | 1.4781 | 29.12 | 1 | 4.3084 | 9497.2749 | 202.279 | 0 | 0
R1234ZEZ&R1234ZEE | 12.0666 | 57.0886 | 4.7311 | 1.4781 | 29.12 | 1 | 4.3084 | 9497.2749 | 202.279 | 0 | 0
R1234ZEZ&R1243zf | 12.0666 | 57.0886 | 4.7311 | 1.4781 | 29.12 | 1 | 4.3084 | 9497.2749 | 202.279 | 0 | 0
R1234ZEZ&R161 | 12.0666 | 57.0886 | 4.7311 | 1.4781 | 29.12 | 1 | 4.3084 | 9497.2749 | 202.279 | 0 | 0
R1234ZEZ&R41 | 12.0666 | 57.0886 | 4.7311 | 1.4781 | 29.12 | 1 | 4.3084 | 9497.2749 | 202.279 | 0 | 0
13BUTADIENE&R1234ZEZ | 12.0666 | 57.0886 | 4.7311 | 1.4781 | 29.12 | 0 | 4.3084 | 9498.3951 | 202.263 | 0 | 0
butane&R1234ZEZ | 12.0666 | 57.0886 | 4.7311 | 1.4781 | 29.12 | 0 | 4.3084 | 9498.3951 | 202.263 | 0 | 0
R1234ZEZ&T2BUTENE | 12.0666 | 57.0886 | 4.7311 | 1.4781 | 29.12 | 1 | 4.3084 | 9498.3951 | 202.263 | 0 | 0
1PENTENE&ammonia | 56.4464 | 164.798 | 2.9195 | 0 | 11.41 | 0 | 4.3073 | 38733.2002 | 233.4541 | 0 | 0
22DIMETHYLBUTANE&ammonia | 56.4464 | 164.798 | 2.9195 | 0 | 11.41 | 0 | 4.3073 | 38733.2002 | 233.4541 | 0 | 0
23DIMETHYLBUTANE&ammonia | 56.4464 | 164.798 | 2.9195 | 0 | 11.41 | 0 | 4.3073 | 38733.2002 | 233.4541 | 0 | 0
3METHYLPENTANE&ammonia | 56.4464 | 164.798 | 2.9195 | 0 | 11.41 | 0 | 4.3073 | 38733.2002 | 233.4541 | 0 | 0
benzene&ammonia | 56.4464 | 164.798 | 2.9195 | 0 | 11.41 | 0 | 4.3073 | 38733.2002 | 233.4541 | 0 | 0
C2BUTENE&ammonia | 56.4464 | 164.798 | 2.9195 | 0 | 11.41 | 0 | 4.3073 | 38733.2002 | 233.4541 | 0 | 0
cyclobutene&ammonia | 56.4464 | 164.798 | 2.9195 | 0 | 11.41 | 0 | 4.3073 | 38733.2002 | 233.4541 | 0 | 0
CYCLOHEX&ammonia | 56.4464 | 164.798 | 2.9195 | 0 | 11.41 | 0 | 4.3073 | 38733.2002 | 233.4541 | 0 | 0
CYCLOPEN&ammonia | 56.4464 | 164.798 | 2.9195 | 0 | 11.41 | 0 | 4.3073 | 38733.2002 | 233.4541 | 0 | 0
DMC&ammonia | 56.4464 | 164.798 | 2.9195 | 0 | 11.41 | 0 | 4.3073 | 38733.2002 | 233.4541 | 0 | 0
EBENZENE&ammonia | 56.4464 | 164.798 | 2.9195 | 0 | 11.41 | 0 | 4.3073 | 38733.2002 | 233.4541 | 0 | 0
ethanol&ammonia | 56.4464 | 164.798 | 2.9195 | 0 | 11.41 | 0 | 4.3073 | 38733.2002 | 233.4541 | 0 | 0
ETHYLENEOXIDE&ammonia | 56.4464 | 164.798 | 2.9195 | 0 | 11.41 | 0 | 4.3073 | 38733.2002 | 233.4541 | 0 | 0
heptane&ammonia | 56.4464 | 164.798 | 2.9195 | 0 | 11.41 | 0 | 4.3073 | 38733.2002 | 233.4541 | 0 | 0
hexane&ammonia | 56.4464 | 164.798 | 2.9195 | 0 | 11.41 | 0 | 4.3073 | 38733.2002 | 233.4541 | 0 | 0
IHEXANE&ammonia | 56.4464 | 164.798 | 2.9195 | 0 | 11.41 | 0 | 4.3073 | 38733.2002 | 233.4541 | 0 | 0
IOCTANE&ammonia | 56.4464 | 164.798 | 2.9195 | 0 | 11.41 | 0 | 4.3073 | 38733.2002 | 233.4541 | 0 | 0
IPENTANE&ammonia | 56.4464 | 164.798 | 2.9195 | 0 | 11.41 | 0 | 4.3073 | 38733.2002 | 233.4541 | 0 | 0
methanol&ammonia | 56.4464 | 164.798 | 2.9195 | 0 | 11.41 | 0 | 4.3073 | 38733.2002 | 233.4541 | 0 | 0
MXYLENE&ammonia | 56.4464 | 164.798 | 2.9195 | 0 | 11.41 | 0 | 4.3073 | 38733.2002 | 233.4541 | 0 | 0
NEOPENTN&ammonia | 56.4464 | 164.798 | 2.9195 | 0 | 11.41 | 0 | 4.3073 | 38733.2002 | 233.4541 | 0 | 0
NOVEC649&ammonia | 56.4464 | 164.798 | 2.9195 | 0 | 11.41 | 0 | 4.3073 | 38733.2002 | 233.4541 | 0 | 0
octane&ammonia | 56.4464 | 164.798 | 2.9195 | 0 | 11.41 | 0 | 4.3073 | 38733.2002 | 233.4541 | 0 | 0
pentane&ammonia | 56.4464 | 164.798 | 2.9195 | 0 | 11.41 | 0 | 4.3073 | 38733.2002 | 233.4541 | 0 | 0
PROPYLENEOXIDE&ammonia | 56.4464 | 164.798 | 2.9195 | 0 | 11.41 | 0 | 4.3073 | 38733.2002 | 233.4541 | 0 | 0
PXYLENE&ammonia | 56.4464 | 164.798 | 2.9195 | 0 | 11.41 | 0 | 4.3073 | 38733.2002 | 233.4541 | 0 | 0
toluene&ammonia | 56.4464 | 164.798 | 2.9195 | 0 | 11.41 | 0 | 4.3073 | 38733.2002 | 233.4541 | 0 | 0
OXYLENE&ammonia | 56.4464 | 164.798 | 2.9195 | 0 | 11.41 | 0 | 4.3073 | 38733.2002 | 233.4541 | 0 | 0
water&ammonia | 56.4464 | 164.798 | 2.9195 | 0 | 11.41 | 0 | 4.3073 | 38733.2002 | 233.4541 | 0 | 0
13BUTADIENE&ammonia | 56.4464 | 164.798 | 2.9195 | 0 | 11.41 | 0 | 4.3073 | 38736.1629 | 233.4439 | 0 | 0
butane&ammonia | 56.4464 | 164.798 | 2.9195 | 0 | 11.41 | 0 | 4.3073 | 38736.1629 | 233.4439 | 0 | 0
T2BUTENE&ammonia | 56.4464 | 164.798 | 2.9195 | 0 | 11.41 | 0 | 4.3073 | 38736.1629 | 233.4439 | 0 | 0
PROPYLENEOXIDE&R1233ZDE | 9.1276 | 46.8288 | 5.1305 | 1.773 | 48.579 | 0.065 | 4.306 | 7628.7248 | 202.3167 | 0 | 0.14181
C2BUTENE&ETHYLENEOXIDE | 12.5066 | 54.0233 | 4.3196 | 0 | 55.74 | 0.574 | 4.303 | 10097.9442 | 208.575 | 0 | 0.020993
R1233ZDE&R1234ZEE | 9.2927 | 47.7497 | 5.1384 | 1.5626 | 45.45 | 1 | 4.2987 | 7702.5702 | 202.152 | 0 | 0
13BUTADIENE&ETHYLENEOXIDE | 16.0059 | 63.3631 | 3.9587 | 0.563 | 51.704 | 0.527 | 4.298 | 12122.7713 | 207.2016 | 0 | 0.47171
acetone&NOVEC649 | 4.3111 | 35.3552 | 8.2009 | 0 | 77.583 | 0.488 | 4.297 | 4036.2306 | 201.9712 | 0 | 0.90416
R1233ZDE&R1243zf | 9.2926 | 47.854 | 5.1497 | 0.65754 | 45.4474 | 0.99999 | 4.2947 | 7699.0807 | 202.1337 | 0 | 0
R1233ZDE&CO2 | 9.2993 | 47.9434 | 5.1556 | 0 | 45.4482 | 1 | 4.2936 | 7701.7847 | 202.1155 | 0 | 0
C2BUTENE&cyclobutene | 13.1416 | 54.6218 | 4.1564 | 1.5677 | 50.9004 | 0.24078 | 4.2934 | 10104.5689 | 205.8865 | 0 | 5.2028e-05
acetone&cyclobutene | 13.1018 | 54.4158 | 4.1533 | 2.274 | 55.33 | 0.025 | 4.293 | 10210.5418 | 207.9398 | 0 | 0.0069783
13BUTADIENE&R1233ZDE | 9.2965 | 47.9376 | 5.1565 | 0 | 45.45 | 0 | 4.293 | 7704.1257 | 202.0628 | 0 | 0
1PENTENE&R1233ZDE | 9.2965 | 47.9376 | 5.1565 | 0 | 45.45 | 0 | 4.293 | 7704.1257 | 202.0628 | 0 | 0
22DIMETHYLBUTANE&R1233ZDE | 9.2965 | 47.9376 | 5.1565 | 0 | 45.45 | 0 | 4.293 | 7704.1257 | 202.0628 | 0 | 0
23DIMETHYLBUTANE&R1233ZDE | 9.2965 | 47.9376 | 5.1565 | 0 | 45.45 | 0 | 4.293 | 7704.1257 | 202.0628 | 0 | 0
3METHYLPENTANE&R1233ZDE | 9.2965 | 47.9376 | 5.1565 | 0 | 45.45 | 0 | 4.293 | 7704.1257 | 202.0628 | 0 | 0
acetone&R1233ZDE | 9.2965 | 47.9376 | 5.1565 | 0 | 45.45 | 0 | 4.293 | 7704.1257 | 202.0628 | 0 | 0
benzene&R1233ZDE | 9.2965 | 47.9376 | 5.1565 | 0 | 45.45 | 0 | 4.293 | 7704.1257 | 202.0628 | 0 | 0
butane&R1233ZDE | 9.2965 | 47.9376 | 5.1565 | 0 | 45.45 | 0 | 4.293 | 7704.1257 | 202.0628 | 0 | 0
C1CC6&R1233ZDE | 9.2965 | 47.9376 | 5.1565 | 0 | 45.45 | 0 | 4.293 | 7704.1257 | 202.0628 | 0 | 0
C2BUTENE&R1233ZDE | 9.2965 | 47.9376 | 5.1565 | 0 | 45.45 | 0 | 4.293 | 7704.1257 | 202.0628 | 0 | 0
cyclobutene&R1233ZDE | 9.2965 | 47.9376 | 5.1565 | 0 | 45.45 | 0 | 4.293 | 7704.1257 | 202.0628 | 0 | 0
CYCLOHEX&R1233ZDE | 9.2965 | 47.9376 | 5.1565 | 0 | 45.45 | 0 | 4.293 | 7704.1257 | 202.0628 | 0 | 0
CYCLOPEN&R1233ZDE | 9.2965 | 47.9376 | 5.1565 | 0 | 45.45 | 0 | 4.293 | 7704.1257 | 202.0628 | 0 | 0
D4&R1233ZDE | 9.2965 | 47.9376 | 5.1565 | 0 | 45.45 | 0 | 4.293 | 7704.1257 | 202.0628 | 0 | 0
D5&R1233ZDE | 9.2965 | 47.9376 | 5.1565 | 0 | 45.45 | 0 | 4.293 | 7704.1257 | 202.0628 | 0 | 0
decane&R1233ZDE | 9.2965 | 47.9376 | 5.1565 | 0 | 45.45 | 0 | 4.293 | 7704.1257 | 202.0628 | 0 | 0
DEE&R1233ZDE | 9.2965 | 47.9376 | 5.1565 | 0 | 45.45 | 0 | 4.293 | 7704.1257 | 202.0628 | 0 | 0
DMC&R1233ZDE | 9.2965 | 47.9376 | 5.1565 | 0 | 45.45 | 0 | 4.293 | 7704.1257 | 202.0628 | 0 | 0
EBENZENE&R1233ZDE | 9.2965 | 47.9376 | 5.1565 | 0 | 45.45 | 0 | 4.293 | 7704.1257 | 202.0628 | 0 | 0
heptane&R1233ZDE | 9.2965 | 47.9376 | 5.1565 | 0 | 45.45 | 0 | 4.293 | 7704.1257 | 202.0628 | 0 | 0
hexane&R1233ZDE | 9.2965 | 47.9376 | 5.1565 | 0 | 45.45 | 0 | 4.293 | 7704.1257 | 202.0628 | 0 | 0
IHEXANE&R1233ZDE | 9.2965 | 47.9376 | 5.1565 | 0 | 45.45 | 0 | 4.293 | 7704.1257 | 202.0628 | 0 | 0
IOCTANE&R1233ZDE | 9.2965 | 47.9376 | 5.1565 | 0 | 45.45 | 0 | 4.293 | 7704.1257 | 202.0628 | 0 | 0
IPENTANE&R1233ZDE | 9.2965 | 47.9376 | 5.1565 | 0 | 45.45 | 0 | 4.293 | 7704.1257 | 202.0628 | 0 | 0
MD2M&R1233ZDE | 9.2965 | 47.9376 | 5.1565 | 0 | 45.45 | 0 | 4.293 | 7704.1257 | 202.0628 | 0 | 0
MDM&R1233ZDE | 9.2965 | 47.9376 | 5.1565 | 0 | 45.45 | 0 | 4.293 | 7704.1257 | 202.0628 | 0 | 0
MM&R1233ZDE | 9.2965 | 47.9376 | 5.1565 | 0 | 45.45 | 0 | 4.293 | 7704.1257 | 202.0628 | 0 | 0
MXYLENE&R1233ZDE | 9.2965 | 47.9376 | 5.1565 | 0 | 45.45 | 0 | 4.293 | 7704.1257 | 202.0628 | 0 | 0
NEOPENTN&R1233ZDE | 9.2965 | 47.9376 | 5.1565 | 0 | 45.45 | 0 | 4.293 | 7704.1257 | 202.0628 | 0 | 0
nonane&R1233ZDE | 9.2965 | 47.9376 | 5.1565 | 0 | 45.45 | 0 | 4.293 | 7704.1257 | 202.0628 | 0 | 0
NOVEC649&R1233ZDE | 9.2965 | 47.9376 | 5.1565 | 0 | 45.45 | 0 | 4.293 | 7704.1257 | 202.0628 | 0 | 0
octane&R1233ZDE | 9.2965 | 47.9376 | 5.1565 | 0 | 45.45 | 0 | 4.293 | 7704.1257 | 202.0628 | 0 | 0
pentane&R1233ZDE | 9.2965 | 47.9376 | 5.1565 | 0 | 45.45 | 0 | 4.293 | 7704.1257 | 202.0628 | 0 | 0
PXYLENE&R1233ZDE | 9.2965 | 47.9376 | 5.1565 | 0 | 45.45 | 0 | 4.293 | 7704.1257 | 202.0628 | 0 | 0
R1233ZDE&T2BUTENE | 9.2965 | 47.9376 | 5.1565 | 0 | 45.45 | 1 | 4.293 | 7704.1257 | 202.0628 | 0 | 0
R1233ZDE&toluene | 9.2965 | 47.9376 | 5.1565 | 0 | 45.45 | 1 | 4.293 | 7704.1257 | 202.0628 | 0 | 0
R1233ZDE&OXYLENE | 9.2965 | 47.9376 | 5.1565 | 0 | 45.45 | 1 | 4.293 | 7704.1257 | 202.0628 | 0 | 0
R1233ZDE&R1234yf | 9.2965 | 47.9376 | 5.1565 | 0 | 45.45 | 1 | 4.293 | 7704.1257 | 202.0628 | 0 | 0
R1233ZDE&R161 | 9.2965 | 47.9376 | 5.1565 | 0 | 45.45 | 1 | 4.293 | 7704.1257 | 202.0628 | 0 | 0
R1233ZDE&R41 | 9.2965 | 47.9376 | 5.1565 | 0 | 45.45 | 1 | 4.293 | 7704.1257 | 202.0628 | 0 | 0
13BUTADIENE&cyclobutene | 13.1183 | 54.3473 | 4.1429 | 2.3419 | 53.85 | 0 | 4.2905 | 10206.9267 | 207.9098 | 0 | 0
1PENTENE&cyclobutene | 13.1183 | 54.3473 | 4.1429 | 2.3419 | 53.85 | 0 | 4.2905 | 10206.9267 | 207.9098 | 0 | 0
22DIMETHYLBUTANE&cyclobutene | 13.1183 | 54.3473 | 4.1429 | 2.3419 | 53.85 | 0 | 4.2905 | 10206.9267 | 207.9098 | 0 | 0
23DIMETHYLBUTANE&cyclobutene | 13.1183 | 54.3473 | 4.1429 | 2.3419 | 53.85 | 0 | 4.2905 | 10206.9267 | 207.9098 | 0 | 0
3METHYLPENTANE&cyclobutene | 13.1183 | 54.3473 | 4.1429 | 2.3419 | 53.85 | 0 | 4.2905 | 10206.9267 | 207.9098 | 0 | 0
benzene&cyclobutene | 13.1183 | 54.3473 | 4.1429 | 2.3419 | 53.85 | 0 | 4.2905 | 10206.9267 | 207.9098 | 0 | 0
butane&cyclobutene | 13.1183 | 54.3473 | 4.1429 | 2.3419 | 53.85 | 0 | 4.2905 | 10206.9267 | 207.9098 | 0 | 0
C1CC6&cyclobutene | 13.1183 | 54.3473 | 4.1429 | 2.3419 | 53.85 | 0 | 4.2905 | 10206.9267 | 207.9098 | 0 | 0
cyclobutene&CYCLOHEX | 13.1183 | 54.3473 | 4.1429 | 2.3419 | 53.85 | 1 | 4.2905 | 10206.9267 | 207.9098 | 0 | 0
cyclobutene&CYCLOPEN | 13.1183 | 54.3473 | 4.1429 | 2.3419 | 53.85 | 1 | 4.2905 | 10206.9267 | 207.9098 | 0 | 0
cyclobutene&D4 | 13.1183 | 54.3473 | 4.1429 | 2.3419 | 53.85 | 1 | 4.2905 | 10206.9267 | 207.9098 | 0 | 0
cyclobutene&D5 | 13.1183 | 54.3473 | 4.1429 | 2.3419 | 53.85 | 1 | 4.2905 | 10206.9267 | 207.9098 | 0 | 0
cyclobutene&decane | 13.1183 | 54.3473 | 4.1429 | 2.3419 | 53.85 | 1 | 4.2905 | 10206.9267 | 207.9098 | 0 | 0
cyclobutene&DEE | 13.1183 | 54.3473 | 4.1429 | 2.3419 | 53.85 | 1 | 4.2905 | 10206.9267 | 207.9098 | 0 | 0
cyclobutene&DMC | 13.1183 | 54.3473 | 4.1429 | 2.3419 | 53.85 | 1 | 4.2905 | 10206.9267 | 207.9098 | 0 | 0
cyclobutene&EBENZENE | 13.1183 | 54.3473 | 4.1429 | 2.3419 | 53.85 | 1 | 4.2905 | 10206.9267 | 207.9098 | 0 | 0
cyclobutene&ethanol | 13.1183 | 54.3473 | 4.1429 | 2.3419 | 53.85 | 1 | 4.2905 | 10206.9267 | 207.9098 | 0 | 0
cyclobutene&ETHYLENEOXIDE | 13.1183 | 54.3473 | 4.1429 | 2.3419 | 53.85 | 1 | 4.2905 | 10206.9267 | 207.9098 | 0 | 0
cyclobutene&heptane | 13.1183 | 54.3473 | 4.1429 | 2.3419 | 53.85 | 1 | 4.2905 | 10206.9267 | 207.9098 | 0 | 0
cyclobutene&hexane | 13.1183 | 54.3473 | 4.1429 | 2.3419 | 53.85 | 1 | 4.2905 | 10206.9267 | 207.9098 | 0 | 0
cyclobutene&IHEXANE | 13.1183 | 54.3473 | 4.1429 | 2.3419 | 53.85 | 1 | 4.2905 | 10206.9267 | 207.9098 | 0 | 0
cyclobutene&IOCTANE | 13.1183 | 54.3473 | 4.1429 | 2.3419 | 53.85 | 1 | 4.2905 | 10206.9267 | 207.9098 | 0 | 0
cyclobutene&IPENTANE | 13.1183 | 54.3473 | 4.1429 | 2.3419 | 53.85 | 1 | 4.2905 | 10206.9267 | 207.9098 | 0 | 0
cyclobutene&MD2M | 13.1183 | 54.3473 | 4.1429 | 2.3419 | 53.85 | 1 | 4.2905 | 10206.9267 | 207.9098 | 0 | 0
cyclobutene&MDM | 13.1183 | 54.3473 | 4.1429 | 2.3419 | 53.85 | 1 | 4.2905 | 10206.9267 | 207.9098 | 0 | 0
cyclobutene&methanol | 13.1183 | 54.3473 | 4.1429 | 2.3419 | 53.85 | 1 | 4.2905 | 10206.9267 | 207.9098 | 0 | 0
cyclobutene&MM | 13.1183 | 54.3473 | 4.1429 | 2.3419 | 53.85 | 1 | 4.2905 | 10206.9267 | 207.9098 | 0 | 0
cyclobutene&MXYLENE | 13.1183 | 54.3473 | 4.1429 | 2.3419 | 53.85 | 1 | 4.2905 | 10206.9267 | 207.9098 | 0 | 0
cyclobutene&NEOPENTN | 13.1183 | 54.3473 | 4.1429 | 2.3419 | 53.85 | 1 | 4.2905 | 10206.9267 | 207.9098 | 0 | 0
cyclobutene&nonane | 13.1183 | 54.3473 | 4.1429 | 2.3419 | 53.85 | 1 | 4.2905 | 10206.9267 | 207.9098 | 0 | 0
cyclobutene&NOVEC649 | 13.1183 | 54.3473 | 4.1429 | 2.3419 | 53.85 | 1 | 4.2905 | 10206.9267 | 207.9098 | 0 | 0
cyclobutene&octane | 13.1183 | 54.3473 | 4.1429 | 2.3419 | 53.85 | 1 | 4.2905 | 10206.9267 | 207.9098 | 0 | 0
cyclobutene&pentane | 13.1183 | 54.3473 | 4.1429 | 2.3419 | 53.85 | 1 | 4.2905 | 10206.9267 | 207.9098 | 0 | 0
cyclobutene&PROPYLENEOXIDE | 13.1183 | 54.3473 | 4.1429 | 2.3419 | 53.85 | 1 | 4.2905 | 10206.9267 | 207.9098 | 0 | 0
cyclobutene&PXYLENE | 13.1183 | 54.3473 | 4.1429 | 2.3419 | 53.85 | 1 | 4.2905 | 10206.9267 | 207.9098 | 0 | 0
cyclobutene&T2BUTENE | 13.1183 | 54.3473 | 4.1429 | 2.3419 | 53.85 | 1 | 4.2905 | 10206.9267 | 207.9098 | 0 | 0
cyclobutene&toluene | 13.1183 | 54.3473 | 4.1429 | 2.3419 | 53.85 | 1 | 4.2905 | 10206.9267 | 207.9098 | 0 | 0
cyclobutene&OXYLENE | 13.1183 | 54.3473 | 4.1429 | 2.3419 | 53.85 | 1 | 4.2905 | 10206.9267 | 207.9098 | 0 | 0
cyclobutene&water | 13.1183 | 54.3473 | 4.1429 | 2.3419 | 53.85 | 1 | 4.2905 | 10206.9267 | 207.9098 | 0 | 0
cyclobutene&CO2 | 13.1183 | 54.3473 | 4.1429 | 2.3419 | 53.85 | 1 | 4.2905 | 10206.9267 | 207.9098 | 0 | 0
cyclobutene&R1234yf | 13.1183 | 54.3473 | 4.1429 | 2.3419 | 53.85 | 1 | 4.2905 | 10206.9267 | 207.9098 | 0 | 0
cyclobutene&R1234ZEE | 13.1183 | 54.3473 | 4.1429 | 2.3419 | 53.85 | 1 | 4.2905 | 10206.9267 | 207.9098 | 0 | 0
cyclobutene&R1243zf | 13.1183 | 54.3473 | 4.1429 | 2.3419 | 53.85 | 1 | 4.2905 | 10206.9267 | 207.9098 | 0 | 0
cyclobutene&R161 | 13.1183 | 54.3473 | 4.1429 | 2.3419 | 53.85 | 1 | 4.2905 | 10206.9267 | 207.9098 | 0 | 0
cyclobutene&R41 | 13.1183 | 54.3473 | 4.1429 | 2.3419 | 53.85 | 1 | 4.2905 | 10206.9267 | 207.9098 | 0 | 0
butane&ETHYLENEOXIDE | 12.5108 | 55.1942 | 4.4117 | 0 | 56.245 | 0.423 | 4.287 | 10175.5184 | 207.6851 | 0 | 0.095179
methanol&T2BUTENE | 13.9764 | 61.1685 | 4.3766 | 1.056 | 34.254 | 0.177 | 4.287 | 10818.3863 | 202.8603 | 0 | 0.26656
IPENTANE&NOVEC649 | 5.6556 | 39.406 | 6.9676 | 1.324 | 63.059 | 0.831 | 4.283 | 4848.7457 | 201.9841 | 0 | 1.6188
1PENTENE&NOVEC649 | 5.1765 | 36.9939 | 7.1465 | 0 | 66.019 | 0.768 | 4.277 | 4556.0143 | 202.0039 | 0 | 1.8208
ETHYLENEOXIDE&NEOPENTN | 10.8781 | 50.6916 | 4.66 | 1.269 | 59.872 | 0.706 | 4.267 | 9164.9266 | 208.7396 | 0.4557 | 0.48401
13BUTADIENE&IPENTANE | 6.4497 | 39.9392 | 6.1924 | 1.6167 | 66.2 | 0 | 4.2609 | 5465.0767 | 201.9986 | 0 | 0
1PENTENE&IPENTANE | 6.4497 | 39.9392 | 6.1924 | 1.6167 | 66.2 | 0 | 4.2609 | 5465.0767 | 201.9986 | 0 | 0
22DIMETHYLBUTANE&IPENTANE | 6.4497 | 39.9392 | 6.1924 | 1.6167 | 66.2 | 0 | 4.2609 | 5465.0767 | 201.9986 | 0 | 0
23DIMETHYLBUTANE&IPENTANE | 6.4497 | 39.9392 | 6.1924 | 1.6167 | 66.2 | 0 | 4.2609 | 5465.0767 | 201.9986 | 0 | 0
3METHYLPENTANE&IPENTANE | 6.4497 | 39.9392 | 6.1924 | 1.6167 | 66.2 | 0 | 4.2609 | 5465.0767 | 201.9986 | 0 | 0
acetone&IPENTANE | 6.4497 | 39.9392 | 6.1924 | 1.6167 | 66.2 | 0 | 4.2609 | 5465.0767 | 201.9986 | 0 | 0
benzene&IPENTANE | 6.4497 | 39.9392 | 6.1924 | 1.6167 | 66.2 | 0 | 4.2609 | 5465.0767 | 201.9986 | 0 | 0
butane&IPENTANE | 6.4497 | 39.9392 | 6.1924 | 1.6167 | 66.2 | 0 | 4.2609 | 5465.0767 | 201.9986 | 0 | 0
C1CC6&IPENTANE | 6.4497 | 39.9392 | 6.1924 | 1.6167 | 66.2 | 0 | 4.2609 | 5465.0767 | 201.9986 | 0 | 0
C2BUTENE&IPENTANE | 6.4497 | 39.9392 | 6.1924 | 1.6167 | 66.2 | 0 | 4.2609 | 5465.0767 | 201.9986 | 0 | 0
CYCLOHEX&IPENTANE | 6.4497 | 39.9392 | 6.1924 | 1.6167 | 66.2 | 0 | 4.2609 | 5465.0767 | 201.9986 | 0 | 0
CYCLOPEN&IPENTANE | 6.4497 | 39.9392 | 6.1924 | 1.6167 | 66.2 | 0 | 4.2609 | 5465.0767 | 201.9986 | 0 | 0
D4&IPENTANE | 6.4497 | 39.9392 | 6.1924 | 1.6167 | 66.2 | 0 | 4.2609 | 5465.0767 | 201.9986 | 0 | 0
D5&IPENTANE | 6.4497 | 39.9392 | 6.1924 | 1.6167 | 66.2 | 0 | 4.2609 | 5465.0767 | 201.9986 | 0 | 0
decane&IPENTANE | 6.4497 | 39.9392 | 6.1924 | 1.6167 | 66.2 | 0 | 4.2609 | 5465.0767 | 201.9986 | 0 | 0
DEE&IPENTANE | 6.4497 | 39.9392 | 6.1924 | 1.6167 | 66.2 | 0 | 4.2609 | 5465.0767 | 201.9986 | 0 | 0
DMC&IPENTANE | 6.4497 | 39.9392 | 6.1924 | 1.6167 | 66.2 | 0 | 4.2609 | 5465.0767 | 201.9986 | 0 | 0
EBENZENE&IPENTANE | 6.4497 | 39.9392 | 6.1924 | 1.6167 | 66.2 | 0 | 4.2609 | 5465.0767 | 201.9986 | 0 | 0
ethanol&IPENTANE | 6.4497 | 39.9392 | 6.1924 | 1.6167 | 66.2 | 0 | 4.2609 | 5465.0767 | 201.9986 | 0 | 0
ETHYLENEOXIDE&IPENTANE | 6.4497 | 39.9392 | 6.1924 | 1.6167 | 66.2 | 0 | 4.2609 | 5465.0767 | 201.9986 | 0 | 0
heptane&IPENTANE | 6.4497 | 39.9392 | 6.1924 | 1.6167 | 66.2 | 0 | 4.2609 | 5465.0767 | 201.9986 | 0 | 0
hexane&IPENTANE | 6.4497 | 39.9392 | 6.1924 | 1.6167 | 66.2 | 0 | 4.2609 | 5465.0767 | 201.9986 | 0 | 0
IHEXANE&IPENTANE | 6.4497 | 39.9392 | 6.1924 | 1.6167 | 66.2 | 0 | 4.2609 | 5465.0767 | 201.9986 | 0 | 0
IOCTANE&IPENTANE | 6.4497 | 39.9392 | 6.1924 | 1.6167 | 66.2 | 0 | 4.2609 | 5465.0767 | 201.9986 | 0 | 0
IPENTANE&MD2M | 6.4497 | 39.9392 | 6.1924 | 1.6167 | 66.2 | 1 | 4.2609 | 5465.0767 | 201.9986 | 0 | 0
IPENTANE&MDM | 6.4497 | 39.9392 | 6.1924 | 1.6167 | 66.2 | 1 | 4.2609 | 5465.0767 | 201.9986 | 0 | 0
IPENTANE&methanol | 6.4497 | 39.9392 | 6.1924 | 1.6167 | 66.2 | 1 | 4.2609 | 5465.0767 | 201.9986 | 0 | 0
IPENTANE&MM | 6.4497 | 39.9392 | 6.1924 | 1.6167 | 66.2 | 1 | 4.2609 | 5465.0767 | 201.9986 | 0 | 0
IPENTANE&MXYLENE | 6.4497 | 39.9392 | 6.1924 | 1.6167 | 66.2 | 1 | 4.2609 | 5465.0767 | 201.9986 | 0 | 0
IPENTANE&NEOPENTN | 6.4497 | 39.9392 | 6.1924 | 1.6167 | 66.2 | 1 | 4.2609 | 5465.0767 | 201.9986 | 0 | 0
IPENTANE&nonane | 6.4497 | 39.9392 | 6.1924 | 1.6167 | 66.2 | 1 | 4.2609 | 5465.0767 | 201.9986 | 0 | 0
IPENTANE&octane | 6.4497 | 39.9392 | 6.1924 | 1.6167 | 66.2 | 1 | 4.2609 | 5465.0767 | 201.9986 | 0 | 0
IPENTANE&pentane | 6.4497 | 39.9392 | 6.1924 | 1.6167 | 66.2 | 1 | 4.2609 | 5465.0767 | 201.9986 | 0 | 0
IPENTANE&PROPYLENEOXIDE | 6.4497 | 39.9392 | 6.1924 | 1.6167 | 66.2 | 1 | 4.2609 | 5465.0767 | 201.9986 | 0 | 0
IPENTANE&PXYLENE | 6.4497 | 39.9392 | 6.1924 | 1.6167 | 66.2 | 1 | 4.2609 | 5465.0767 | 201.9986 | 0 | 0
IPENTANE&T2BUTENE | 6.4497 | 39.9392 | 6.1924 | 1.6167 | 66.2 | 1 | 4.2609 | 5465.0767 | 201.9986 | 0 | 0
IPENTANE&toluene | 6.4497 | 39.9392 | 6.1924 | 1.6167 | 66.2 | 1 | 4.2609 | 5465.0767 | 201.9986 | 0 | 0
IPENTANE&OXYLENE | 6.4497 | 39.9392 | 6.1924 | 1.6167 | 66.2 | 1 | 4.2609 | 5465.0767 | 201.9986 | 0 | 0
IPENTANE&water | 6.4497 | 39.9392 | 6.1924 | 1.6167 | 66.2 | 1 | 4.2609 | 5465.0767 | 201.9986 | 0 | 0
IPENTANE&CO2 | 6.4497 | 39.9392 | 6.1924 | 1.6167 | 66.2 | 1 | 4.2609 | 5465.0767 | 201.9986 | 0 | 0
IPENTANE&R1234yf | 6.4497 | 39.9392 | 6.1924 | 1.6167 | 66.2 | 1 | 4.2609 | 5465.0767 | 201.9986 | 0 | 0
IPENTANE&R1234ZEE | 6.4497 | 39.9392 | 6.1924 | 1.6167 | 66.2 | 1 | 4.2609 | 5465.0767 | 201.9986 | 0 | 0
IPENTANE&R1243zf | 6.4497 | 39.9392 | 6.1924 | 1.6167 | 66.2 | 1 | 4.2609 | 5465.0767 | 201.9986 | 0 | 0
IPENTANE&R161 | 6.4497 | 39.9392 | 6.1924 | 1.6167 | 66.2 | 1 | 4.2609 | 5465.0767 | 201.9986 | 0 | 0
IPENTANE&R41 | 6.4497 | 39.9392 | 6.1924 | 1.6167 | 66.2 | 1 | 4.2609 | 5465.0767 | 201.9986 | 0 | 0
C2BUTENE&R1243zf | 12.7712 | 55.6899 | 4.3606 | 1.0418 | 41.6 | 1 | 4.2586 | 9640.1057 | 202.5503 | 0 | 0
C2BUTENE&DEE | 12.7724 | 55.772 | 4.3666 | 0.327 | 41.59 | 1 | 4.256 | 9638.4504 | 202.5175 | 0 | 0
DEE&pentane | 6.0385 | 38.6585 | 6.402 | 1.34 | 73.724 | 0.609 | 4.255 | 5381.3226 | 202.0035 | 0 | 0.0062043
C2BUTENE&PROPYLENEOXIDE | 12.7706 | 55.8134 | 4.3705 | 0 | 41.601 | 1 | 4.254 | 9636.2912 | 202.5158 | 0 | 0
C2BUTENE&CO2 | 12.7739 | 55.8209 | 4.3699 | 0 | 41.5878 | 0.99991 | 4.2539 | 9638.7642 | 202.5182 | 0 | 0
C2BUTENE&NOVEC649 | 12.7724 | 55.801 | 4.3689 | 0 | 41.5639 | 1 | 4.2536 | 9637.228 | 202.4969 | 0 | 0
13BUTADIENE&C2BUTENE | 12.7958 | 55.8916 | 4.368 | 0 | 41.5189 | 0.007638 | 4.2536 | 9648.7162 | 202.5172 | 0 | 0.017972
C2BUTENE&NEOPENTN | 12.7571 | 55.769 | 4.3716 | 0.21837 | 41.6 | 1 | 4.2524 | 9626.9975 | 202.527 | 0 | 0
NOVEC649&pentane | 5.6562 | 38.4879 | 6.8046 | 0 | 65.228 | 0.099 | 4.25 | 4917.2329 | 202.0298 | 0 | 2.0631
1PENTENE&DEE | 6.4597 | 39.7833 | 6.1587 | 1.646 | 72.138 | 0.429 | 4.249 | 5667.7763 | 202.0089 | 0 | 0.099143
ETHYLENEOXIDE&R1243zf | 13.3089 | 58.0012 | 4.3581 | 0 | 53.572 | 0.849 | 4.249 | 11270.3579 | 221.2119 | 0.79238 | 2.3556
13BUTADIENE&DEE | 5.8025 | 37.8192 | 6.5178 | 1.6862 | 72.55 | 0 | 4.2465 | 5311.3456 | 201.9823 | 0 | 0
22DIMETHYLBUTANE&DEE | 5.8025 | 37.8192 | 6.5178 | 1.6862 | 72.55 | 0 | 4.2465 | 5311.3456 | 201.9823 | 0 | 0
23DIMETHYLBUTANE&DEE | 5.8025 | 37.8192 | 6.5178 | 1.6862 | 72.55 | 0 | 4.2465 | 5311.3456 | 201.9823 | 0 | 0
3METHYLPENTANE&DEE | 5.8025 | 37.8192 | 6.5178 | 1.6862 | 72.55 | 0 | 4.2465 | 5311.3456 | 201.9823 | 0 | 0
acetone&DEE | 5.8025 | 37.8192 | 6.5178 | 1.6862 | 72.55 | 0 | 4.2465 | 5311.3456 | 201.9823 | 0 | 0
benzene&DEE | 5.8025 | 37.8192 | 6.5178 | 1.6862 | 72.55 | 0 | 4.2465 | 5311.3456 | 201.9823 | 0 | 0
butane&DEE | 5.8025 | 37.8192 | 6.5178 | 1.6862 | 72.55 | 0 | 4.2465 | 5311.3456 | 201.9823 | 0 | 0
C1CC6&DEE | 5.8025 | 37.8192 | 6.5178 | 1.6862 | 72.55 | 0 | 4.2465 | 5311.3456 | 201.9823 | 0 | 0
CYCLOHEX&DEE | 5.8025 | 37.8192 | 6.5178 | 1.6862 | 72.55 | 0 | 4.2465 | 5311.3456 | 201.9823 | 0 | 0
CYCLOPEN&DEE | 5.8025 | 37.8192 | 6.5178 | 1.6862 | 72.55 | 0 | 4.2465 | 5311.3456 | 201.9823 | 0 | 0
D4&DEE | 5.8025 | 37.8192 | 6.5178 | 1.6862 | 72.55 | 0 | 4.2465 | 5311.3456 | 201.9823 | 0 | 0
D5&DEE | 5.8025 | 37.8192 | 6.5178 | 1.6862 | 72.55 | 0 | 4.2465 | 5311.3456 | 201.9823 | 0 | 0
decane&DEE | 5.8025 | 37.8192 | 6.5178 | 1.6862 | 72.55 | 0 | 4.2465 | 5311.3456 | 201.9823 | 0 | 0
DEE&DMC | 5.8025 | 37.8192 | 6.5178 | 1.6862 | 72.55 | 1 | 4.2465 | 5311.3456 | 201.9823 | 0 | 0
DEE&EBENZENE | 5.8025 | 37.8192 | 6.5178 | 1.6862 | 72.55 | 1 | 4.2465 | 5311.3456 | 201.9823 | 0 | 0
DEE&ethanol | 5.8025 | 37.8192 | 6.5178 | 1.6862 | 72.55 | 1 | 4.2465 | 5311.3456 | 201.9823 | 0 | 0
DEE&ETHYLENEOXIDE | 5.8025 | 37.8192 | 6.5178 | 1.6862 | 72.55 | 1 | 4.2465 | 5311.3456 | 201.9823 | 0 | 0
DEE&heptane | 5.8025 | 37.8192 | 6.5178 | 1.6862 | 72.55 | 1 | 4.2465 | 5311.3456 | 201.9823 | 0 | 0
DEE&hexane | 5.8025 | 37.8192 | 6.5178 | 1.6862 | 72.55 | 1 | 4.2465 | 5311.3456 | 201.9823 | 0 | 0
DEE&IHEXANE | 5.8025 | 37.8192 | 6.5178 | 1.6862 | 72.55 | 1 | 4.2465 | 5311.3456 | 201.9823 | 0 | 0
DEE&IOCTANE | 5.8025 | 37.8192 | 6.5178 | 1.6862 | 72.55 | 1 | 4.2465 | 5311.3456 | 201.9823 | 0 | 0
DEE&MD2M | 5.8025 | 37.8192 | 6.5178 | 1.6862 | 72.55 | 1 | 4.2465 | 5311.3456 | 201.9823 | 0 | 0
DEE&MDM | 5.8025 | 37.8192 | 6.5178 | 1.6862 | 72.55 | 1 | 4.2465 | 5311.3456 | 201.9823 | 0 | 0
DEE&methanol | 5.8025 | 37.8192 | 6.5178 | 1.6862 | 72.55 | 1 | 4.2465 | 5311.3456 | 201.9823 | 0 | 0
DEE&MM | 5.8025 | 37.8192 | 6.5178 | 1.6862 | 72.55 | 1 | 4.2465 | 5311.3456 | 201.9823 | 0 | 0
DEE&MXYLENE | 5.8025 | 37.8192 | 6.5178 | 1.6862 | 72.55 | 1 | 4.2465 | 5311.3456 | 201.9823 | 0 | 0
DEE&NEOPENTN | 5.8025 | 37.8192 | 6.5178 | 1.6862 | 72.55 | 1 | 4.2465 | 5311.3456 | 201.9823 | 0 | 0
DEE&nonane | 5.8025 | 37.8192 | 6.5178 | 1.6862 | 72.55 | 1 | 4.2465 | 5311.3456 | 201.9823 | 0 | 0
DEE&octane | 5.8025 | 37.8192 | 6.5178 | 1.6862 | 72.55 | 1 | 4.2465 | 5311.3456 | 201.9823 | 0 | 0
DEE&PROPYLENEOXIDE | 5.8025 | 37.8192 | 6.5178 | 1.6862 | 72.55 | 1 | 4.2465 | 5311.3456 | 201.9823 | 0 | 0
DEE&PXYLENE | 5.8025 | 37.8192 | 6.5178 | 1.6862 | 72.55 | 1 | 4.2465 | 5311.3456 | 201.9823 | 0 | 0
DEE&T2BUTENE | 5.8025 | 37.8192 | 6.5178 | 1.6862 | 72.55 | 1 | 4.2465 | 5311.3456 | 201.9823 | 0 | 0
DEE&toluene | 5.8025 | 37.8192 | 6.5178 | 1.6862 | 72.55 | 1 | 4.2465 | 5311.3456 | 201.9823 | 0 | 0
DEE&OXYLENE | 5.8025 | 37.8192 | 6.5178 | 1.6862 | 72.55 | 1 | 4.2465 | 5311.3456 | 201.9823 | 0 | 0
DEE&water | 5.8025 | 37.8192 | 6.5178 | 1.6862 | 72.55 | 1 | 4.2465 | 5311.3456 | 201.9823 | 0 | 0
DEE&CO2 | 5.8025 | 37.8192 | 6.5178 | 1.6862 | 72.55 | 1 | 4.2465 | 5311.3456 | 201.9823 | 0 | 0
DEE&R1234yf | 5.8025 | 37.8192 | 6.5178 | 1.6862 | 72.55 | 1 | 4.2465 | 5311.3456 | 201.9823 | 0 | 0
DEE&R1234ZEE | 5.8025 | 37.8192 | 6.5178 | 1.6862 | 72.55 | 1 | 4.2465 | 5311.3456 | 201.9823 | 0 | 0
DEE&R1243zf | 5.8025 | 37.8192 | 6.5178 | 1.6862 | 72.55 | 1 | 4.2465 | 5311.3456 | 201.9823 | 0 | 0
DEE&R161 | 5.8025 | 37.8192 | 6.5178 | 1.6862 | 72.55 | 1 | 4.2465 | 5311.3456 | 201.9823 | 0 | 0
DEE&R41 | 5.8025 | 37.8192 | 6.5178 | 1.6862 | 72.55 | 1 | 4.2465 | 5311.3456 | 201.9823 | 0 | 0
acetone&pentane | 5.9594 | 36.4673 | 6.1193 | 0.355 | 70.961 | 0.339 | 4.245 | 5387.0345 | 201.9992 | 0 | 0.096486
C2BUTENE&R1234ZEE | 12.6737 | 55.4413 | 4.3745 | 2.1012 | 41.6 | 1 | 4.2446 | 9572.6945 | 202.6552 | 0 | 0
C2BUTENE&T2BUTENE | 12.8567 | 57.0478 | 4.4372 | 0 | 38.9873 | 0.27877 | 4.2416 | 9638.3742 | 202.1596 | 0 | 0.0076824
C2BUTENE&MM | 12.7551 | 55.611 | 4.3599 | 0 | 41.103 | 1 | 4.241 | 9591.4002 | 202.5683 | 0 | 0
ETHYLENEOXIDE&R1234ZEE | 14.4808 | 61.8105 | 4.2684 | 1.57 | 51.688 | 0.733 | 4.238 | 11823.4598 | 212.317 | 0 | 4.1814
acetone&ETHYLENEOXIDE | 12.2096 | 55.5638 | 4.5508 | 0.089 | 56.53 | 0.019 | 4.237 | 10877.1628 | 230.9688 | 6.6306e-05 | 0.0019986
13BUTADIENE&pentane | 5.2708 | 35.0345 | 6.6469 | 0 | 75.55 | 0 | 4.2365 | 4747.0932 | 201.9875 | 0 | 0
1PENTENE&pentane | 5.2708 | 35.0345 | 6.6469 | 0 | 75.55 | 0 | 4.2365 | 4747.0932 | 201.9875 | 0 | 0
22DIMETHYLBUTANE&pentane | 5.2708 | 35.0345 | 6.6469 | 0 | 75.55 | 0 | 4.2365 | 4747.0932 | 201.9875 | 0 | 0
23DIMETHYLBUTANE&pentane | 5.2708 | 35.0345 | 6.6469 | 0 | 75.55 | 0 | 4.2365 | 4747.0932 | 201.9875 | 0 | 0
3METHYLPENTANE&pentane | 5.2708 | 35.0345 | 6.6469 | 0 | 75.55 | 0 | 4.2365 | 4747.0932 | 201.9875 | 0 | 0
benzene&pentane | 5.2708 | 35.0345 | 6.6469 | 0 | 75.55 | 0 | 4.2365 | 4747.0932 | 201.9875 | 0 | 0
butane&pentane | 5.2708 | 35.0345 | 6.6469 | 0 | 75.55 | 0 | 4.2365 | 4747.0932 | 201.9875 | 0 | 0
C1CC6&pentane | 5.2708 | 35.0345 | 6.6469 | 0 | 75.55 | 0 | 4.2365 | 4747.0932 | 201.9875 | 0 | 0
C2BUTENE&pentane | 5.2708 | 35.0345 | 6.6469 | 0 | 75.55 | 0 | 4.2365 | 4747.0932 | 201.9875 | 0 | 0
CYCLOHEX&pentane | 5.2708 | 35.0345 | 6.6469 | 0 | 75.55 | 0 | 4.2365 | 4747.0932 | 201.9875 | 0 | 0
CYCLOPEN&pentane | 5.2708 | 35.0345 | 6.6469 | 0 | 75.55 | 0 | 4.2365 | 4747.0932 | 201.9875 | 0 | 0
D4&pentane | 5.2708 | 35.0345 | 6.6469 | 0 | 75.55 | 0 | 4.2365 | 4747.0932 | 201.9875 | 0 | 0
D5&pentane | 5.2708 | 35.0345 | 6.6469 | 0 | 75.55 | 0 | 4.2365 | 4747.0932 | 201.9875 | 0 | 0
decane&pentane | 5.2708 | 35.0345 | 6.6469 | 0 | 75.55 | 0 | 4.2365 | 4747.0932 | 201.9875 | 0 | 0
DMC&pentane | 5.2708 | 35.0345 | 6.6469 | 0 | 75.55 | 0 | 4.2365 | 4747.0932 | 201.9875 | 0 | 0
EBENZENE&pentane | 5.2708 | 35.0345 | 6.6469 | 0 | 75.55 | 0 | 4.2365 | 4747.0932 | 201.9875 | 0 | 0
ethanol&pentane | 5.2708 | 35.0345 | 6.6469 | 0 | 75.55 | 0 | 4.2365 | 4747.0932 | 201.9875 | 0 | 0
ETHYLENEOXIDE&pentane | 5.2708 | 35.0345 | 6.6469 | 0 | 75.55 | 0 | 4.2365 | 4747.0932 | 201.9875 | 0 | 0
heptane&pentane | 5.2708 | 35.0345 | 6.6469 | 0 | 75.55 | 0 | 4.2365 | 4747.0932 | 201.9875 | 0 | 0
hexane&pentane | 5.2708 | 35.0345 | 6.6469 | 0 | 75.55 | 0 | 4.2365 | 4747.0932 | 201.9875 | 0 | 0
IHEXANE&pentane | 5.2708 | 35.0345 | 6.6469 | 0 | 75.55 | 0 | 4.2365 | 4747.0932 | 201.9875 | 0 | 0
IOCTANE&pentane | 5.2708 | 35.0345 | 6.6469 | 0 | 75.55 | 0 | 4.2365 | 4747.0932 | 201.9875 | 0 | 0
MD2M&pentane | 5.2708 | 35.0345 | 6.6469 | 0 | 75.55 | 0 | 4.2365 | 4747.0932 | 201.9875 | 0 | 0
MDM&pentane | 5.2708 | 35.0345 | 6.6469 | 0 | 75.55 | 0 | 4.2365 | 4747.0932 | 201.9875 | 0 | 0
methanol&pentane | 5.2708 | 35.0345 | 6.6469 | 0 | 75.55 | 0 | 4.2365 | 4747.0932 | 201.9875 | 0 | 0
MM&pentane | 5.2708 | 35.0345 | 6.6469 | 0 | 75.55 | 0 | 4.2365 | 4747.0932 | 201.9875 | 0 | 0
MXYLENE&pentane | 5.2708 | 35.0345 | 6.6469 | 0 | 75.55 | 0 | 4.2365 | 4747.0932 | 201.9875 | 0 | 0
NEOPENTN&pentane | 5.2708 | 35.0345 | 6.6469 | 0 | 75.55 | 0 | 4.2365 | 4747.0932 | 201.9875 | 0 | 0
nonane&pentane | 5.2708 | 35.0345 | 6.6469 | 0 | 75.55 | 0 | 4.2365 | 4747.0932 | 201.9875 | 0 | 0
octane&pentane | 5.2708 | 35.0345 | 6.6469 | 0 | 75.55 | 0 | 4.2365 | 4747.0932 | 201.9875 | 0 | 0
pentane&PROPYLENEOXIDE | 5.2708 | 35.0345 | 6.6469 | 0 | 75.55 | 1 | 4.2365 | 4747.0932 | 201.9875 | 0 | 0
pentane&PXYLENE | 5.2708 | 35.0345 | 6.6469 | 0 | 75.55 | 1 | 4.2365 | 4747.0932 | 201.9875 | 0 | 0
pentane&T2BUTENE | 5.2708 | 35.0345 | 6.6469 | 0 | 75.55 | 1 | 4.2365 | 4747.0932 | 201.9875 | 0 | 0
pentane&toluene | 5.2708 | 35.0345 | 6.6469 | 0 | 75.55 | 1 | 4.2365 | 4747.0932 | 201.9875 | 0 | 0
pentane&OXYLENE | 5.2708 | 35.0345 | 6.6469 | 0 | 75.55 | 1 | 4.2365 | 4747.0932 | 201.9875 | 0 | 0
pentane&water | 5.2708 | 35.0345 | 6.6469 | 0 | 75.55 | 1 | 4.2365 | 4747.0932 | 201.9875 | 0 | 0
pentane&CO2 | 5.2708 | 35.0345 | 6.6469 | 0 | 75.55 | 1 | 4.2365 | 4747.0932 | 201.9875 | 0 | 0
pentane&R1234yf | 5.2708 | 35.0345 | 6.6469 | 0 | 75.55 | 1 | 4.2365 | 4747.0932 | 201.9875 | 0 | 0
pentane&R1234ZEE | 5.2708 | 35.0345 | 6.6469 | 0 | 75.55 | 1 | 4.2365 | 4747.0932 | 201.9875 | 0 | 0
pentane&R1243zf | 5.2708 | 35.0345 | 6.6469 | 0 | 75.55 | 1 | 4.2365 | 4747.0932 | 201.9875 | 0 | 0
pentane&R161 | 5.2708 | 35.0345 | 6.6469 | 0 | 75.55 | 1 | 4.2365 | 4747.0932 | 201.9875 | 0 | 0
pentane&R41 | 5.2708 | 35.0345 | 6.6469 | 0 | 75.55 | 1 | 4.2365 | 4747.0932 | 201.9875 | 0 | 0
ETHYLENEOXIDE&hexane | 12.2146 | 55.5731 | 4.5497 | 1.395 | 56.554 | 1 | 4.233 | 10892.7182 | 231.986 | 0 | 0
1PENTENE&ETHYLENEOXIDE | 12.2148 | 55.5935 | 4.5513 | 0 | 56.5847 | 0 | 4.2327 | 10893.0483 | 231.6727 | 0 | 0
22DIMETHYLBUTANE&ETHYLENEOXIDE | 12.2148 | 55.5935 | 4.5513 | 0 | 56.5847 | 0 | 4.2327 | 10893.0483 | 231.6727 | 0 | 0
23DIMETHYLBUTANE&ETHYLENEOXIDE | 12.2148 | 55.5935 | 4.5513 | 0 | 56.5847 | 0 | 4.2327 | 10893.0483 | 231.6727 | 0 | 0
3METHYLPENTANE&ETHYLENEOXIDE | 12.2148 | 55.5935 | 4.5513 | 0 | 56.5847 | 0 | 4.2327 | 10893.0483 | 231.6727 | 0 | 0
benzene&ETHYLENEOXIDE | 12.2148 | 55.5935 | 4.5513 | 0 | 56.5847 | 0 | 4.2327 | 10893.0483 | 231.6727 | 0 | 0
C1CC6&ETHYLENEOXIDE | 12.2148 | 55.5935 | 4.5513 | 0 | 56.5847 | 0 | 4.2327 | 10893.0483 | 231.6727 | 0 | 0
CYCLOHEX&ETHYLENEOXIDE | 12.2148 | 55.5935 | 4.5513 | 0 | 56.5847 | 0 | 4.2327 | 10893.0483 | 231.6727 | 0 | 0
CYCLOPEN&ETHYLENEOXIDE | 12.2148 | 55.5935 | 4.5513 | 0 | 56.5847 | 0 | 4.2327 | 10893.0483 | 231.6727 | 0 | 0
D4&ETHYLENEOXIDE | 12.2148 | 55.5935 | 4.5513 | 0 | 56.5847 | 0 | 4.2327 | 10893.0483 | 231.6727 | 0 | 0
D5&ETHYLENEOXIDE | 12.2148 | 55.5935 | 4.5513 | 0 | 56.5847 | 0 | 4.2327 | 10893.0483 | 231.6727 | 0 | 0
decane&ETHYLENEOXIDE | 12.2148 | 55.5935 | 4.5513 | 0 | 56.5847 | 0 | 4.2327 | 10893.0483 | 231.6727 | 0 | 0
DMC&ETHYLENEOXIDE | 12.2148 | 55.5935 | 4.5513 | 0 | 56.5847 | 0 | 4.2327 | 10893.0483 | 231.6727 | 0 | 0
EBENZENE&ETHYLENEOXIDE | 12.2148 | 55.5935 | 4.5513 | 0 | 56.5847 | 0 | 4.2327 | 10893.0483 | 231.6727 | 0 | 0
ethanol&ETHYLENEOXIDE | 12.2148 | 55.5935 | 4.5513 | 0 | 56.5847 | 0 | 4.2327 | 10893.0483 | 231.6727 | 0 | 0
ETHYLENEOXIDE&heptane | 12.2148 | 55.5935 | 4.5513 | 0 | 56.5847 | 1 | 4.2327 | 10893.0483 | 231.6727 | 0 | 0
ETHYLENEOXIDE&IHEXANE | 12.2148 | 55.5935 | 4.5513 | 0 | 56.5847 | 1 | 4.2327 | 10893.0483 | 231.6727 | 0 | 0
ETHYLENEOXIDE&IOCTANE | 12.2148 | 55.5935 | 4.5513 | 0 | 56.5847 | 1 | 4.2327 | 10893.0483 | 231.6727 | 0 | 0
ETHYLENEOXIDE&MD2M | 12.2148 | 55.5935 | 4.5513 | 0 | 56.5847 | 1 | 4.2327 | 10893.0483 | 231.6727 | 0 | 0
ETHYLENEOXIDE&MDM | 12.2148 | 55.5935 | 4.5513 | 0 | 56.5847 | 1 | 4.2327 | 10893.0483 | 231.6727 | 0 | 0
ETHYLENEOXIDE&methanol | 12.2148 | 55.5935 | 4.5513 | 0 | 56.5847 | 1 | 4.2327 | 10893.0483 | 231.6727 | 0 | 0
ETHYLENEOXIDE&MM | 12.2148 | 55.5935 | 4.5513 | 0 | 56.5847 | 1 | 4.2327 | 10893.0483 | 231.6727 | 0 | 0
ETHYLENEOXIDE&MXYLENE | 12.2148 | 55.5935 | 4.5513 | 0 | 56.5847 | 1 | 4.2327 | 10893.0483 | 231.6727 | 0 | 0
ETHYLENEOXIDE&nonane | 12.2148 | 55.5935 | 4.5513 | 0 | 56.5847 | 1 | 4.2327 | 10893.0483 | 231.6727 | 0 | 0
ETHYLENEOXIDE&NOVEC649 | 12.2148 | 55.5935 | 4.5513 | 0 | 56.5847 | 1 | 4.2327 | 10893.0483 | 231.6727 | 0 | 0
ETHYLENEOXIDE&octane | 12.2148 | 55.5935 | 4.5513 | 0 | 56.5847 | 1 | 4.2327 | 10893.0483 | 231.6727 | 0 | 0
ETHYLENEOXIDE&PROPYLENEOXIDE | 12.2148 | 55.5935 | 4.5513 | 0 | 56.5847 | 1 | 4.2327 | 10893.0483 | 231.6727 | 0 | 0
ETHYLENEOXIDE&PXYLENE | 12.2148 | 55.5935 | 4.5513 | 0 | 56.5847 | 1 | 4.2327 | 10893.0483 | 231.6727 | 0 | 0
ETHYLENEOXIDE&toluene | 12.2148 | 55.5935 | 4.5513 | 0 | 56.5847 | 1 | 4.2327 | 10893.0483 | 231.6727 | 0 | 0
ETHYLENEOXIDE&EGLYCOL | 12.2148 | 55.5935 | 4.5513 | 0 | 56.5847 | 1 | 4.2327 | 10893.0483 | 231.6727 | 0 | 0
ETHYLENEOXIDE&MEA | 12.2148 | 55.5935 | 4.5513 | 0 | 56.5847 | 1 | 4.2327 | 10893.0483 | 231.6727 | 0 | 0
ETHYLENEOXIDE&OXYLENE | 12.2148 | 55.5935 | 4.5513 | 0 | 56.5847 | 1 | 4.2327 | 10893.0483 | 231.6727 | 0 | 0
ETHYLENEOXIDE&water | 12.2148 | 55.5935 | 4.5513 | 0 | 56.5847 | 1 | 4.2327 | 10893.0483 | 231.6727 | 0 | 0
ETHYLENEOXIDE&CO2 | 12.2148 | 55.5935 | 4.5513 | 0 | 56.5847 | 1 | 4.2327 | 10893.0483 | 231.6727 | 0 | 0
ETHYLENEOXIDE&R1234yf | 12.2148 | 55.5935 | 4.5513 | 0 | 56.5847 | 1 | 4.2327 | 10893.0483 | 231.6727 | 0 | 0
ETHYLENEOXIDE&R161 | 12.2148 | 55.5935 | 4.5513 | 0 | 56.5847 | 1 | 4.2327 | 10893.0483 | 231.6727 | 0 | 0
ETHYLENEOXIDE&R41 | 12.2148 | 55.5935 | 4.5513 | 0 | 56.5847 | 1 | 4.2327 | 10893.0483 | 231.6727 | 0 | 0
methanol&MM | 2.801 | 24.6335 | 8.7944 | 0 | 60.181 | 0.834 | 4.231 | 3607.2633 | 229.6514 | 4.5815 | 1.1035
13BUTADIENE&1PENTENE | 6.1849 | 37.5914 | 6.0779 | 1.835 | 71.59 | 0 | 4.231 | 5398.9944 | 201.9919 | 0 | 0
1PENTENE&22DIMETHYLBUTANE | 6.1849 | 37.5914 | 6.0779 | 1.835 | 71.59 | 1 | 4.231 | 5398.9944 | 201.9919 | 0 | 0
1PENTENE&23DIMETHYLBUTANE | 6.1849 | 37.5914 | 6.0779 | 1.835 | 71.59 | 1 | 4.231 | 5398.9944 | 201.9919 | 0 | 0
1PENTENE&3METHYLPENTANE | 6.1849 | 37.5914 | 6.0779 | 1.835 | 71.59 | 1 | 4.231 | 5398.9944 | 201.9919 | 0 | 0
1PENTENE&acetone | 6.1849 | 37.5914 | 6.0779 | 1.835 | 71.59 | 1 | 4.231 | 5398.9944 | 201.9919 | 0 | 0
1PENTENE&benzene | 6.1849 | 37.5914 | 6.0779 | 1.835 | 71.59 | 1 | 4.231 | 5398.9944 | 201.9919 | 0 | 0
1PENTENE&butane | 6.1849 | 37.5914 | 6.0779 | 1.835 | 71.59 | 1 | 4.231 | 5398.9944 | 201.9919 | 0 | 0
1PENTENE&C1CC6 | 6.1849 | 37.5914 | 6.0779 | 1.835 | 71.59 | 1 | 4.231 | 5398.9944 | 201.9919 | 0 | 0
1PENTENE&C2BUTENE | 6.1849 | 37.5914 | 6.0779 | 1.835 | 71.59 | 1 | 4.231 | 5398.9944 | 201.9919 | 0 | 0
1PENTENE&CYCLOHEX | 6.1849 | 37.5914 | 6.0779 | 1.835 | 71.59 | 1 | 4.231 | 5398.9944 | 201.9919 | 0 | 0
1PENTENE&CYCLOPEN | 6.1849 | 37.5914 | 6.0779 | 1.835 | 71.59 | 1 | 4.231 | 5398.9944 | 201.9919 | 0 | 0
1PENTENE&D4 | 6.1849 | 37.5914 | 6.0779 | 1.835 | 71.59 | 1 | 4.231 | 5398.9944 | 201.9919 | 0 | 0
1PENTENE&D5 | 6.1849 | 37.5914 | 6.0779 | 1.835 | 71.59 | 1 | 4.231 | 5398.9944 | 201.9919 | 0 | 0
1PENTENE&decane | 6.1849 | 37.5914 | 6.0779 | 1.835 | 71.59 | 1 | 4.231 | 5398.9944 | 201.9919 | 0 | 0
1PENTENE&DMC | 6.1849 | 37.5914 | 6.0779 | 1.835 | 71.59 | 1 | 4.231 | 5398.9944 | 201.9919 | 0 | 0
1PENTENE&EBENZENE | 6.1849 | 37.5914 | 6.0779 | 1.835 | 71.59 | 1 | 4.231 | 5398.9944 | 201.9919 | 0 | 0
1PENTENE&ethanol | 6.1849 | 37.5914 | 6.0779 | 1.835 | 71.59 | 1 | 4.231 | 5398.9944 | 201.9919 | 0 | 0
1PENTENE&heptane | 6.1849 | 37.5914 | 6.0779 | 1.835 | 71.59 | 1 | 4.231 | 5398.9944 | 201.9919 | 0 | 0
1PENTENE&hexane | 6.1849 | 37.5914 | 6.0779 | 1.835 | 71.59 | 1 | 4.231 | 5398.9944 | 201.9919 | 0 | 0
1PENTENE&IHEXANE | 6.1849 | 37.5914 | 6.0779 | 1.835 | 71.59 | 1 | 4.231 | 5398.9944 | 201.9919 | 0 | 0
1PENTENE&IOCTANE | 6.1849 | 37.5914 | 6.0779 | 1.835 | 71.59 | 1 | 4.231 | 5398.9944 | 201.9919 | 0 | 0
1PENTENE&MD2M | 6.1849 | 37.5914 | 6.0779 | 1.835 | 71.59 | 1 | 4.231 | 5398.9944 | 201.9919 | 0 | 0
1PENTENE&MDM | 6.1849 | 37.5914 | 6.0779 | 1.835 | 71.59 | 1 | 4.231 | 5398.9944 | 201.9919 | 0 | 0
1PENTENE&methanol | 6.1849 | 37.5914 | 6.0779 | 1.835 | 71.59 | 1 | 4.231 | 5398.9944 | 201.9919 | 0 | 0
1PENTENE&MM | 6.1849 | 37.5914 | 6.0779 | 1.835 | 71.59 | 1 | 4.231 | 5398.9944 | 201.9919 | 0 | 0
1PENTENE&MXYLENE | 6.1849 | 37.5914 | 6.0779 | 1.835 | 71.59 | 1 | 4.231 | 5398.9944 | 201.9919 | 0 | 0
1PENTENE&NEOPENTN | 6.1849 | 37.5914 | 6.0779 | 1.835 | 71.59 | 1 | 4.231 | 5398.9944 | 201.9919 | 0 | 0
1PENTENE&nonane | 6.1849 | 37.5914 | 6.0779 | 1.835 | 71.59 | 1 | 4.231 | 5398.9944 | 201.9919 | 0 | 0
1PENTENE&octane | 6.1849 | 37.5914 | 6.0779 | 1.835 | 71.59 | 1 | 4.231 | 5398.9944 | 201.9919 | 0 | 0
1PENTENE&PROPYLENEOXIDE | 6.1849 | 37.5914 | 6.0779 | 1.835 | 71.59 | 1 | 4.231 | 5398.9944 | 201.9919 | 0 | 0
1PENTENE&PXYLENE | 6.1849 | 37.5914 | 6.0779 | 1.835 | 71.59 | 1 | 4.231 | 5398.9944 | 201.9919 | 0 | 0
1PENTENE&T2BUTENE | 6.1849 | 37.5914 | 6.0779 | 1.835 | 71.59 | 1 | 4.231 | 5398.9944 | 201.9919 | 0 | 0
1PENTENE&toluene | 6.1849 | 37.5914 | 6.0779 | 1.835 | 71.59 | 1 | 4.231 | 5398.9944 | 201.9919 | 0 | 0
1PENTENE&OXYLENE | 6.1849 | 37.5914 | 6.0779 | 1.835 | 71.59 | 1 | 4.231 | 5398.9944 | 201.9919 | 0 | 0
1PENTENE&water | 6.1849 | 37.5914 | 6.0779 | 1.835 | 71.59 | 1 | 4.231 | 5398.9944 | 201.9919 | 0 | 0
1PENTENE&CO2 | 6.1849 | 37.5914 | 6.0779 | 1.835 | 71.59 | 1 | 4.231 | 5398.9944 | 201.9919 | 0 | 0
1PENTENE&R1234yf | 6.1849 | 37.5914 | 6.0779 | 1.835 | 71.59 | 1 | 4.231 | 5398.9944 | 201.9919 | 0 | 0
1PENTENE&R1234ZEE | 6.1849 | 37.5914 | 6.0779 | 1.835 | 71.59 | 1 | 4.231 | 5398.9944 | 201.9919 | 0 | 0
1PENTENE&R1243zf | 6.1849 | 37.5914 | 6.0779 | 1.835 | 71.59 | 1 | 4.231 | 5398.9944 | 201.9919 | 0 | 0
1PENTENE&R161 | 6.1849 | 37.5914 | 6.0779 | 1.835 | 71.59 | 1 | 4.231 | 5398.9944 | 201.9919 | 0 | 0
1PENTENE&R41 | 6.1849 | 37.5914 | 6.0779 | 1.835 | 71.59 | 1 | 4.231 | 5398.9944 | 201.9919 | 0 | 0
13BUTADIENE&acetone | 15.3658 | 63.7895 | 4.1514 | 1.075 | 36.269 | 0.936 | 4.228 | 11108.1847 | 202.4507 | 0 | 0.30723
3METHYLPENTANE&methanol | 4.3889 | 33.2328 | 7.5719 | 0 | 58.507 | 0.357 | 4.227 | 5117.5582 | 221.7957 | 0.015573 | 4.697
C2BUTENE&decane | 12.7308 | 56.485 | 4.4369 | 0 | 41.601 | 1 | 4.224 | 9625.5106 | 203.4161 | 0 | 0
22DIMETHYLBUTANE&T2BUTENE | 13.5929 | 59.867 | 4.4043 | 1.4715 | 34.46 | 0 | 4.2222 | 10016.6016 | 202.0331 | 0 | 0
23DIMETHYLBUTANE&T2BUTENE | 13.5929 | 59.867 | 4.4043 | 1.4715 | 34.46 | 0 | 4.2222 | 10016.6016 | 202.0331 | 0 | 0
3METHYLPENTANE&T2BUTENE | 13.5929 | 59.867 | 4.4043 | 1.4715 | 34.46 | 0 | 4.2222 | 10016.6016 | 202.0331 | 0 | 0
acetone&T2BUTENE | 13.5929 | 59.867 | 4.4043 | 1.4715 | 34.46 | 0 | 4.2222 | 10016.6016 | 202.0331 | 0 | 0
benzene&T2BUTENE | 13.5929 | 59.867 | 4.4043 | 1.4715 | 34.46 | 0 | 4.2222 | 10016.6016 | 202.0331 | 0 | 0
C1CC6&T2BUTENE | 13.5929 | 59.867 | 4.4043 | 1.4715 | 34.46 | 0 | 4.2222 | 10016.6016 | 202.0331 | 0 | 0
CYCLOHEX&T2BUTENE | 13.5929 | 59.867 | 4.4043 | 1.4715 | 34.46 | 0 | 4.2222 | 10016.6016 | 202.0331 | 0 | 0
CYCLOPEN&T2BUTENE | 13.5929 | 59.867 | 4.4043 | 1.4715 | 34.46 | 0 | 4.2222 | 10016.6016 | 202.0331 | 0 | 0
D4&T2BUTENE | 13.5929 | 59.867 | 4.4043 | 1.4715 | 34.46 | 0 | 4.2222 | 10016.6016 | 202.0331 | 0 | 0
D5&T2BUTENE | 13.5929 | 59.867 | 4.4043 | 1.4715 | 34.46 | 0 | 4.2222 | 10016.6016 | 202.0331 | 0 | 0
decane&T2BUTENE | 13.5929 | 59.867 | 4.4043 | 1.4715 | 34.46 | 0 | 4.2222 | 10016.6016 | 202.0331 | 0 | 0
DMC&T2BUTENE | 13.5929 | 59.867 | 4.4043 | 1.4715 | 34.46 | 0 | 4.2222 | 10016.6016 | 202.0331 | 0 | 0
EBENZENE&T2BUTENE | 13.5929 | 59.867 | 4.4043 | 1.4715 | 34.46 | 0 | 4.2222 | 10016.6016 | 202.0331 | 0 | 0
ethanol&T2BUTENE | 13.5929 | 59.867 | 4.4043 | 1.4715 | 34.46 | 0 | 4.2222 | 10016.6016 | 202.0331 | 0 | 0
heptane&T2BUTENE | 13.5929 | 59.867 | 4.4043 | 1.4715 | 34.46 | 0 | 4.2222 | 10016.6016 | 202.0331 | 0 | 0
hexane&T2BUTENE | 13.5929 | 59.867 | 4.4043 | 1.4715 | 34.46 | 0 | 4.2222 | 10016.6016 | 202.0331 | 0 | 0
IHEXANE&T2BUTENE | 13.5929 | 59.867 | 4.4043 | 1.4715 | 34.46 | 0 | 4.2222 | 10016.6016 | 202.0331 | 0 | 0
IOCTANE&T2BUTENE | 13.5929 | 59.867 | 4.4043 | 1.4715 | 34.46 | 0 | 4.2222 | 10016.6016 | 202.0331 | 0 | 0
MD2M&T2BUTENE | 13.5929 | 59.867 | 4.4043 | 1.4715 | 34.46 | 0 | 4.2222 | 10016.6016 | 202.0331 | 0 | 0
MDM&T2BUTENE | 13.5929 | 59.867 | 4.4043 | 1.4715 | 34.46 | 0 | 4.2222 | 10016.6016 | 202.0331 | 0 | 0
MM&T2BUTENE | 13.5929 | 59.867 | 4.4043 | 1.4715 | 34.46 | 0 | 4.2222 | 10016.6016 | 202.0331 | 0 | 0
MXYLENE&T2BUTENE | 13.5929 | 59.867 | 4.4043 | 1.4715 | 34.46 | 0 | 4.2222 | 10016.6016 | 202.0331 | 0 | 0
NEOPENTN&T2BUTENE | 13.5929 | 59.867 | 4.4043 | 1.4715 | 34.46 | 0 | 4.2222 | 10016.6016 | 202.0331 | 0 | 0
nonane&T2BUTENE | 13.5929 | 59.867 | 4.4043 | 1.4715 | 34.46 | 0 | 4.2222 | 10016.6016 | 202.0331 | 0 | 0
NOVEC649&T2BUTENE | 13.5929 | 59.867 | 4.4043 | 1.4715 | 34.46 | 0 | 4.2222 | 10016.6016 | 202.0331 | 0 | 0
octane&T2BUTENE | 13.5929 | 59.867 | 4.4043 | 1.4715 | 34.46 | 0 | 4.2222 | 10016.6016 | 202.0331 | 0 | 0
PROPYLENEOXIDE&T2BUTENE | 13.5929 | 59.867 | 4.4043 | 1.4715 | 34.46 | 0 | 4.2222 | 10016.6016 | 202.0331 | 0 | 0
PXYLENE&T2BUTENE | 13.5929 | 59.867 | 4.4043 | 1.4715 | 34.46 | 0 | 4.2222 | 10016.6016 | 202.0331 | 0 | 0
T2BUTENE&toluene | 13.5929 | 59.867 | 4.4043 | 1.4715 | 34.46 | 1 | 4.2222 | 10016.6016 | 202.0331 | 0 | 0
T2BUTENE&OXYLENE | 13.5929 | 59.867 | 4.4043 | 1.4715 | 34.46 | 1 | 4.2222 | 10016.6016 | 202.0331 | 0 | 0
T2BUTENE&water | 13.5929 | 59.867 | 4.4043 | 1.4715 | 34.46 | 1 | 4.2222 | 10016.6016 | 202.0331 | 0 | 0
13BUTADIENE&T2BUTENE | 13.5929 | 59.867 | 4.4043 | 1.4715 | 34.46 | 0 | 4.2222 | 10013.8721 | 202.049 | 0 | 0
butane&T2BUTENE | 13.5929 | 59.867 | 4.4043 | 1.4715 | 34.46 | 0 | 4.2222 | 10013.8721 | 202.049 | 0 | 0
T2BUTENE&CO2 | 13.5929 | 59.867 | 4.4043 | 1.4715 | 34.46 | 1 | 4.2222 | 10013.8721 | 202.049 | 0 | 0
T2BUTENE&R1234yf | 13.5929 | 59.867 | 4.4043 | 1.4715 | 34.46 | 1 | 4.2222 | 10013.8721 | 202.049 | 0 | 0
T2BUTENE&R1234ZEE | 13.5929 | 59.867 | 4.4043 | 1.4715 | 34.46 | 1 | 4.2222 | 10013.8721 | 202.049 | 0 | 0
T2BUTENE&R1243zf | 13.5929 | 59.867 | 4.4043 | 1.4715 | 34.46 | 1 | 4.2222 | 10013.8721 | 202.049 | 0 | 0
T2BUTENE&R161 | 13.5929 | 59.867 | 4.4043 | 1.4715 | 34.46 | 1 | 4.2222 | 10013.8721 | 202.049 | 0 | 0
T2BUTENE&R41 | 13.5929 | 59.867 | 4.4043 | 1.4715 | 34.46 | 1 | 4.2222 | 10013.8721 | 202.049 | 0 | 0
CYCLOPEN&methanol | 5.9526 | 42.7552 | 7.1827 | 0 | 62.566 | 0.521 | 4.219 | 6625.8925 | 211.1122 | 5.4159 | 0.49211
13BUTADIENE&22DIMETHYLBUTANE | 15.6901 | 64.6614 | 4.1212 | 1.2096 | 30.9698 | 1 | 4.2184 | 11207.5913 | 202.2906 | 0 | 0
13BUTADIENE&23DIMETHYLBUTANE | 15.6901 | 64.6614 | 4.1212 | 1.2096 | 30.9698 | 1 | 4.2184 | 11207.5913 | 202.2906 | 0 | 0
13BUTADIENE&3METHYLPENTANE | 15.6901 | 64.6614 | 4.1212 | 1.2096 | 30.9698 | 1 | 4.2184 | 11207.5913 | 202.2906 | 0 | 0
13BUTADIENE&benzene | 15.6901 | 64.6614 | 4.1212 | 1.2096 | 30.9698 | 1 | 4.2184 | 11207.5913 | 202.2906 | 0 | 0
13BUTADIENE&C1CC6 | 15.6901 | 64.6614 | 4.1212 | 1.2096 | 30.9698 | 1 | 4.2184 | 11207.5913 | 202.2906 | 0 | 0
13BUTADIENE&CYCLOHEX | 15.6901 | 64.6614 | 4.1212 | 1.2096 | 30.9698 | 1 | 4.2184 | 11207.5913 | 202.2906 | 0 | 0
13BUTADIENE&CYCLOPEN | 15.6901 | 64.6614 | 4.1212 | 1.2096 | 30.9698 | 1 | 4.2184 | 11207.5913 | 202.2906 | 0 | 0
13BUTADIENE&D4 | 15.6901 | 64.6614 | 4.1212 | 1.2096 | 30.9698 | 1 | 4.2184 | 11207.5913 | 202.2906 | 0 | 0
13BUTADIENE&D5 | 15.6901 | 64.6614 | 4.1212 | 1.2096 | 30.9698 | 1 | 4.2184 | 11207.5913 | 202.2906 | 0 | 0
13BUTADIENE&decane | 15.6901 | 64.6614 | 4.1212 | 1.2096 | 30.9698 | 1 | 4.2184 | 11207.5913 | 202.2906 | 0 | 0
13BUTADIENE&DMC | 15.6901 | 64.6614 | 4.1212 | 1.2096 | 30.9698 | 1 | 4.2184 | 11207.5913 | 202.2906 | 0 | 0
13BUTADIENE&EBENZENE | 15.6901 | 64.6614 | 4.1212 | 1.2096 | 30.9698 | 1 | 4.2184 | 11207.5913 | 202.2906 | 0 | 0
13BUTADIENE&ethanol | 15.6901 | 64.6614 | 4.1212 | 1.2096 | 30.9698 | 1 | 4.2184 | 11207.5913 | 202.2906 | 0 | 0
13BUTADIENE&heptane | 15.6901 | 64.6614 | 4.1212 | 1.2096 | 30.9698 | 1 | 4.2184 | 11207.5913 | 202.2906 | 0 | 0
13BUTADIENE&hexane | 15.6901 | 64.6614 | 4.1212 | 1.2096 | 30.9698 | 1 | 4.2184 | 11207.5913 | 202.2906 | 0 | 0
13BUTADIENE&IHEXANE | 15.6901 | 64.6614 | 4.1212 | 1.2096 | 30.9698 | 1 | 4.2184 | 11207.5913 | 202.2906 | 0 | 0
13BUTADIENE&IOCTANE | 15.6901 | 64.6614 | 4.1212 | 1.2096 | 30.9698 | 1 | 4.2184 | 11207.5913 | 202.2906 | 0 | 0
13BUTADIENE&MD2M | 15.6901 | 64.6614 | 4.1212 | 1.2096 | 30.9698 | 1 | 4.2184 | 11207.5913 | 202.2906 | 0 | 0
13BUTADIENE&MDM | 15.6901 | 64.6614 | 4.1212 | 1.2096 | 30.9698 | 1 | 4.2184 | 11207.5913 | 202.2906 | 0 | 0
13BUTADIENE&methanol | 15.6901 | 64.6614 | 4.1212 | 1.2096 | 30.9698 | 1 | 4.2184 | 11207.5913 | 202.2906 | 0 | 0
13BUTADIENE&MM | 15.6901 | 64.6614 | 4.1212 | 1.2096 | 30.9698 | 1 | 4.2184 | 11207.5913 | 202.2906 | 0 | 0
13BUTADIENE&MXYLENE | 15.6901 | 64.6614 | 4.1212 | 1.2096 | 30.9698 | 1 | 4.2184 | 11207.5913 | 202.2906 | 0 | 0
13BUTADIENE&NEOPENTN | 15.6901 | 64.6614 | 4.1212 | 1.2096 | 30.9698 | 1 | 4.2184 | 11207.5913 | 202.2906 | 0 | 0
13BUTADIENE&nonane | 15.6901 | 64.6614 | 4.1212 | 1.2096 | 30.9698 | 1 | 4.2184 | 11207.5913 | 202.2906 | 0 | 0
13BUTADIENE&NOVEC649 | 15.6901 | 64.6614 | 4.1212 | 1.2096 | 30.9698 | 1 | 4.2184 | 11207.5913 | 202.2906 | 0 | 0
13BUTADIENE&octane | 15.6901 | 64.6614 | 4.1212 | 1.2096 | 30.9698 | 1 | 4.2184 | 11207.5913 | 202.2906 | 0 | 0
13BUTADIENE&PROPYLENEOXIDE | 15.6901 | 64.6614 | 4.1212 | 1.2096 | 30.9698 | 1 | 4.2184 | 11207.5913 | 202.2906 | 0 | 0
13BUTADIENE&PXYLENE | 15.6901 | 64.6614 | 4.1212 | 1.2096 | 30.9698 | 1 | 4.2184 | 11207.5913 | 202.2906 | 0 | 0
13BUTADIENE&toluene | 15.6901 | 64.6614 | 4.1212 | 1.2096 | 30.9698 | 1 | 4.2184 | 11207.5913 | 202.2906 | 0 | 0
13BUTADIENE&OXYLENE | 15.6901 | 64.6614 | 4.1212 | 1.2096 | 30.9698 | 1 | 4.2184 | 11207.5913 | 202.2906 | 0 | 0
13BUTADIENE&water | 15.6901 | 64.6614 | 4.1212 | 1.2096 | 30.9698 | 1 | 4.2184 | 11207.5913 | 202.2906 | 0 | 0
13BUTADIENE&butane | 15.6901 | 64.6614 | 4.1212 | 1.2096 | 30.9698 | 1 | 4.2184 | 11205.4937 | 202.3089 | 0 | 0
13BUTADIENE&CO2 | 15.6901 | 64.6614 | 4.1212 | 1.2096 | 30.9698 | 1 | 4.2184 | 11205.4937 | 202.3089 | 0 | 0
13BUTADIENE&R1234yf | 15.6901 | 64.6614 | 4.1212 | 1.2096 | 30.9698 | 1 | 4.2184 | 11205.4937 | 202.3089 | 0 | 0
13BUTADIENE&R1234ZEE | 15.6901 | 64.6614 | 4.1212 | 1.2096 | 30.9698 | 1 | 4.2184 | 11205.4937 | 202.3089 | 0 | 0
13BUTADIENE&R1243zf | 15.6901 | 64.6614 | 4.1212 | 1.2096 | 30.9698 | 1 | 4.2184 | 11205.4937 | 202.3089 | 0 | 0
13BUTADIENE&R161 | 15.6901 | 64.6614 | 4.1212 | 1.2096 | 30.9698 | 1 | 4.2184 | 11205.4937 | 202.3089 | 0 | 0
13BUTADIENE&R41 | 15.6901 | 64.6614 | 4.1212 | 1.2096 | 30.9698 | 1 | 4.2184 | 11205.4937 | 202.3089 | 0 | 0
23DIMETHYLBUTANE&C2BUTENE | 12.6296 | 55.0542 | 4.3591 | 1.844 | 40.641 | 0 | 4.216 | 9473.0189 | 202.7579 | 0 | 0
ethanol&IHEXANE | 3.5916 | 29.8761 | 8.3183 | 0.949 | 72.258 | 0.427 | 4.215 | 3993.93 | 204.0533 | 1.8066 | 0.25293
C1CC6&methanol | 3.3076 | 26.7012 | 8.0728 | 0.143 | 57.832 | 0.185 | 4.209 | 4164.2107 | 239.535 | 2.071 | 0.089251
benzene&C2BUTENE | 12.7718 | 57.4157 | 4.4955 | 0.266 | 41.601 | 0 | 4.205 | 9679.4592 | 204.5024 | 0 | 0
butane&C2BUTENE | 13.2215 | 59.3283 | 4.4873 | 0 | 37.5889 | 0.29885 | 4.2023 | 9799.9876 | 202.2526 | 0 | 0.067293
acetone&IHEXANE | 4.1034 | 28.4876 | 6.9424 | 1.908 | 72.983 | 0.61 | 4.198 | 4094.8216 | 203.9708 | 0.017654 | 0.11517
C1CC6&ethanol | 2.0254 | 20.8731 | 10.3059 | 0.074 | 66.994 | 0.322 | 4.195 | 2702.6779 | 216.6993 | 5.6676 | 0.20767
ethanol&heptane | 2.1759 | 22.6745 | 10.4209 | 0.717 | 69.082 | 0.658 | 4.193 | 2852.2974 | 212.8222 | 4.0191 | 0.068359
acetone&methanol | 3.4622 | 26.8588 | 7.7577 | 0 | 60.361 | 0.383 | 4.191 | 4331.9527 | 249.9356 | 0.52063 | 0.26925
ethanol&IOCTANE | 2.2294 | 23.4919 | 10.5373 | 1.364 | 70.041 | 0.683 | 4.189 | 2909.3248 | 209.1705 | 5.3336 | 0.23487
3METHYLPENTANE&acetone | 3.9846 | 28.1293 | 7.0594 | 0.483 | 73.969 | 0.377 | 4.184 | 4008.3212 | 204.414 | 0.074556 | 0.019873
NEOPENTN&PROPYLENEOXIDE | 8.5766 | 48.3231 | 5.6343 | 0 | 54.951 | 0.717 | 4.182 | 6859.8944 | 202.0049 | 0 | 1.7016
CYCLOPEN&R1234yf | 3.6802 | 27.3476 | 7.4309 | 0 | 81.125 | 1 | 4.181 | 3738.7395 | 205.1891 | 0 | 0
benzene&ethanol | 2.457 | 21.992 | 8.9508 | 0 | 65.545 | 0.481 | 4.18 | 3129.3115 | 224.9396 | 4.9754 | 0.14158
DMC&methanol | 2.9762 | 25.7704 | 8.6589 | 0.231 | 59.09 | 0.159 | 4.179 | 4005.042 | 263.5643 | 1.5178 | 0.1958
ethanol&toluene | 1.8253 | 19.5251 | 10.6968 | 0 | 63.084 | 0.734 | 4.179 | 2551.9393 | 232.6314 | 5.9159 | 1.2282
C2BUTENE&OXYLENE | 12.7362 | 58.0715 | 4.5595 | 0 | 41.6 | 1 | 4.177 | 9668.5603 | 205.2942 | 0 | 0
benzene&methanol | 3.2756 | 25.2026 | 7.694 | 0.776 | 58.01 | 0.416 | 4.176 | 3959.5161 | 231.0012 | 6.0458 | 1.1889
acetone&ethanol | 3.2287 | 23.6694 | 7.3308 | 2.02 | 66.925 | 0.901 | 4.175 | 3649.6601 | 224.4592 | 0.3856 | 0.042865
NOVEC649&PROPYLENEOXIDE | 4.4079 | 34.1784 | 7.7539 | 0.985 | 78.497 | 0.325 | 4.174 | 4301.4876 | 202.0308 | 0.46126 | 2.2077
methanol&octane | 3.0454 | 26.4519 | 8.686 | 2.592 | 59.263 | 0.929 | 4.172 | 4084.2738 | 263.0219 | 1.3168 | 3.457e-05
22DIMETHYLBUTANE&acetone | 3.2529 | 23.0497 | 7.0859 | 3.0593 | 67.97 | 0 | 4.1718 | 3585.2531 | 222.1004 | 0 | 0
23DIMETHYLBUTANE&acetone | 3.2529 | 23.0497 | 7.0859 | 3.0593 | 67.97 | 0 | 4.1718 | 3585.2531 | 222.1004 | 0 | 0
acetone&benzene | 3.2529 | 23.0497 | 7.0859 | 3.0593 | 67.97 | 1 | 4.1718 | 3585.2531 | 222.1004 | 0 | 0
acetone&butane | 3.2529 | 23.0497 | 7.0859 | 3.0593 | 67.97 | 1 | 4.1718 | 3585.2531 | 222.1004 | 0 | 0
acetone&C1CC6 | 3.2529 | 23.0497 | 7.0859 | 3.0593 | 67.97 | 1 | 4.1718 | 3585.2531 | 222.1004 | 0 | 0
acetone&C2BUTENE | 3.2529 | 23.0497 | 7.0859 | 3.0593 | 67.97 | 1 | 4.1718 | 3585.2531 | 222.1004 | 0 | 0
acetone&CYCLOHEX | 3.2529 | 23.0497 | 7.0859 | 3.0593 | 67.97 | 1 | 4.1718 | 3585.2531 | 222.1004 | 0 | 0
acetone&CYCLOPEN | 3.2529 | 23.0497 | 7.0859 | 3.0593 | 67.97 | 1 | 4.1718 | 3585.2531 | 222.1004 | 0 | 0
acetone&D4 | 3.2529 | 23.0497 | 7.0859 | 3.0593 | 67.97 | 1 | 4.1718 | 3585.2531 | 222.1004 | 0 | 0
acetone&D5 | 3.2529 | 23.0497 | 7.0859 | 3.0593 | 67.97 | 1 | 4.1718 | 3585.2531 | 222.1004 | 0 | 0
acetone&decane | 3.2529 | 23.0497 | 7.0859 | 3.0593 | 67.97 | 1 | 4.1718 | 3585.2531 | 222.1004 | 0 | 0
acetone&DMC | 3.2529 | 23.0497 | 7.0859 | 3.0593 | 67.97 | 1 | 4.1718 | 3585.2531 | 222.1004 | 0 | 0
acetone&EBENZENE | 3.2529 | 23.0497 | 7.0859 | 3.0593 | 67.97 | 1 | 4.1718 | 3585.2531 | 222.1004 | 0 | 0
acetone&heptane | 3.2529 | 23.0497 | 7.0859 | 3.0593 | 67.97 | 1 | 4.1718 | 3585.2531 | 222.1004 | 0 | 0
acetone&hexane | 3.2529 | 23.0497 | 7.0859 | 3.0593 | 67.97 | 1 | 4.1718 | 3585.2531 | 222.1004 | 0 | 0
acetone&IOCTANE | 3.2529 | 23.0497 | 7.0859 | 3.0593 | 67.97 | 1 | 4.1718 | 3585.2531 | 222.1004 | 0 | 0
acetone&MD2M | 3.2529 | 23.0497 | 7.0859 | 3.0593 | 67.97 | 1 | 4.1718 | 3585.2531 | 222.1004 | 0 | 0
acetone&MDM | 3.2529 | 23.0497 | 7.0859 | 3.0593 | 67.97 | 1 | 4.1718 | 3585.2531 | 222.1004 | 0 | 0
acetone&MM | 3.2529 | 23.0497 | 7.0859 | 3.0593 | 67.97 | 1 | 4.1718 | 3585.2531 | 222.1004 | 0 | 0
acetone&MXYLENE | 3.2529 | 23.0497 | 7.0859 | 3.0593 | 67.97 | 1 | 4.1718 | 3585.2531 | 222.1004 | 0 | 0
acetone&NEOPENTN | 3.2529 | 23.0497 | 7.0859 | 3.0593 | 67.97 | 1 | 4.1718 | 3585.2531 | 222.1004 | 0 | 0
acetone&nonane | 3.2529 | 23.0497 | 7.0859 | 3.0593 | 67.97 | 1 | 4.1718 | 3585.2531 | 222.1004 | 0 | 0
acetone&octane | 3.2529 | 23.0497 | 7.0859 | 3.0593 | 67.97 | 1 | 4.1718 | 3585.2531 | 222.1004 | 0 | 0
acetone&PROPYLENEOXIDE | 3.2529 | 23.0497 | 7.0859 | 3.0593 | 67.97 | 1 | 4.1718 | 3585.2531 | 222.1004 | 0 | 0
acetone&PXYLENE | 3.2529 | 23.0497 | 7.0859 | 3.0593 | 67.97 | 1 | 4.1718 | 3585.2531 | 222.1004 | 0 | 0
acetone&toluene | 3.2529 | 23.0497 | 7.0859 | 3.0593 | 67.97 | 1 | 4.1718 | 3585.2531 | 222.1004 | 0 | 0
acetone&EGLYCOL | 3.2529 | 23.0497 | 7.0859 | 3.0593 | 67.97 | 1 | 4.1718 | 3585.2531 | 222.1004 | 0 | 0
acetone&MEA | 3.2529 | 23.0497 | 7.0859 | 3.0593 | 67.97 | 1 | 4.1718 | 3585.2531 | 222.1004 | 0 | 0
acetone&OXYLENE | 3.2529 | 23.0497 | 7.0859 | 3.0593 | 67.97 | 1 | 4.1718 | 3585.2531 | 222.1004 | 0 | 0
acetone&water | 3.2529 | 23.0497 | 7.0859 | 3.0593 | 67.97 | 1 | 4.1718 | 3585.2531 | 222.1004 | 0 | 0
acetone&CO2 | 3.2529 | 23.0497 | 7.0859 | 3.0593 | 67.97 | 1 | 4.1718 | 3585.2531 | 222.1004 | 0 | 0
acetone&R1234yf | 3.2529 | 23.0497 | 7.0859 | 3.0593 | 67.97 | 1 | 4.1718 | 3585.2531 | 222.1004 | 0 | 0
acetone&R1234ZEE | 3.2529 | 23.0497 | 7.0859 | 3.0593 | 67.97 | 1 | 4.1718 | 3585.2531 | 222.1004 | 0 | 0
acetone&R1243zf | 3.2529 | 23.0497 | 7.0859 | 3.0593 | 67.97 | 1 | 4.1718 | 3585.2531 | 222.1004 | 0 | 0
acetone&R161 | 3.2529 | 23.0497 | 7.0859 | 3.0593 | 67.97 | 1 | 4.1718 | 3585.2531 | 222.1004 | 0 | 0
acetone&R41 | 3.2529 | 23.0497 | 7.0859 | 3.0593 | 67.97 | 1 | 4.1718 | 3585.2531 | 222.1004 | 0 | 0
ethanol&MM | 1.9805 | 22.6547 | 11.4388 | 0 | 69.693 | 0.806 | 4.171 | 2729.5675 | 218.9032 | 2.2329 | 0.039584
22DIMETHYLBUTANE&PROPYLENEOXIDE | 5.9894 | 36.8898 | 6.1592 | 0.773 | 71.439 | 0.223 | 4.168 | 5649.0363 | 206.1374 | 0.4254 | 0.26401
22DIMETHYLBUTANE&C2BUTENE | 12.7724 | 58.7391 | 4.5989 | 0.155 | 41.6 | 0 | 4.166 | 9711.4795 | 206.0348 | 0 | 0
DMC&ethanol | 2.0544 | 22.1584 | 10.7856 | 0 | 66.394 | 0.292 | 4.161 | 2877.7753 | 235.4934 | 1.9136 | 0.017282
EBENZENE&ethanol | 1.7747 | 20.5462 | 11.5771 | 4.698 | 63.348 | 0.088 | 4.161 | 2612.7201 | 246.0782 | 3.3006 | 0.77194
methanol&PXYLENE | 3.0422 | 26.2741 | 8.6365 | 0 | 58.147 | 0.953 | 4.158 | 4155.0416 | 277.7571 | 0.56291 | 0.03549
23DIMETHYLBUTANE&PROPYLENEOXIDE | 6.0434 | 36.853 | 6.098 | 2.811 | 69.031 | 0.033 | 4.156 | 5926.1573 | 214.9776 | 0.16634 | 0.10268
ethanol&octane | 1.8751 | 21.9168 | 11.6884 | 4.426 | 66.274 | 0.907 | 4.156 | 2727.5566 | 239.4402 | 1.661 | 0.011448
PROPYLENEOXIDE&R1243zf | 6.1154 | 37.1317 | 6.0718 | 2.622 | 68.635 | 0.999 | 4.155 | 6021.9027 | 216.819 | 0.050671 | 0.083936
PROPYLENEOXIDE&R161 | 6.1081 | 37.11 | 6.0755 | 2.002 | 68.617 | 1 | 4.153 | 6014.5386 | 216.7692 | 0 | 0
PROPYLENEOXIDE&R1234yf | 6.1111 | 37.1689 | 6.0822 | 0.341 | 68.665 | 1 | 4.15 | 6015.9161 | 216.4888 | 0 | 0
3METHYLPENTANE&PROPYLENEOXIDE | 6.1111 | 37.1787 | 6.0838 | 0 | 68.6589 | 0 | 4.1491 | 6015.2694 | 216.4524 | 0 | 0
benzene&PROPYLENEOXIDE | 6.1111 | 37.1787 | 6.0838 | 0 | 68.6589 | 0 | 4.1491 | 6015.2694 | 216.4524 | 0 | 0
butane&PROPYLENEOXIDE | 6.1111 | 37.1787 | 6.0838 | 0 | 68.6589 | 0 | 4.1491 | 6015.2694 | 216.4524 | 0 | 0
C1CC6&PROPYLENEOXIDE | 6.1111 | 37.1787 | 6.0838 | 0 | 68.6589 | 0 | 4.1491 | 6015.2694 | 216.4524 | 0 | 0
CYCLOHEX&PROPYLENEOXIDE | 6.1111 | 37.1787 | 6.0838 | 0 | 68.6589 | 0 | 4.1491 | 6015.2694 | 216.4524 | 0 | 0
CYCLOPEN&PROPYLENEOXIDE | 6.1111 | 37.1787 | 6.0838 | 0 | 68.6589 | 0 | 4.1491 | 6015.2694 | 216.4524 | 0 | 0
D4&PROPYLENEOXIDE | 6.1111 | 37.1787 | 6.0838 | 0 | 68.6589 | 0 | 4.1491 | 6015.2694 | 216.4524 | 0 | 0
D5&PROPYLENEOXIDE | 6.1111 | 37.1787 | 6.0838 | 0 | 68.6589 | 0 | 4.1491 | 6015.2694 | 216.4524 | 0 | 0
decane&PROPYLENEOXIDE | 6.1111 | 37.1787 | 6.0838 | 0 | 68.6589 | 0 | 4.1491 | 6015.2694 | 216.4524 | 0 | 0
DMC&PROPYLENEOXIDE | 6.1111 | 37.1787 | 6.0838 | 0 | 68.6589 | 0 | 4.1491 | 6015.2694 | 216.4524 | 0 | 0
EBENZENE&PROPYLENEOXIDE | 6.1111 | 37.1787 | 6.0838 | 0 | 68.6589 | 0 | 4.1491 | 6015.2694 | 216.4524 | 0 | 0
ethanol&PROPYLENEOXIDE | 6.1111 | 37.1787 | 6.0838 | 0 | 68.6589 | 0 | 4.1491 | 6015.2694 | 216.4524 | 0 | 0
heptane&PROPYLENEOXIDE | 6.1111 | 37.1787 | 6.0838 | 0 | 68.6589 | 0 | 4.1491 | 6015.2694 | 216.4524 | 0 | 0
hexane&PROPYLENEOXIDE | 6.1111 | 37.1787 | 6.0838 | 0 | 68.6589 | 0 | 4.1491 | 6015.2694 | 216.4524 | 0 | 0
IHEXANE&PROPYLENEOXIDE | 6.1111 | 37.1787 | 6.0838 | 0 | 68.6589 | 0 | 4.1491 | 6015.2694 | 216.4524 | 0 | 0
IOCTANE&PROPYLENEOXIDE | 6.1111 | 37.1787 | 6.0838 | 0 | 68.6589 | 0 | 4.1491 | 6015.2694 | 216.4524 | 0 | 0
MD2M&PROPYLENEOXIDE | 6.1111 | 37.1787 | 6.0838 | 0 | 68.6589 | 0 | 4.1491 | 6015.2694 | 216.4524 | 0 | 0
MDM&PROPYLENEOXIDE | 6.1111 | 37.1787 | 6.0838 | 0 | 68.6589 | 0 | 4.1491 | 6015.2694 | 216.4524 | 0 | 0
methanol&PROPYLENEOXIDE | 6.1111 | 37.1787 | 6.0838 | 0 | 68.6589 | 0 | 4.1491 | 6015.2694 | 216.4524 | 0 | 0
MM&PROPYLENEOXIDE | 6.1111 | 37.1787 | 6.0838 | 0 | 68.6589 | 0 | 4.1491 | 6015.2694 | 216.4524 | 0 | 0
MXYLENE&PROPYLENEOXIDE | 6.1111 | 37.1787 | 6.0838 | 0 | 68.6589 | 0 | 4.1491 | 6015.2694 | 216.4524 | 0 | 0
nonane&PROPYLENEOXIDE | 6.1111 | 37.1787 | 6.0838 | 0 | 68.6589 | 0 | 4.1491 | 6015.2694 | 216.4524 | 0 | 0
octane&PROPYLENEOXIDE | 6.1111 | 37.1787 | 6.0838 | 0 | 68.6589 | 0 | 4.1491 | 6015.2694 | 216.4524 | 0 | 0
PROPYLENEOXIDE&PXYLENE | 6.1111 | 37.1787 | 6.0838 | 0 | 68.6589 | 1 | 4.1491 | 6015.2694 | 216.4524 | 0 | 0
PROPYLENEOXIDE&toluene | 6.1111 | 37.1787 | 6.0838 | 0 | 68.6589 | 1 | 4.1491 | 6015.2694 | 216.4524 | 0 | 0
PROPYLENEOXIDE&MEA | 6.1111 | 37.1787 | 6.0838 | 0 | 68.6589 | 1 | 4.1491 | 6015.2694 | 216.4524 | 0 | 0
PROPYLENEOXIDE&OXYLENE | 6.1111 | 37.1787 | 6.0838 | 0 | 68.6589 | 1 | 4.1491 | 6015.2694 | 216.4524 | 0 | 0
PROPYLENEOXIDE&water | 6.1111 | 37.1787 | 6.0838 | 0 | 68.6589 | 1 | 4.1491 | 6015.2694 | 216.4524 | 0 | 0
PROPYLENEOXIDE&CO2 | 6.1111 | 37.1787 | 6.0838 | 0 | 68.6589 | 1 | 4.1491 | 6015.2694 | 216.4524 | 0 | 0
PROPYLENEOXIDE&R1234ZEE | 6.1111 | 37.1787 | 6.0838 | 0 | 68.6589 | 1 | 4.1491 | 6015.2694 | 216.4524 | 0 | 0
PROPYLENEOXIDE&R41 | 6.1111 | 37.1787 | 6.0838 | 0 | 68.6589 | 1 | 4.1491 | 6015.2694 | 216.4524 | 0 | 0
EBENZENE&methanol | 2.9178 | 25.7826 | 8.8364 | 0 | 57.526 | 0.027 | 4.14 | 4051.6584 | 285.8628 | 1.2574 | 0.43471
methanol&MXYLENE | 2.7483 | 24.4776 | 8.9064 | 0 | 56.528 | 0.934 | 4.14 | 3777.5191 | 275.4734 | 3.6324 | 1.7403
ethanol&nonane | 1.8426 | 22.0314 | 11.957 | 1.467 | 64.719 | 0.968 | 4.133 | 2743.1788 | 250.1408 | 1.3921 | 0.18696
decane&ethanol | 1.7711 | 21.3364 | 12.0467 | 0 | 63.408 | 0.019 | 4.132 | 2659.2128 | 252.0587 | 2.4097 | 1.2047
ethanol&hexane | 1.8717 | 22.3927 | 11.9638 | 3.826 | 64.793 | 1 | 4.131 | 2823.57 | 258.7927 | 0 | 0
22DIMETHYLBUTANE&ethanol | 1.8718 | 22.4302 | 11.9831 | 0 | 64.874 | 0 | 4.1306 | 2825.7709 | 257.9172 | 0 | 0
23DIMETHYLBUTANE&ethanol | 1.8718 | 22.4302 | 11.9831 | 0 | 64.874 | 0 | 4.1306 | 2825.7709 | 257.9172 | 0 | 0
3METHYLPENTANE&ethanol | 1.8718 | 22.4302 | 11.9831 | 0 | 64.874 | 0 | 4.1306 | 2825.7709 | 257.9172 | 0 | 0
butane&ethanol | 1.8718 | 22.4302 | 11.9831 | 0 | 64.874 | 0 | 4.1306 | 2825.7709 | 257.9172 | 0 | 0
C2BUTENE&ethanol | 1.8718 | 22.4302 | 11.9831 | 0 | 64.874 | 0 | 4.1306 | 2825.7709 | 257.9172 | 0 | 0
CYCLOHEX&ethanol | 1.8718 | 22.4302 | 11.9831 | 0 | 64.874 | 0 | 4.1306 | 2825.7709 | 257.9172 | 0 | 0
CYCLOPEN&ethanol | 1.8718 | 22.4302 | 11.9831 | 0 | 64.874 | 0 | 4.1306 | 2825.7709 | 257.9172 | 0 | 0
ethanol&methanol | 1.8718 | 22.4302 | 11.9831 | 0 | 64.874 | 1 | 4.1306 | 2825.7709 | 257.9172 | 0 | 0
ethanol&MXYLENE | 1.8718 | 22.4302 | 11.9831 | 0 | 64.874 | 1 | 4.1306 | 2825.7709 | 257.9172 | 0 | 0
ethanol&NEOPENTN | 1.8718 | 22.4302 | 11.9831 | 0 | 64.874 | 1 | 4.1306 | 2825.7709 | 257.9172 | 0 | 0
ethanol&NOVEC649 | 1.8718 | 22.4302 | 11.9831 | 0 | 64.874 | 1 | 4.1306 | 2825.7709 | 257.9172 | 0 | 0
ethanol&PXYLENE | 1.8718 | 22.4302 | 11.9831 | 0 | 64.874 | 1 | 4.1306 | 2825.7709 | 257.9172 | 0 | 0
ethanol&EGLYCOL | 1.8718 | 22.4302 | 11.9831 | 0 | 64.874 | 1 | 4.1306 | 2825.7709 | 257.9172 | 0 | 0
ethanol&OXYLENE | 1.8718 | 22.4302 | 11.9831 | 0 | 64.874 | 1 | 4.1306 | 2825.7709 | 257.9172 | 0 | 0
ethanol&water | 1.8718 | 22.4302 | 11.9831 | 0 | 64.874 | 1 | 4.1306 | 2825.7709 | 257.9172 | 0 | 0
ethanol&CO2 | 1.8718 | 22.4302 | 11.9831 | 0 | 64.874 | 1 | 4.1306 | 2825.7709 | 257.9172 | 0 | 0
CYCLOHEX&methanol | 3.1251 | 27.228 | 8.7126 | 0 | 55.874 | 0.047 | 4.121 | 4261.2778 | 280.51 | 0.9086 | 2.8419
hexane&methanol | 3.0504 | 26.9624 | 8.839 | 0 | 57.219 | 0.019 | 4.121 | 4227.1847 | 287.957 | 0.71198 | 1.9568
22DIMETHYLBUTANE&methanol | 2.9966 | 26.4641 | 8.8313 | 2.2032 | 57.6158 | 0 | 4.1208 | 4189.8968 | 297.0986 | 0 | 0
23DIMETHYLBUTANE&methanol | 2.9966 | 26.4641 | 8.8313 | 2.2032 | 57.6158 | 0 | 4.1208 | 4189.8968 | 297.0986 | 0 | 0
butane&methanol | 2.9966 | 26.4641 | 8.8313 | 2.2032 | 57.6158 | 0 | 4.1208 | 4189.8968 | 297.0986 | 0 | 0
C2BUTENE&methanol | 2.9966 | 26.4641 | 8.8313 | 2.2032 | 57.6158 | 0 | 4.1208 | 4189.8968 | 297.0986 | 0 | 0
decane&methanol | 2.9966 | 26.4641 | 8.8313 | 2.2032 | 57.6158 | 0 | 4.1208 | 4189.8968 | 297.0986 | 0 | 0
heptane&methanol | 2.9966 | 26.4641 | 8.8313 | 2.2032 | 57.6158 | 0 | 4.1208 | 4189.8968 | 297.0986 | 0 | 0
IHEXANE&methanol | 2.9966 | 26.4641 | 8.8313 | 2.2032 | 57.6158 | 0 | 4.1208 | 4189.8968 | 297.0986 | 0 | 0
IOCTANE&methanol | 2.9966 | 26.4641 | 8.8313 | 2.2032 | 57.6158 | 0 | 4.1208 | 4189.8968 | 297.0986 | 0 | 0
methanol&NEOPENTN | 2.9966 | 26.4641 | 8.8313 | 2.2032 | 57.6158 | 1 | 4.1208 | 4189.8968 | 297.0986 | 0 | 0
methanol&nonane | 2.9966 | 26.4641 | 8.8313 | 2.2032 | 57.6158 | 1 | 4.1208 | 4189.8968 | 297.0986 | 0 | 0
methanol&NOVEC649 | 2.9966 | 26.4641 | 8.8313 | 2.2032 | 57.6158 | 1 | 4.1208 | 4189.8968 | 297.0986 | 0 | 0
methanol&toluene | 2.9966 | 26.4641 | 8.8313 | 2.2032 | 57.6158 | 1 | 4.1208 | 4189.8968 | 297.0986 | 0 | 0
methanol&EGLYCOL | 2.9966 | 26.4641 | 8.8313 | 2.2032 | 57.6158 | 1 | 4.1208 | 4189.8968 | 297.0986 | 0 | 0
methanol&OXYLENE | 2.9966 | 26.4641 | 8.8313 | 2.2032 | 57.6158 | 1 | 4.1208 | 4189.8968 | 297.0986 | 0 | 0
methanol&water | 2.9966 | 26.4641 | 8.8313 | 2.2032 | 57.6158 | 1 | 4.1208 | 4189.8968 | 297.0986 | 0 | 0
methanol&CO2 | 2.9966 | 26.4641 | 8.8313 | 2.2032 | 57.6158 | 1 | 4.1208 | 4189.8968 | 297.0986 | 0 | 0
C2BUTENE&MXYLENE | 12.7713 | 61.2235 | 4.7938 | 0 | 41.476 | 1 | 4.094 | 9762.0244 | 208.8614 | 0 | 0
22DIMETHYLBUTANE&butane | 13.7313 | 66.6078 | 4.8508 | 1.4971 | 30.975 | 0 | 4.093 | 9902.5187 | 201.9876 | 0 | 0
23DIMETHYLBUTANE&butane | 13.7313 | 66.6078 | 4.8508 | 1.4971 | 30.975 | 0 | 4.093 | 9902.5187 | 201.9876 | 0 | 0
3METHYLPENTANE&butane | 13.7313 | 66.6078 | 4.8508 | 1.4971 | 30.975 | 0 | 4.093 | 9902.5187 | 201.9876 | 0 | 0
benzene&butane | 13.7313 | 66.6078 | 4.8508 | 1.4971 | 30.975 | 0 | 4.093 | 9902.5187 | 201.9876 | 0 | 0
butane&C1CC6 | 13.7313 | 66.6078 | 4.8508 | 1.4971 | 30.975 | 1 | 4.093 | 9902.5187 | 201.9876 | 0 | 0
butane&CYCLOHEX | 13.7313 | 66.6078 | 4.8508 | 1.4971 | 30.975 | 1 | 4.093 | 9902.5187 | 201.9876 | 0 | 0
butane&CYCLOPEN | 13.7313 | 66.6078 | 4.8508 | 1.4971 | 30.975 | 1 | 4.093 | 9902.5187 | 201.9876 | 0 | 0
butane&D4 | 13.7313 | 66.6078 | 4.8508 | 1.4971 | 30.975 | 1 | 4.093 | 9902.5187 | 201.9876 | 0 | 0
butane&D5 | 13.7313 | 66.6078 | 4.8508 | 1.4971 | 30.975 | 1 | 4.093 | 9902.5187 | 201.9876 | 0 | 0
butane&decane | 13.7313 | 66.6078 | 4.8508 | 1.4971 | 30.975 | 1 | 4.093 | 9902.5187 | 201.9876 | 0 | 0
butane&DMC | 13.7313 | 66.6078 | 4.8508 | 1.4971 | 30.975 | 1 | 4.093 | 9902.5187 | 201.9876 | 0 | 0
butane&EBENZENE | 13.7313 | 66.6078 | 4.8508 | 1.4971 | 30.975 | 1 | 4.093 | 9902.5187 | 201.9876 | 0 | 0
butane&heptane | 13.7313 | 66.6078 | 4.8508 | 1.4971 | 30.975 | 1 | 4.093 | 9902.5187 | 201.9876 | 0 | 0
butane&hexane | 13.7313 | 66.6078 | 4.8508 | 1.4971 | 30.975 | 1 | 4.093 | 9902.5187 | 201.9876 | 0 | 0
butane&IHEXANE | 13.7313 | 66.6078 | 4.8508 | 1.4971 | 30.975 | 1 | 4.093 | 9902.5187 | 201.9876 | 0 | 0
butane&IOCTANE | 13.7313 | 66.6078 | 4.8508 | 1.4971 | 30.975 | 1 | 4.093 | 9902.5187 | 201.9876 | 0 | 0
butane&MD2M | 13.7313 | 66.6078 | 4.8508 | 1.4971 | 30.975 | 1 | 4.093 | 9902.5187 | 201.9876 | 0 | 0
butane&MDM | 13.7313 | 66.6078 | 4.8508 | 1.4971 | 30.975 | 1 | 4.093 | 9902.5187 | 201.9876 | 0 | 0
butane&MM | 13.7313 | 66.6078 | 4.8508 | 1.4971 | 30.975 | 1 | 4.093 | 9902.5187 | 201.9876 | 0 | 0
butane&MXYLENE | 13.7313 | 66.6078 | 4.8508 | 1.4971 | 30.975 | 1 | 4.093 | 9902.5187 | 201.9876 | 0 | 0
butane&NEOPENTN | 13.7313 | 66.6078 | 4.8508 | 1.4971 | 30.975 | 1 | 4.093 | 9902.5187 | 201.9876 | 0 | 0
butane&nonane | 13.7313 | 66.6078 | 4.8508 | 1.4971 | 30.975 | 1 | 4.093 | 9902.5187 | 201.9876 | 0 | 0
butane&NOVEC649 | 13.7313 | 66.6078 | 4.8508 | 1.4971 | 30.975 | 1 | 4.093 | 9902.5187 | 201.9876 | 0 | 0
butane&octane | 13.7313 | 66.6078 | 4.8508 | 1.4971 | 30.975 | 1 | 4.093 | 9902.5187 | 201.9876 | 0 | 0
butane&PXYLENE | 13.7313 | 66.6078 | 4.8508 | 1.4971 | 30.975 | 1 | 4.093 | 9902.5187 | 201.9876 | 0 | 0
butane&toluene | 13.7313 | 66.6078 | 4.8508 | 1.4971 | 30.975 | 1 | 4.093 | 9902.5187 | 201.9876 | 0 | 0
butane&OXYLENE | 13.7313 | 66.6078 | 4.8508 | 1.4971 | 30.975 | 1 | 4.093 | 9902.5187 | 201.9876 | 0 | 0
butane&water | 13.7313 | 66.6078 | 4.8508 | 1.4971 | 30.975 | 1 | 4.093 | 9902.5187 | 201.9876 | 0 | 0
butane&CO2 | 13.7313 | 66.6078 | 4.8508 | 1.4971 | 30.975 | 1 | 4.093 | 9900.9297 | 202 | 0 | 0
butane&R1234yf | 13.7313 | 66.6078 | 4.8508 | 1.4971 | 30.975 | 1 | 4.093 | 9900.9297 | 202 | 0 | 0
butane&R1234ZEE | 13.7313 | 66.6078 | 4.8508 | 1.4971 | 30.975 | 1 | 4.093 | 9900.9297 | 202 | 0 | 0
butane&R1243zf | 13.7313 | 66.6078 | 4.8508 | 1.4971 | 30.975 | 1 | 4.093 | 9900.9297 | 202 | 0 | 0
butane&R161 | 13.7313 | 66.6078 | 4.8508 | 1.4971 | 30.975 | 1 | 4.093 | 9900.9297 | 202 | 0 | 0
butane&R41 | 13.7313 | 66.6078 | 4.8508 | 1.4971 | 30.975 | 1 | 4.093 | 9900.9297 | 202 | 0 | 0
C2BUTENE&D5 | 12.6944 | 52.11 | 4.105 | 0 | 32.13 | 1 | 4.06 | 8937.0189 | 203.3438 | 0 | 0
23DIMETHYLBUTANE&DMC | 1.172 | 14.6397 | 12.4908 | 0.726 | 83.797 | 0 | 4.057 | 1569.4515 | 209.4426 | 0 | 0
toluene&water | 0.5936 | 7.2588 | 12.2284 | 2.178 | 72.386 | 0.663 | 4.053 | 860.462 | 225.6812 | 1.1041 | 0.028246
DMC&NEOPENTN | 9.9866 | 62.2597 | 6.2343 | 0.469 | 39.85 | 0.002 | 4.048 | 7407.2621 | 201.9636 | 0 | 0.35942
22DIMETHYLBUTANE&NEOPENTN | 10.0864 | 63.1216 | 6.2581 | 0 | 39.59 | 0 | 4.0474 | 7466.7692 | 201.9944 | 0 | 0
23DIMETHYLBUTANE&NEOPENTN | 10.0864 | 63.1216 | 6.2581 | 0 | 39.59 | 0 | 4.0474 | 7466.7692 | 201.9944 | 0 | 0
3METHYLPENTANE&NEOPENTN | 10.0864 | 63.1216 | 6.2581 | 0 | 39.59 | 0 | 4.0474 | 7466.7692 | 201.9944 | 0 | 0
benzene&NEOPENTN | 10.0864 | 63.1216 | 6.2581 | 0 | 39.59 | 0 | 4.0474 | 7466.7692 | 201.9944 | 0 | 0
C1CC6&NEOPENTN | 10.0864 | 63.1216 | 6.2581 | 0 | 39.59 | 0 | 4.0474 | 7466.7692 | 201.9944 | 0 | 0
CYCLOHEX&NEOPENTN | 10.0864 | 63.1216 | 6.2581 | 0 | 39.59 | 0 | 4.0474 | 7466.7692 | 201.9944 | 0 | 0
CYCLOPEN&NEOPENTN | 10.0864 | 63.1216 | 6.2581 | 0 | 39.59 | 0 | 4.0474 | 7466.7692 | 201.9944 | 0 | 0
D4&NEOPENTN | 10.0864 | 63.1216 | 6.2581 | 0 | 39.59 | 0 | 4.0474 | 7466.7692 | 201.9944 | 0 | 0
D5&NEOPENTN | 10.0864 | 63.1216 | 6.2581 | 0 | 39.59 | 0 | 4.0474 | 7466.7692 | 201.9944 | 0 | 0
decane&NEOPENTN | 10.0864 | 63.1216 | 6.2581 | 0 | 39.59 | 0 | 4.0474 | 7466.7692 | 201.9944 | 0 | 0
EBENZENE&NEOPENTN | 10.0864 | 63.1216 | 6.2581 | 0 | 39.59 | 0 | 4.0474 | 7466.7692 | 201.9944 | 0 | 0
heptane&NEOPENTN | 10.0864 | 63.1216 | 6.2581 | 0 | 39.59 | 0 | 4.0474 | 7466.7692 | 201.9944 | 0 | 0
hexane&NEOPENTN | 10.0864 | 63.1216 | 6.2581 | 0 | 39.59 | 0 | 4.0474 | 7466.7692 | 201.9944 | 0 | 0
IHEXANE&NEOPENTN | 10.0864 | 63.1216 | 6.2581 | 0 | 39.59 | 0 | 4.0474 | 7466.7692 | 201.9944 | 0 | 0
IOCTANE&NEOPENTN | 10.0864 | 63.1216 | 6.2581 | 0 | 39.59 | 0 | 4.0474 | 7466.7692 | 201.9944 | 0 | 0
MD2M&NEOPENTN | 10.0864 | 63.1216 | 6.2581 | 0 | 39.59 | 0 | 4.0474 | 7466.7692 | 201.9944 | 0 | 0
MDM&NEOPENTN | 10.0864 | 63.1216 | 6.2581 | 0 | 39.59 | 0 | 4.0474 | 7466.7692 | 201.9944 | 0 | 0
MM&NEOPENTN | 10.0864 | 63.1216 | 6.2581 | 0 | 39.59 | 0 | 4.0474 | 7466.7692 | 201.9944 | 0 | 0
MXYLENE&NEOPENTN | 10.0864 | 63.1216 | 6.2581 | 0 | 39.59 | 0 | 4.0474 | 7466.7692 | 201.9944 | 0 | 0
NEOPENTN&nonane | 10.0864 | 63.1216 | 6.2581 | 0 | 39.59 | 1 | 4.0474 | 7466.7692 | 201.9944 | 0 | 0
NEOPENTN&NOVEC649 | 10.0864 | 63.1216 | 6.2581 | 0 | 39.59 | 1 | 4.0474 | 7466.7692 | 201.9944 | 0 | 0
NEOPENTN&octane | 10.0864 | 63.1216 | 6.2581 | 0 | 39.59 | 1 | 4.0474 | 7466.7692 | 201.9944 | 0 | 0
NEOPENTN&PXYLENE | 10.0864 | 63.1216 | 6.2581 | 0 | 39.59 | 1 | 4.0474 | 7466.7692 | 201.9944 | 0 | 0
NEOPENTN&toluene | 10.0864 | 63.1216 | 6.2581 | 0 | 39.59 | 1 | 4.0474 | 7466.7692 | 201.9944 | 0 | 0
NEOPENTN&OXYLENE | 10.0864 | 63.1216 | 6.2581 | 0 | 39.59 | 1 | 4.0474 | 7466.7692 | 201.9944 | 0 | 0
NEOPENTN&water | 10.0864 | 63.1216 | 6.2581 | 0 | 39.59 | 1 | 4.0474 | 7466.7692 | 201.9944 | 0 | 0
NEOPENTN&CO2 | 10.0864 | 63.1216 | 6.2581 | 0 | 39.59 | 1 | 4.0474 | 7466.7692 | 201.9944 | 0 | 0
NEOPENTN&R1234yf | 10.0864 | 63.1216 | 6.2581 | 0 | 39.59 | 1 | 4.0474 | 7466.7692 | 201.9944 | 0 | 0
NEOPENTN&R1234ZEE | 10.0864 | 63.1216 | 6.2581 | 0 | 39.59 | 1 | 4.0474 | 7466.7692 | 201.9944 | 0 | 0
NEOPENTN&R1243zf | 10.0864 | 63.1216 | 6.2581 | 0 | 39.59 | 1 | 4.0474 | 7466.7692 | 201.9944 | 0 | 0
NEOPENTN&R161 | 10.0864 | 63.1216 | 6.2581 | 0 | 39.59 | 1 | 4.0474 | 7466.7692 | 201.9944 | 0 | 0
NEOPENTN&R41 | 10.0864 | 63.1216 | 6.2581 | 0 | 39.59 | 1 | 4.0474 | 7466.7692 | 201.9944 | 0 | 0
3METHYLPENTANE&C2BUTENE | 11.4996 | 53.4767 | 4.6503 | 6.88 | 41.6 | 0 | 4.0413 | 8736.7124 | 203.751 | 0 | 0
C1CC6&C2BUTENE | 11.4996 | 53.4767 | 4.6503 | 6.88 | 41.6 | 0 | 4.0413 | 8736.7124 | 203.751 | 0 | 0
C2BUTENE&CYCLOHEX | 11.4996 | 53.4767 | 4.6503 | 6.88 | 41.6 | 1 | 4.0413 | 8736.7124 | 203.751 | 0 | 0
C2BUTENE&CYCLOPEN | 11.4996 | 53.4767 | 4.6503 | 6.88 | 41.6 | 1 | 4.0413 | 8736.7124 | 203.751 | 0 | 0
C2BUTENE&D4 | 11.4996 | 53.4767 | 4.6503 | 6.88 | 41.6 | 1 | 4.0413 | 8736.7124 | 203.751 | 0 | 0
C2BUTENE&DMC | 11.4996 | 53.4767 | 4.6503 | 6.88 | 41.6 | 1 | 4.0413 | 8736.7124 | 203.751 | 0 | 0
C2BUTENE&EBENZENE | 11.4996 | 53.4767 | 4.6503 | 6.88 | 41.6 | 1 | 4.0413 | 8736.7124 | 203.751 | 0 | 0
C2BUTENE&heptane | 11.4996 | 53.4767 | 4.6503 | 6.88 | 41.6 | 1 | 4.0413 | 8736.7124 | 203.751 | 0 | 0
C2BUTENE&hexane | 11.4996 | 53.4767 | 4.6503 | 6.88 | 41.6 | 1 | 4.0413 | 8736.7124 | 203.751 | 0 | 0
C2BUTENE&IHEXANE | 11.4996 | 53.4767 | 4.6503 | 6.88 | 41.6 | 1 | 4.0413 | 8736.7124 | 203.751 | 0 | 0
C2BUTENE&IOCTANE | 11.4996 | 53.4767 | 4.6503 | 6.88 | 41.6 | 1 | 4.0413 | 8736.7124 | 203.751 | 0 | 0
C2BUTENE&MD2M | 11.4996 | 53.4767 | 4.6503 | 6.88 | 41.6 | 1 | 4.0413 | 8736.7124 | 203.751 | 0 | 0
C2BUTENE&MDM | 11.4996 | 53.4767 | 4.6503 | 6.88 | 41.6 | 1 | 4.0413 | 8736.7124 | 203.751 | 0 | 0
C2BUTENE&nonane | 11.4996 | 53.4767 | 4.6503 | 6.88 | 41.6 | 1 | 4.0413 | 8736.7124 | 203.751 | 0 | 0
C2BUTENE&octane | 11.4996 | 53.4767 | 4.6503 | 6.88 | 41.6 | 1 | 4.0413 | 8736.7124 | 203.751 | 0 | 0
C2BUTENE&PXYLENE | 11.4996 | 53.4767 | 4.6503 | 6.88 | 41.6 | 1 | 4.0413 | 8736.7124 | 203.751 | 0 | 0
C2BUTENE&toluene | 11.4996 | 53.4767 | 4.6503 | 6.88 | 41.6 | 1 | 4.0413 | 8736.7124 | 203.751 | 0 | 0
C2BUTENE&water | 11.4996 | 53.4767 | 4.6503 | 6.88 | 41.6 | 1 | 4.0413 | 8736.7124 | 203.751 | 0 | 0
C2BUTENE&R1234yf | 11.4996 | 53.4767 | 4.6503 | 6.88 | 41.6 | 1 | 4.0413 | 8736.7124 | 203.751 | 0 | 0
C2BUTENE&R161 | 11.4996 | 53.4767 | 4.6503 | 6.88 | 41.6 | 1 | 4.0413 | 8736.7124 | 203.751 | 0 | 0
C2BUTENE&R41 | 11.4996 | 53.4767 | 4.6503 | 6.88 | 41.6 | 1 | 4.0413 | 8736.7124 | 203.751 | 0 | 0
CYCLOPEN&NOVEC649 | 3.5922 | 26.9572 | 7.5044 | 0 | 80.943 | 0.949 | 4.04 | 3636.5526 | 202.02 | 0.07223 | 0.23357
22DIMETHYLBUTANE&CYCLOPEN | 3.6802 | 26.6036 | 7.2289 | 0 | 79.2582 | 0 | 4.0395 | 3729.514 | 203.5074 | 0 | 0
23DIMETHYLBUTANE&CYCLOPEN | 3.6802 | 26.6036 | 7.2289 | 0 | 79.2582 | 0 | 4.0395 | 3729.514 | 203.5074 | 0 | 0
3METHYLPENTANE&CYCLOPEN | 3.6802 | 26.6036 | 7.2289 | 0 | 79.2582 | 0 | 4.0395 | 3729.514 | 203.5074 | 0 | 0
benzene&CYCLOPEN | 3.6802 | 26.6036 | 7.2289 | 0 | 79.2582 | 0 | 4.0395 | 3729.514 | 203.5074 | 0 | 0
C1CC6&CYCLOPEN | 3.6802 | 26.6036 | 7.2289 | 0 | 79.2582 | 0 | 4.0395 | 3729.514 | 203.5074 | 0 | 0
CYCLOHEX&CYCLOPEN | 3.6802 | 26.6036 | 7.2289 | 0 | 79.2582 | 0 | 4.0395 | 3729.514 | 203.5074 | 0 | 0
CYCLOPEN&D4 | 3.6802 | 26.6036 | 7.2289 | 0 | 79.2582 | 1 | 4.0395 | 3729.514 | 203.5074 | 0 | 0
CYCLOPEN&D5 | 3.6802 | 26.6036 | 7.2289 | 0 | 79.2582 | 1 | 4.0395 | 3729.514 | 203.5074 | 0 | 0
CYCLOPEN&decane | 3.6802 | 26.6036 | 7.2289 | 0 | 79.2582 | 1 | 4.0395 | 3729.514 | 203.5074 | 0 | 0
CYCLOPEN&DMC | 3.6802 | 26.6036 | 7.2289 | 0 | 79.2582 | 1 | 4.0395 | 3729.514 | 203.5074 | 0 | 0
CYCLOPEN&EBENZENE | 3.6802 | 26.6036 | 7.2289 | 0 | 79.2582 | 1 | 4.0395 | 3729.514 | 203.5074 | 0 | 0
CYCLOPEN&heptane | 3.6802 | 26.6036 | 7.2289 | 0 | 79.2582 | 1 | 4.0395 | 3729.514 | 203.5074 | 0 | 0
CYCLOPEN&hexane | 3.6802 | 26.6036 | 7.2289 | 0 | 79.2582 | 1 | 4.0395 | 3729.514 | 203.5074 | 0 | 0
CYCLOPEN&IHEXANE | 3.6802 | 26.6036 | 7.2289 | 0 | 79.2582 | 1 | 4.0395 | 3729.514 | 203.5074 | 0 | 0
CYCLOPEN&IOCTANE | 3.6802 | 26.6036 | 7.2289 | 0 | 79.2582 | 1 | 4.0395 | 3729.514 | 203.5074 | 0 | 0
CYCLOPEN&MD2M | 3.6802 | 26.6036 | 7.2289 | 0 | 79.2582 | 1 | 4.0395 | 3729.514 | 203.5074 | 0 | 0
CYCLOPEN&MDM | 3.6802 | 26.6036 | 7.2289 | 0 | 79.2582 | 1 | 4.0395 | 3729.514 | 203.5074 | 0 | 0
CYCLOPEN&MM | 3.6802 | 26.6036 | 7.2289 | 0 | 79.2582 | 1 | 4.0395 | 3729.514 | 203.5074 | 0 | 0
CYCLOPEN&MXYLENE | 3.6802 | 26.6036 | 7.2289 | 0 | 79.2582 | 1 | 4.0395 | 3729.514 | 203.5074 | 0 | 0
CYCLOPEN&nonane | 3.6802 | 26.6036 | 7.2289 | 0 | 79.2582 | 1 | 4.0395 | 3729.514 | 203.5074 | 0 | 0
CYCLOPEN&octane | 3.6802 | 26.6036 | 7.2289 | 0 | 79.2582 | 1 | 4.0395 | 3729.514 | 203.5074 | 0 | 0
CYCLOPEN&PXYLENE | 3.6802 | 26.6036 | 7.2289 | 0 | 79.2582 | 1 | 4.0395 | 3729.514 | 203.5074 | 0 | 0
CYCLOPEN&toluene | 3.6802 | 26.6036 | 7.2289 | 0 | 79.2582 | 1 | 4.0395 | 3729.514 | 203.5074 | 0 | 0
CYCLOPEN&OXYLENE | 3.6802 | 26.6036 | 7.2289 | 0 | 79.2582 | 1 | 4.0395 | 3729.514 | 203.5074 | 0 | 0
CYCLOPEN&water | 3.6802 | 26.6036 | 7.2289 | 0 | 79.2582 | 1 | 4.0395 | 3729.514 | 203.5074 | 0 | 0
CYCLOPEN&CO2 | 3.6802 | 26.6036 | 7.2289 | 0 | 79.2582 | 1 | 4.0395 | 3729.514 | 203.5074 | 0 | 0
CYCLOPEN&R1234ZEE | 3.6802 | 26.6036 | 7.2289 | 0 | 79.2582 | 1 | 4.0395 | 3729.514 | 203.5074 | 0 | 0
CYCLOPEN&R1243zf | 3.6802 | 26.6036 | 7.2289 | 0 | 79.2582 | 1 | 4.0395 | 3729.514 | 203.5074 | 0 | 0
CYCLOPEN&R161 | 3.6802 | 26.6036 | 7.2289 | 0 | 79.2582 | 1 | 4.0395 | 3729.514 | 203.5074 | 0 | 0
CYCLOPEN&R41 | 3.6802 | 26.6036 | 7.2289 | 0 | 79.2582 | 1 | 4.0395 | 3729.514 | 203.5074 | 0 | 0
22DIMETHYLBUTANE&benzene | 1.5621 | 14.0372 | 8.9863 | 3.4702 | 77.4658 | 0 | 4.0235 | 1872.6919 | 208.8346 | 0 | 0
23DIMETHYLBUTANE&benzene | 1.5621 | 14.0372 | 8.9863 | 3.4702 | 77.4658 | 0 | 4.0235 | 1872.6919 | 208.8346 | 0 | 0
3METHYLPENTANE&benzene | 1.5621 | 14.0372 | 8.9863 | 3.4702 | 77.4658 | 0 | 4.0235 | 1872.6919 | 208.8346 | 0 | 0
benzene&C1CC6 | 1.5621 | 14.0372 | 8.9863 | 3.4702 | 77.4658 | 1 | 4.0235 | 1872.6919 | 208.8346 | 0 | 0
benzene&CYCLOHEX | 1.5621 | 14.0372 | 8.9863 | 3.4702 | 77.4658 | 1 | 4.0235 | 1872.6919 | 208.8346 | 0 | 0
benzene&D4 | 1.5621 | 14.0372 | 8.9863 | 3.4702 | 77.4658 | 1 | 4.0235 | 1872.6919 | 208.8346 | 0 | 0
benzene&D5 | 1.5621 | 14.0372 | 8.9863 | 3.4702 | 77.4658 | 1 | 4.0235 | 1872.6919 | 208.8346 | 0 | 0
benzene&decane | 1.5621 | 14.0372 | 8.9863 | 3.4702 | 77.4658 | 1 | 4.0235 | 1872.6919 | 208.8346 | 0 | 0
benzene&DMC | 1.5621 | 14.0372 | 8.9863 | 3.4702 | 77.4658 | 1 | 4.0235 | 1872.6919 | 208.8346 | 0 | 0
benzene&EBENZENE | 1.5621 | 14.0372 | 8.9863 | 3.4702 | 77.4658 | 1 | 4.0235 | 1872.6919 | 208.8346 | 0 | 0
benzene&heptane | 1.5621 | 14.0372 | 8.9863 | 3.4702 | 77.4658 | 1 | 4.0235 | 1872.6919 | 208.8346 | 0 | 0
benzene&hexane | 1.5621 | 14.0372 | 8.9863 | 3.4702 | 77.4658 | 1 | 4.0235 | 1872.6919 | 208.8346 | 0 | 0
benzene&IHEXANE | 1.5621 | 14.0372 | 8.9863 | 3.4702 | 77.4658 | 1 | 4.0235 | 1872.6919 | 208.8346 | 0 | 0
benzene&IOCTANE | 1.5621 | 14.0372 | 8.9863 | 3.4702 | 77.4658 | 1 | 4.0235 | 1872.6919 | 208.8346 | 0 | 0
benzene&MD2M | 1.5621 | 14.0372 | 8.9863 | 3.4702 | 77.4658 | 1 | 4.0235 | 1872.6919 | 208.8346 | 0 | 0
benzene&MDM | 1.5621 | 14.0372 | 8.9863 | 3.4702 | 77.4658 | 1 | 4.0235 | 1872.6919 | 208.8346 | 0 | 0
benzene&MM | 1.5621 | 14.0372 | 8.9863 | 3.4702 | 77.4658 | 1 | 4.0235 | 1872.6919 | 208.8346 | 0 | 0
benzene&MXYLENE | 1.5621 | 14.0372 | 8.9863 | 3.4702 | 77.4658 | 1 | 4.0235 | 1872.6919 | 208.8346 | 0 | 0
benzene&nonane | 1.5621 | 14.0372 | 8.9863 | 3.4702 | 77.4658 | 1 | 4.0235 | 1872.6919 | 208.8346 | 0 | 0
benzene&NOVEC649 | 1.5621 | 14.0372 | 8.9863 | 3.4702 | 77.4658 | 1 | 4.0235 | 1872.6919 | 208.8346 | 0 | 0
benzene&octane | 1.5621 | 14.0372 | 8.9863 | 3.4702 | 77.4658 | 1 | 4.0235 | 1872.6919 | 208.8346 | 0 | 0
benzene&PXYLENE | 1.5621 | 14.0372 | 8.9863 | 3.4702 | 77.4658 | 1 | 4.0235 | 1872.6919 | 208.8346 | 0 | 0
benzene&toluene | 1.5621 | 14.0372 | 8.9863 | 3.4702 | 77.4658 | 1 | 4.0235 | 1872.6919 | 208.8346 | 0 | 0
benzene&OXYLENE | 1.5621 | 14.0372 | 8.9863 | 3.4702 | 77.4658 | 1 | 4.0235 | 1872.6919 | 208.8346 | 0 | 0
benzene&water | 1.5621 | 14.0372 | 8.9863 | 3.4702 | 77.4658 | 1 | 4.0235 | 1872.6919 | 208.8346 | 0 | 0
benzene&CO2 | 1.5621 | 14.0372 | 8.9863 | 3.4702 | 77.4658 | 1 | 4.0235 | 1872.6919 | 208.8346 | 0 | 0
benzene&R1234yf | 1.5621 | 14.0372 | 8.9863 | 3.4702 | 77.4658 | 1 | 4.0235 | 1872.6919 | 208.8346 | 0 | 0
benzene&R1234ZEE | 1.5621 | 14.0372 | 8.9863 | 3.4702 | 77.4658 | 1 | 4.0235 | 1872.6919 | 208.8346 | 0 | 0
benzene&R1243zf | 1.5621 | 14.0372 | 8.9863 | 3.4702 | 77.4658 | 1 | 4.0235 | 1872.6919 | 208.8346 | 0 | 0
benzene&R161 | 1.5621 | 14.0372 | 8.9863 | 3.4702 | 77.4658 | 1 | 4.0235 | 1872.6919 | 208.8346 | 0 | 0
benzene&R41 | 1.5621 | 14.0372 | 8.9863 | 3.4702 | 77.4658 | 1 | 4.0235 | 1872.6919 | 208.8346 | 0 | 0
EGLYCOL&MEA | 0.049327 | 1.8095 | 36.6842 | 0 | 69.759 | 0.056 | 4.017 | 108.7167 | 267.3273 | 0.31607 | 0.45971
DMC&EBENZENE | 1.1966 | 13.5944 | 11.3605 | 3.128 | 79.808 | 0.897 | 4.011 | 1569.6258 | 203.8934 | 0.22306 | 0.0099777
22DIMETHYLBUTANE&DMC | 1.1751 | 13.499 | 11.4875 | 1.1601 | 79.1485 | 0 | 4.0089 | 1561.2731 | 206.0122 | 0 | 0
3METHYLPENTANE&DMC | 1.1751 | 13.499 | 11.4875 | 1.1601 | 79.1485 | 0 | 4.0089 | 1561.2731 | 206.0122 | 0 | 0
C1CC6&DMC | 1.1751 | 13.499 | 11.4875 | 1.1601 | 79.1485 | 0 | 4.0089 | 1561.2731 | 206.0122 | 0 | 0
CYCLOHEX&DMC | 1.1751 | 13.499 | 11.4875 | 1.1601 | 79.1485 | 0 | 4.0089 | 1561.2731 | 206.0122 | 0 | 0
D4&DMC | 1.1751 | 13.499 | 11.4875 | 1.1601 | 79.1485 | 0 | 4.0089 | 1561.2731 | 206.0122 | 0 | 0
D5&DMC | 1.1751 | 13.499 | 11.4875 | 1.1601 | 79.1485 | 0 | 4.0089 | 1561.2731 | 206.0122 | 0 | 0
decane&DMC | 1.1751 | 13.499 | 11.4875 | 1.1601 | 79.1485 | 0 | 4.0089 | 1561.2731 | 206.0122 | 0 | 0
DMC&heptane | 1.1751 | 13.499 | 11.4875 | 1.1601 | 79.1485 | 1 | 4.0089 | 1561.2731 | 206.0122 | 0 | 0
DMC&hexane | 1.1751 | 13.499 | 11.4875 | 1.1601 | 79.1485 | 1 | 4.0089 | 1561.2731 | 206.0122 | 0 | 0
DMC&IHEXANE | 1.1751 | 13.499 | 11.4875 | 1.1601 | 79.1485 | 1 | 4.0089 | 1561.2731 | 206.0122 | 0 | 0
DMC&IOCTANE | 1.1751 | 13.499 | 11.4875 | 1.1601 | 79.1485 | 1 | 4.0089 | 1561.2731 | 206.0122 | 0 | 0
DMC&MD2M | 1.1751 | 13.499 | 11.4875 | 1.1601 | 79.1485 | 1 | 4.0089 | 1561.2731 | 206.0122 | 0 | 0
DMC&MDM | 1.1751 | 13.499 | 11.4875 | 1.1601 | 79.1485 | 1 | 4.0089 | 1561.2731 | 206.0122 | 0 | 0
DMC&MM | 1.1751 | 13.499 | 11.4875 | 1.1601 | 79.1485 | 1 | 4.0089 | 1561.2731 | 206.0122 | 0 | 0
DMC&MXYLENE | 1.1751 | 13.499 | 11.4875 | 1.1601 | 79.1485 | 1 | 4.0089 | 1561.2731 | 206.0122 | 0 | 0
DMC&nonane | 1.1751 | 13.499 | 11.4875 | 1.1601 | 79.1485 | 1 | 4.0089 | 1561.2731 | 206.0122 | 0 | 0
DMC&NOVEC649 | 1.1751 | 13.499 | 11.4875 | 1.1601 | 79.1485 | 1 | 4.0089 | 1561.2731 | 206.0122 | 0 | 0
DMC&octane | 1.1751 | 13.499 | 11.4875 | 1.1601 | 79.1485 | 1 | 4.0089 | 1561.2731 | 206.0122 | 0 | 0
DMC&PXYLENE | 1.1751 | 13.499 | 11.4875 | 1.1601 | 79.1485 | 1 | 4.0089 | 1561.2731 | 206.0122 | 0 | 0
DMC&toluene | 1.1751 | 13.499 | 11.4875 | 1.1601 | 79.1485 | 1 | 4.0089 | 1561.2731 | 206.0122 | 0 | 0
DMC&EGLYCOL | 1.1751 | 13.499 | 11.4875 | 1.1601 | 79.1485 | 1 | 4.0089 | 1561.2731 | 206.0122 | 0 | 0
DMC&MEA | 1.1751 | 13.499 | 11.4875 | 1.1601 | 79.1485 | 1 | 4.0089 | 1561.2731 | 206.0122 | 0 | 0
DMC&OXYLENE | 1.1751 | 13.499 | 11.4875 | 1.1601 | 79.1485 | 1 | 4.0089 | 1561.2731 | 206.0122 | 0 | 0
DMC&water | 1.1751 | 13.499 | 11.4875 | 1.1601 | 79.1485 | 1 | 4.0089 | 1561.2731 | 206.0122 | 0 | 0
DMC&CO2 | 1.1751 | 13.499 | 11.4875 | 1.1601 | 79.1485 | 1 | 4.0089 | 1561.2731 | 206.0122 | 0 | 0
DMC&R1234yf | 1.1751 | 13.499 | 11.4875 | 1.1601 | 79.1485 | 1 | 4.0089 | 1561.2731 | 206.0122 | 0 | 0
DMC&R1234ZEE | 1.1751 | 13.499 | 11.4875 | 1.1601 | 79.1485 | 1 | 4.0089 | 1561.2731 | 206.0122 | 0 | 0
DMC&R1243zf | 1.1751 | 13.499 | 11.4875 | 1.1601 | 79.1485 | 1 | 4.0089 | 1561.2731 | 206.0122 | 0 | 0
DMC&R161 | 1.1751 | 13.499 | 11.4875 | 1.1601 | 79.1485 | 1 | 4.0089 | 1561.2731 | 206.0122 | 0 | 0
DMC&R41 | 1.1751 | 13.499 | 11.4875 | 1.1601 | 79.1485 | 1 | 4.0089 | 1561.2731 | 206.0122 | 0 | 0
MEA&CO2 | 0.051734 | 1.8915 | 36.5617 | 0 | 70.7268 | 1 | 4.0085 | 113.6908 | 268.2514 | 0 | 0
MEA&R1234yf | 0.051734 | 1.8915 | 36.5617 | 0 | 70.7268 | 1 | 4.0085 | 113.6908 | 268.2514 | 0 | 0
MEA&R1234ZEE | 0.051734 | 1.8915 | 36.5617 | 0 | 70.7268 | 1 | 4.0085 | 113.6908 | 268.2514 | 0 | 0
MEA&R1243zf | 0.051734 | 1.8915 | 36.5617 | 0 | 70.7268 | 1 | 4.0085 | 113.6908 | 268.2514 | 0 | 0
MEA&R161 | 0.051734 | 1.8915 | 36.5617 | 0 | 70.7268 | 1 | 4.0085 | 113.6908 | 268.2514 | 0 | 0
MEA&R41 | 0.051734 | 1.8915 | 36.5617 | 0 | 70.7268 | 1 | 4.0085 | 113.6908 | 268.2514 | 0 | 0
EGLYCOL&water | 0.015851 | 0.83879 | 52.9161 | 4.1809 | 69.9771 | 1 | 4.0073 | 38.5812 | 267.6081 | 0 | 0
EGLYCOL&CO2 | 0.015851 | 0.83879 | 52.9161 | 4.1809 | 69.9771 | 1 | 4.0073 | 38.5812 | 267.6081 | 0 | 0
EGLYCOL&R1234yf | 0.015851 | 0.83879 | 52.9161 | 4.1809 | 69.9771 | 1 | 4.0073 | 38.5812 | 267.6081 | 0 | 0
EGLYCOL&R1243zf | 0.015851 | 0.83879 | 52.9161 | 4.1809 | 69.9771 | 1 | 4.0073 | 38.5812 | 267.6081 | 0 | 0
nonane&water | 0.26742 | 4.4501 | 16.6407 | 0 | 53.995 | 0.317 | 4.005 | 439.5946 | 233.073 | 19.0068 | 10.8215
heptane&water | 0.64823 | 8.7902 | 13.5602 | 0 | 76.226 | 0.507 | 4.001 | 956.8777 | 220.0905 | 0.47182 | 0.51821
MXYLENE&toluene | 0.63168 | 7.8045 | 12.3552 | 2.517 | 79.78 | 0 | 3.967 | 853.3073 | 202.2431 | 0 | 0
22DIMETHYLBUTANE&toluene | 0.63289 | 7.7712 | 12.2788 | 0 | 78.7993 | 0 | 3.9614 | 851.5852 | 202 | 0 | 0
23DIMETHYLBUTANE&toluene | 0.63289 | 7.7712 | 12.2788 | 0 | 78.7993 | 0 | 3.9614 | 851.5852 | 202 | 0 | 0
3METHYLPENTANE&toluene | 0.63289 | 7.7712 | 12.2788 | 0 | 78.7993 | 0 | 3.9614 | 851.5852 | 202 | 0 | 0
C1CC6&toluene | 0.63289 | 7.7712 | 12.2788 | 0 | 78.7993 | 0 | 3.9614 | 851.5852 | 202 | 0 | 0
CYCLOHEX&toluene | 0.63289 | 7.7712 | 12.2788 | 0 | 78.7993 | 0 | 3.9614 | 851.5852 | 202 | 0 | 0
D4&toluene | 0.63289 | 7.7712 | 12.2788 | 0 | 78.7993 | 0 | 3.9614 | 851.5852 | 202 | 0 | 0
D5&toluene | 0.63289 | 7.7712 | 12.2788 | 0 | 78.7993 | 0 | 3.9614 | 851.5852 | 202 | 0 | 0
decane&toluene | 0.63289 | 7.7712 | 12.2788 | 0 | 78.7993 | 0 | 3.9614 | 851.5852 | 202 | 0 | 0
EBENZENE&toluene | 0.63289 | 7.7712 | 12.2788 | 0 | 78.7993 | 0 | 3.9614 | 851.5852 | 202 | 0 | 0
heptane&toluene | 0.63289 | 7.7712 | 12.2788 | 0 | 78.7993 | 0 | 3.9614 | 851.5852 | 202 | 0 | 0
hexane&toluene | 0.63289 | 7.7712 | 12.2788 | 0 | 78.7993 | 0 | 3.9614 | 851.5852 | 202 | 0 | 0
IHEXANE&toluene | 0.63289 | 7.7712 | 12.2788 | 0 | 78.7993 | 0 | 3.9614 | 851.5852 | 202 | 0 | 0
IOCTANE&toluene | 0.63289 | 7.7712 | 12.2788 | 0 | 78.7993 | 0 | 3.9614 | 851.5852 | 202 | 0 | 0
MD2M&toluene | 0.63289 | 7.7712 | 12.2788 | 0 | 78.7993 | 0 | 3.9614 | 851.5852 | 202 | 0 | 0
MDM&toluene | 0.63289 | 7.7712 | 12.2788 | 0 | 78.7993 | 0 | 3.9614 | 851.5852 | 202 | 0 | 0
MM&toluene | 0.63289 | 7.7712 | 12.2788 | 0 | 78.7993 | 0 | 3.9614 | 851.5852 | 202 | 0 | 0
nonane&toluene | 0.63289 | 7.7712 | 12.2788 | 0 | 78.7993 | 0 | 3.9614 | 851.5852 | 202 | 0 | 0
NOVEC649&toluene | 0.63289 | 7.7712 | 12.2788 | 0 | 78.7993 | 0 | 3.9614 | 851.5852 | 202 | 0 | 0
octane&toluene | 0.63289 | 7.7712 | 12.2788 | 0 | 78.7993 | 0 | 3.9614 | 851.5852 | 202 | 0 | 0
PXYLENE&toluene | 0.63289 | 7.7712 | 12.2788 | 0 | 78.7993 | 0 | 3.9614 | 851.5852 | 202 | 0 | 0
toluene&OXYLENE | 0.63289 | 7.7712 | 12.2788 | 0 | 78.7993 | 1 | 3.9614 | 851.5852 | 202 | 0 | 0
toluene&CO2 | 0.63289 | 7.7712 | 12.2788 | 0 | 78.7993 | 1 | 3.9614 | 851.5852 | 202 | 0 | 0
toluene&R1234yf | 0.63289 | 7.7712 | 12.2788 | 0 | 78.7993 | 1 | 3.9614 | 851.5852 | 202 | 0 | 0
toluene&R1234ZEE | 0.63289 | 7.7712 | 12.2788 | 0 | 78.7993 | 1 | 3.9614 | 851.5852 | 202 | 0 | 0
toluene&R1243zf | 0.63289 | 7.7712 | 12.2788 | 0 | 78.7993 | 1 | 3.9614 | 851.5852 | 202 | 0 | 0
toluene&R161 | 0.63289 | 7.7712 | 12.2788 | 0 | 78.7993 | 1 | 3.9614 | 851.5852 | 202 | 0 | 0
toluene&R41 | 0.63289 | 7.7712 | 12.2788 | 0 | 78.7993 | 1 | 3.9614 | 851.5852 | 202 | 0 | 0
MXYLENE&OXYLENE | 0.25779 | 4.2259 | 16.3924 | 3.145 | 69.759 | 0.927 | 3.843 | 379.2175 | 202.0778 | 0.039556 | 0.041866
EBENZENE&PXYLENE | 0.26883 | 4.3045 | 16.0121 | 2.463 | 69.737 | 0 | 3.842 | 390.8893 | 202.1318 | 0 | 0
hexane&OXYLENE | 0.22165 | 3.7819 | 17.0623 | 3.112 | 68.946 | 0.003 | 3.84 | 330.6455 | 202.0111 | 0.46157 | 0.35713
EBENZENE&MXYLENE | 0.26204 | 4.2675 | 16.2857 | 2.43 | 69.441 | 0.044 | 3.839 | 384.0265 | 202.0002 | 0.0075791 | 0.014524
MXYLENE&PXYLENE | 0.27252 | 4.3384 | 15.9194 | 1.611 | 69.198 | 0.049 | 3.838 | 394.9719 | 201.9982 | 0.097711 | 0.10383
C1CC6&PXYLENE | 0.2719 | 4.346 | 15.9841 | 3.137 | 69.11 | 0.02 | 3.836 | 394.3588 | 201.9925 | 0.67295 | 0.80251
IOCTANE&MXYLENE | 0.26159 | 4.2664 | 16.3095 | 2.085 | 69.15 | 0.004 | 3.835 | 383.2753 | 202.0019 | 0.13821 | 0.17419
22DIMETHYLBUTANE&PXYLENE | 0.26879 | 4.2969 | 15.9862 | 3.11 | 69.0407 | 0 | 3.8347 | 390.093 | 202.0404 | 0 | 0
23DIMETHYLBUTANE&PXYLENE | 0.26879 | 4.2969 | 15.9862 | 3.11 | 69.0407 | 0 | 3.8347 | 390.093 | 202.0404 | 0 | 0
3METHYLPENTANE&PXYLENE | 0.26879 | 4.2969 | 15.9862 | 3.11 | 69.0407 | 0 | 3.8347 | 390.093 | 202.0404 | 0 | 0
CYCLOHEX&PXYLENE | 0.26879 | 4.2969 | 15.9862 | 3.11 | 69.0407 | 0 | 3.8347 | 390.093 | 202.0404 | 0 | 0
D4&PXYLENE | 0.26879 | 4.2969 | 15.9862 | 3.11 | 69.0407 | 0 | 3.8347 | 390.093 | 202.0404 | 0 | 0
D5&PXYLENE | 0.26879 | 4.2969 | 15.9862 | 3.11 | 69.0407 | 0 | 3.8347 | 390.093 | 202.0404 | 0 | 0
decane&PXYLENE | 0.26879 | 4.2969 | 15.9862 | 3.11 | 69.0407 | 0 | 3.8347 | 390.093 | 202.0404 | 0 | 0
heptane&PXYLENE | 0.26879 | 4.2969 | 15.9862 | 3.11 | 69.0407 | 0 | 3.8347 | 390.093 | 202.0404 | 0 | 0
hexane&PXYLENE | 0.26879 | 4.2969 | 15.9862 | 3.11 | 69.0407 | 0 | 3.8347 | 390.093 | 202.0404 | 0 | 0
IHEXANE&PXYLENE | 0.26879 | 4.2969 | 15.9862 | 3.11 | 69.0407 | 0 | 3.8347 | 390.093 | 202.0404 | 0 | 0
IOCTANE&PXYLENE | 0.26879 | 4.2969 | 15.9862 | 3.11 | 69.0407 | 0 | 3.8347 | 390.093 | 202.0404 | 0 | 0
MD2M&PXYLENE | 0.26879 | 4.2969 | 15.9862 | 3.11 | 69.0407 | 0 | 3.8347 | 390.093 | 202.0404 | 0 | 0
MDM&PXYLENE | 0.26879 | 4.2969 | 15.9862 | 3.11 | 69.0407 | 0 | 3.8347 | 390.093 | 202.0404 | 0 | 0
MM&PXYLENE | 0.26879 | 4.2969 | 15.9862 | 3.11 | 69.0407 | 0 | 3.8347 | 390.093 | 202.0404 | 0 | 0
nonane&PXYLENE | 0.26879 | 4.2969 | 15.9862 | 3.11 | 69.0407 | 0 | 3.8347 | 390.093 | 202.0404 | 0 | 0
NOVEC649&PXYLENE | 0.26879 | 4.2969 | 15.9862 | 3.11 | 69.0407 | 0 | 3.8347 | 390.093 | 202.0404 | 0 | 0
octane&PXYLENE | 0.26879 | 4.2969 | 15.9862 | 3.11 | 69.0407 | 0 | 3.8347 | 390.093 | 202.0404 | 0 | 0
PXYLENE&OXYLENE | 0.26879 | 4.2969 | 15.9862 | 3.11 | 69.0407 | 1 | 3.8347 | 390.093 | 202.0404 | 0 | 0
PXYLENE&water | 0.26879 | 4.2969 | 15.9862 | 3.11 | 69.0407 | 1 | 3.8347 | 390.093 | 202.0404 | 0 | 0
PXYLENE&CO2 | 0.26879 | 4.2969 | 15.9862 | 3.11 | 69.0407 | 1 | 3.8347 | 390.093 | 202.0404 | 0 | 0
PXYLENE&R1234yf | 0.26879 | 4.2969 | 15.9862 | 3.11 | 69.0407 | 1 | 3.8347 | 390.093 | 202.0404 | 0 | 0
PXYLENE&R1234ZEE | 0.26879 | 4.2969 | 15.9862 | 3.11 | 69.0407 | 1 | 3.8347 | 390.093 | 202.0404 | 0 | 0
PXYLENE&R1243zf | 0.26879 | 4.2969 | 15.9862 | 3.11 | 69.0407 | 1 | 3.8347 | 390.093 | 202.0404 | 0 | 0
PXYLENE&R161 | 0.26879 | 4.2969 | 15.9862 | 3.11 | 69.0407 | 1 | 3.8347 | 390.093 | 202.0404 | 0 | 0
PXYLENE&R41 | 0.26879 | 4.2969 | 15.9862 | 3.11 | 69.0407 | 1 | 3.8347 | 390.093 | 202.0404 | 0 | 0
MXYLENE&NOVEC649 | 0.26068 | 4.256 | 16.3269 | 0 | 68.843 | 1 | 3.827 | 381.2767 | 202.0028 | 0 | 0
nonane&OXYLENE | 0.22098 | 3.816 | 17.2685 | 2.536 | 69.563 | 0 | 3.824 | 329.7629 | 202.6038 | 0 | 0
octane&OXYLENE | 0.22101 | 3.7785 | 17.097 | 0 | 68.328 | 0.005 | 3.821 | 328.3177 | 202.0003 | 0.053432 | 0.055733
EBENZENE&OXYLENE | 0.23095 | 3.8862 | 16.8272 | 0 | 67.948 | 0.18 | 3.818 | 340.6511 | 202.0036 | 0.2231 | 0.28897
MM&MXYLENE | 0.26097 | 4.2514 | 16.2906 | 0.961 | 67.817 | 0.001 | 3.816 | 380.6007 | 202.0694 | 0.019583 | 0.023828
22DIMETHYLBUTANE&OXYLENE | 0.21834 | 3.771 | 17.2708 | 0 | 68.7362 | 0 | 3.8154 | 325.1799 | 202 | 0 | 0
23DIMETHYLBUTANE&OXYLENE | 0.21834 | 3.771 | 17.2708 | 0 | 68.7362 | 0 | 3.8154 | 325.1799 | 202 | 0 | 0
3METHYLPENTANE&OXYLENE | 0.21834 | 3.771 | 17.2708 | 0 | 68.7362 | 0 | 3.8154 | 325.1799 | 202 | 0 | 0
C1CC6&OXYLENE | 0.21834 | 3.771 | 17.2708 | 0 | 68.7362 | 0 | 3.8154 | 325.1799 | 202 | 0 | 0
CYCLOHEX&OXYLENE | 0.21834 | 3.771 | 17.2708 | 0 | 68.7362 | 0 | 3.8154 | 325.1799 | 202 | 0 | 0
D4&OXYLENE | 0.21834 | 3.771 | 17.2708 | 0 | 68.7362 | 0 | 3.8154 | 325.1799 | 202 | 0 | 0
D5&OXYLENE | 0.21834 | 3.771 | 17.2708 | 0 | 68.7362 | 0 | 3.8154 | 325.1799 | 202 | 0 | 0
decane&OXYLENE | 0.21834 | 3.771 | 17.2708 | 0 | 68.7362 | 0 | 3.8154 | 325.1799 | 202 | 0 | 0
heptane&OXYLENE | 0.21834 | 3.771 | 17.2708 | 0 | 68.7362 | 0 | 3.8154 | 325.1799 | 202 | 0 | 0
IHEXANE&OXYLENE | 0.21834 | 3.771 | 17.2708 | 0 | 68.7362 | 0 | 3.8154 | 325.1799 | 202 | 0 | 0
IOCTANE&OXYLENE | 0.21834 | 3.771 | 17.2708 | 0 | 68.7362 | 0 | 3.8154 | 325.1799 | 202 | 0 | 0
MD2M&OXYLENE | 0.21834 | 3.771 | 17.2708 | 0 | 68.7362 | 0 | 3.8154 | 325.1799 | 202 | 0 | 0
MDM&OXYLENE | 0.21834 | 3.771 | 17.2708 | 0 | 68.7362 | 0 | 3.8154 | 325.1799 | 202 | 0 | 0
MM&OXYLENE | 0.21834 | 3.771 | 17.2708 | 0 | 68.7362 | 0 | 3.8154 | 325.1799 | 202 | 0 | 0
NOVEC649&OXYLENE | 0.21834 | 3.771 | 17.2708 | 0 | 68.7362 | 0 | 3.8154 | 325.1799 | 202 | 0 | 0
OXYLENE&water | 0.21834 | 3.771 | 17.2708 | 0 | 68.7362 | 1 | 3.8154 | 325.1799 | 202 | 0 | 0
OXYLENE&CO2 | 0.21834 | 3.771 | 17.2708 | 0 | 68.7362 | 1 | 3.8154 | 325.1799 | 202 | 0 | 0
OXYLENE&R1234yf | 0.21834 | 3.771 | 17.2708 | 0 | 68.7362 | 1 | 3.8154 | 325.1799 | 202 | 0 | 0
OXYLENE&R1234ZEE | 0.21834 | 3.771 | 17.2708 | 0 | 68.7362 | 1 | 3.8154 | 325.1799 | 202 | 0 | 0
OXYLENE&R1243zf | 0.21834 | 3.771 | 17.2708 | 0 | 68.7362 | 1 | 3.8154 | 325.1799 | 202 | 0 | 0
OXYLENE&R161 | 0.21834 | 3.771 | 17.2708 | 0 | 68.7362 | 1 | 3.8154 | 325.1799 | 202 | 0 | 0
OXYLENE&R41 | 0.21834 | 3.771 | 17.2708 | 0 | 68.7362 | 1 | 3.8154 | 325.1799 | 202 | 0 | 0
22DIMETHYLBUTANE&EBENZENE | 0.28749 | 4.4877 | 15.6099 | 2.9843 | 67.2487 | 0 | 3.8149 | 410.7966 | 202 | 0 | 0
23DIMETHYLBUTANE&EBENZENE | 0.28749 | 4.4877 | 15.6099 | 2.9843 | 67.2487 | 0 | 3.8149 | 410.7966 | 202 | 0 | 0
3METHYLPENTANE&EBENZENE | 0.28749 | 4.4877 | 15.6099 | 2.9843 | 67.2487 | 0 | 3.8149 | 410.7966 | 202 | 0 | 0
C1CC6&EBENZENE | 0.28749 | 4.4877 | 15.6099 | 2.9843 | 67.2487 | 0 | 3.8149 | 410.7966 | 202 | 0 | 0
CYCLOHEX&EBENZENE | 0.28749 | 4.4877 | 15.6099 | 2.9843 | 67.2487 | 0 | 3.8149 | 410.7966 | 202 | 0 | 0
D4&EBENZENE | 0.28749 | 4.4877 | 15.6099 | 2.9843 | 67.2487 | 0 | 3.8149 | 410.7966 | 202 | 0 | 0
D5&EBENZENE | 0.28749 | 4.4877 | 15.6099 | 2.9843 | 67.2487 | 0 | 3.8149 | 410.7966 | 202 | 0 | 0
decane&EBENZENE | 0.28749 | 4.4877 | 15.6099 | 2.9843 | 67.2487 | 0 | 3.8149 | 410.7966 | 202 | 0 | 0
EBENZENE&heptane | 0.28749 | 4.4877 | 15.6099 | 2.9843 | 67.2487 | 1 | 3.8149 | 410.7966 | 202 | 0 | 0
EBENZENE&hexane | 0.28749 | 4.4877 | 15.6099 | 2.9843 | 67.2487 | 1 | 3.8149 | 410.7966 | 202 | 0 | 0
EBENZENE&IHEXANE | 0.28749 | 4.4877 | 15.6099 | 2.9843 | 67.2487 | 1 | 3.8149 | 410.7966 | 202 | 0 | 0
EBENZENE&IOCTANE | 0.28749 | 4.4877 | 15.6099 | 2.9843 | 67.2487 | 1 | 3.8149 | 410.7966 | 202 | 0 | 0
EBENZENE&MD2M | 0.28749 | 4.4877 | 15.6099 | 2.9843 | 67.2487 | 1 | 3.8149 | 410.7966 | 202 | 0 | 0
EBENZENE&MDM | 0.28749 | 4.4877 | 15.6099 | 2.9843 | 67.2487 | 1 | 3.8149 | 410.7966 | 202 | 0 | 0
EBENZENE&MM | 0.28749 | 4.4877 | 15.6099 | 2.9843 | 67.2487 | 1 | 3.8149 | 410.7966 | 202 | 0 | 0
EBENZENE&nonane | 0.28749 | 4.4877 | 15.6099 | 2.9843 | 67.2487 | 1 | 3.8149 | 410.7966 | 202 | 0 | 0
EBENZENE&NOVEC649 | 0.28749 | 4.4877 | 15.6099 | 2.9843 | 67.2487 | 1 | 3.8149 | 410.7966 | 202 | 0 | 0
EBENZENE&octane | 0.28749 | 4.4877 | 15.6099 | 2.9843 | 67.2487 | 1 | 3.8149 | 410.7966 | 202 | 0 | 0
EBENZENE&water | 0.28749 | 4.4877 | 15.6099 | 2.9843 | 67.2487 | 1 | 3.8149 | 410.7966 | 202 | 0 | 0
EBENZENE&CO2 | 0.28749 | 4.4877 | 15.6099 | 2.9843 | 67.2487 | 1 | 3.8149 | 410.7966 | 202 | 0 | 0
EBENZENE&R1234yf | 0.28749 | 4.4877 | 15.6099 | 2.9843 | 67.2487 | 1 | 3.8149 | 410.7966 | 202 | 0 | 0
EBENZENE&R1234ZEE | 0.28749 | 4.4877 | 15.6099 | 2.9843 | 67.2487 | 1 | 3.8149 | 410.7966 | 202 | 0 | 0
EBENZENE&R1243zf | 0.28749 | 4.4877 | 15.6099 | 2.9843 | 67.2487 | 1 | 3.8149 | 410.7966 | 202 | 0 | 0
EBENZENE&R161 | 0.28749 | 4.4877 | 15.6099 | 2.9843 | 67.2487 | 1 | 3.8149 | 410.7966 | 202 | 0 | 0
EBENZENE&R41 | 0.28749 | 4.4877 | 15.6099 | 2.9843 | 67.2487 | 1 | 3.8149 | 410.7966 | 202 | 0 | 0
MXYLENE&octane | 0.26088 | 4.3011 | 16.4868 | 0.076 | 69.098 | 1 | 3.814 | 381.6097 | 202.5456 | 0 | 0
decane&MXYLENE | 0.24977 | 4.1698 | 16.6945 | 3.101 | 67.812 | 0.02 | 3.808 | 366.4635 | 202.0484 | 0.52285 | 0.76387
heptane&MXYLENE | 0.27085 | 4.4073 | 16.2722 | 3.067 | 66.381 | 0.046 | 3.808 | 392.9972 | 202.1147 | 2.3179 | 2.2454
MDM&MXYLENE | 0.25462 | 4.2111 | 16.5386 | 0 | 67.906 | 0.008 | 3.807 | 372.0688 | 201.9981 | 0.28573 | 0.30345
C1CC6&MXYLENE | 0.27594 | 4.4375 | 16.081 | 2.837 | 66.936 | 0.083 | 3.804 | 398.208 | 201.9984 | 1.4961 | 2.0155
D5&MXYLENE | 0.2421 | 4.1255 | 17.0405 | 0 | 68.036 | 0.003 | 3.789 | 356.6307 | 201.9652 | 1.451 | 2.4241
22DIMETHYLBUTANE&MXYLENE | 0.25336 | 4.1862 | 16.5227 | 3.6194 | 66.1579 | 0 | 3.7809 | 369.3978 | 203.5262 | 0 | 0
23DIMETHYLBUTANE&MXYLENE | 0.25336 | 4.1862 | 16.5227 | 3.6194 | 66.1579 | 0 | 3.7809 | 369.3978 | 203.5262 | 0 | 0
3METHYLPENTANE&MXYLENE | 0.25336 | 4.1862 | 16.5227 | 3.6194 | 66.1579 | 0 | 3.7809 | 369.3978 | 203.5262 | 0 | 0
CYCLOHEX&MXYLENE | 0.25336 | 4.1862 | 16.5227 | 3.6194 | 66.1579 | 0 | 3.7809 | 369.3978 | 203.5262 | 0 | 0
D4&MXYLENE | 0.25336 | 4.1862 | 16.5227 | 3.6194 | 66.1579 | 0 | 3.7809 | 369.3978 | 203.5262 | 0 | 0
hexane&MXYLENE | 0.25336 | 4.1862 | 16.5227 | 3.6194 | 66.1579 | 0 | 3.7809 | 369.3978 | 203.5262 | 0 | 0
IHEXANE&MXYLENE | 0.25336 | 4.1862 | 16.5227 | 3.6194 | 66.1579 | 0 | 3.7809 | 369.3978 | 203.5262 | 0 | 0
MD2M&MXYLENE | 0.25336 | 4.1862 | 16.5227 | 3.6194 | 66.1579 | 0 | 3.7809 | 369.3978 | 203.5262 | 0 | 0
MXYLENE&nonane | 0.25336 | 4.1862 | 16.5227 | 3.6194 | 66.1579 | 1 | 3.7809 | 369.3978 | 203.5262 | 0 | 0
MXYLENE&water | 0.25336 | 4.1862 | 16.5227 | 3.6194 | 66.1579 | 1 | 3.7809 | 369.3978 | 203.5262 | 0 | 0
MXYLENE&CO2 | 0.25336 | 4.1862 | 16.5227 | 3.6194 | 66.1579 | 1 | 3.7809 | 369.3978 | 203.5262 | 0 | 0
MXYLENE&R1234yf | 0.25336 | 4.1862 | 16.5227 | 3.6194 | 66.1579 | 1 | 3.7809 | 369.3978 | 203.5262 | 0 | 0
MXYLENE&R1234ZEE | 0.25336 | 4.1862 | 16.5227 | 3.6194 | 66.1579 | 1 | 3.7809 | 369.3978 | 203.5262 | 0 | 0
MXYLENE&R1243zf | 0.25336 | 4.1862 | 16.5227 | 3.6194 | 66.1579 | 1 | 3.7809 | 369.3978 | 203.5262 | 0 | 0
MXYLENE&R161 | 0.25336 | 4.1862 | 16.5227 | 3.6194 | 66.1579 | 1 | 3.7809 | 369.3978 | 203.5262 | 0 | 0
MXYLENE&R41 | 0.25336 | 4.1862 | 16.5227 | 3.6194 | 66.1579 | 1 | 3.7809 | 369.3978 | 203.5262 | 0 | 0
22DIMETHYLBUTANE&CYCLOHEX | 1.5196 | 13.8885 | 9.1396 | 2.2235 | 63.4959 | 0 | 3.7535 | 1646.3005 | 202.0003 | 0 | 0
23DIMETHYLBUTANE&CYCLOHEX | 1.5196 | 13.8885 | 9.1396 | 2.2235 | 63.4959 | 0 | 3.7535 | 1646.3005 | 202.0003 | 0 | 0
3METHYLPENTANE&CYCLOHEX | 1.5196 | 13.8885 | 9.1396 | 2.2235 | 63.4959 | 0 | 3.7535 | 1646.3005 | 202.0003 | 0 | 0
C1CC6&CYCLOHEX | 1.5196 | 13.8885 | 9.1396 | 2.2235 | 63.4959 | 0 | 3.7535 | 1646.3005 | 202.0003 | 0 | 0
CYCLOHEX&D4 | 1.5196 | 13.8885 | 9.1396 | 2.2235 | 63.4959 | 1 | 3.7535 | 1646.3005 | 202.0003 | 0 | 0
CYCLOHEX&D5 | 1.5196 | 13.8885 | 9.1396 | 2.2235 | 63.4959 | 1 | 3.7535 | 1646.3005 | 202.0003 | 0 | 0
CYCLOHEX&decane | 1.5196 | 13.8885 | 9.1396 | 2.2235 | 63.4959 | 1 | 3.7535 | 1646.3005 | 202.0003 | 0 | 0
CYCLOHEX&heptane | 1.5196 | 13.8885 | 9.1396 | 2.2235 | 63.4959 | 1 | 3.7535 | 1646.3005 | 202.0003 | 0 | 0
CYCLOHEX&hexane | 1.5196 | 13.8885 | 9.1396 | 2.2235 | 63.4959 | 1 | 3.7535 | 1646.3005 | 202.0003 | 0 | 0
CYCLOHEX&IHEXANE | 1.5196 | 13.8885 | 9.1396 | 2.2235 | 63.4959 | 1 | 3.7535 | 1646.3005 | 202.0003 | 0 | 0
CYCLOHEX&IOCTANE | 1.5196 | 13.8885 | 9.1396 | 2.2235 | 63.4959 | 1 | 3.7535 | 1646.3005 | 202.0003 | 0 | 0
CYCLOHEX&MD2M | 1.5196 | 13.8885 | 9.1396 | 2.2235 | 63.4959 | 1 | 3.7535 | 1646.3005 | 202.0003 | 0 | 0
CYCLOHEX&MDM | 1.5196 | 13.8885 | 9.1396 | 2.2235 | 63.4959 | 1 | 3.7535 | 1646.3005 | 202.0003 | 0 | 0
CYCLOHEX&MM | 1.5196 | 13.8885 | 9.1396 | 2.2235 | 63.4959 | 1 | 3.7535 | 1646.3005 | 202.0003 | 0 | 0
CYCLOHEX&nonane | 1.5196 | 13.8885 | 9.1396 | 2.2235 | 63.4959 | 1 | 3.7535 | 1646.3005 | 202.0003 | 0 | 0
CYCLOHEX&NOVEC649 | 1.5196 | 13.8885 | 9.1396 | 2.2235 | 63.4959 | 1 | 3.7535 | 1646.3005 | 202.0003 | 0 | 0
CYCLOHEX&octane | 1.5196 | 13.8885 | 9.1396 | 2.2235 | 63.4959 | 1 | 3.7535 | 1646.3005 | 202.0003 | 0 | 0
CYCLOHEX&water | 1.5196 | 13.8885 | 9.1396 | 2.2235 | 63.4959 | 1 | 3.7535 | 1646.3005 | 202.0003 | 0 | 0
CYCLOHEX&CO2 | 1.5196 | 13.8885 | 9.1396 | 2.2235 | 63.4959 | 1 | 3.7535 | 1646.3005 | 202.0003 | 0 | 0
CYCLOHEX&R1234yf | 1.5196 | 13.8885 | 9.1396 | 2.2235 | 63.4959 | 1 | 3.7535 | 1646.3005 | 202.0003 | 0 | 0
CYCLOHEX&R1234ZEE | 1.5196 | 13.8885 | 9.1396 | 2.2235 | 63.4959 | 1 | 3.7535 | 1646.3005 | 202.0003 | 0 | 0
CYCLOHEX&R1243zf | 1.5196 | 13.8885 | 9.1396 | 2.2235 | 63.4959 | 1 | 3.7535 | 1646.3005 | 202.0003 | 0 | 0
CYCLOHEX&R161 | 1.5196 | 13.8885 | 9.1396 | 2.2235 | 63.4959 | 1 | 3.7535 | 1646.3005 | 202.0003 | 0 | 0
CYCLOHEX&R41 | 1.5196 | 13.8885 | 9.1396 | 2.2235 | 63.4959 | 1 | 3.7535 | 1646.3005 | 202.0003 | 0 | 0
22DIMETHYLBUTANE&NOVEC649 | 3.46 | 30.4109 | 8.7892 | 0.726 | 41.656 | 0.316 | 3.657 | 2760.0245 | 201.973 | 0 | 0.32569
22DIMETHYLBUTANE&IHEXANE | 2.7108 | 21.7573 | 8.0261 | 1.6162 | 58.0515 | 0 | 3.6431 | 2464.86 | 202.1119 | 0 | 0
23DIMETHYLBUTANE&IHEXANE | 2.7108 | 21.7573 | 8.0261 | 1.6162 | 58.0515 | 0 | 3.6431 | 2464.86 | 202.1119 | 0 | 0
3METHYLPENTANE&IHEXANE | 2.7108 | 21.7573 | 8.0261 | 1.6162 | 58.0515 | 0 | 3.6431 | 2464.86 | 202.1119 | 0 | 0
C1CC6&IHEXANE | 2.7108 | 21.7573 | 8.0261 | 1.6162 | 58.0515 | 0 | 3.6431 | 2464.86 | 202.1119 | 0 | 0
D4&IHEXANE | 2.7108 | 21.7573 | 8.0261 | 1.6162 | 58.0515 | 0 | 3.6431 | 2464.86 | 202.1119 | 0 | 0
D5&IHEXANE | 2.7108 | 21.7573 | 8.0261 | 1.6162 | 58.0515 | 0 | 3.6431 | 2464.86 | 202.1119 | 0 | 0
decane&IHEXANE | 2.7108 | 21.7573 | 8.0261 | 1.6162 | 58.0515 | 0 | 3.6431 | 2464.86 | 202.1119 | 0 | 0
heptane&IHEXANE | 2.7108 | 21.7573 | 8.0261 | 1.6162 | 58.0515 | 0 | 3.6431 | 2464.86 | 202.1119 | 0 | 0
hexane&IHEXANE | 2.7108 | 21.7573 | 8.0261 | 1.6162 | 58.0515 | 0 | 3.6431 | 2464.86 | 202.1119 | 0 | 0
IHEXANE&IOCTANE | 2.7108 | 21.7573 | 8.0261 | 1.6162 | 58.0515 | 1 | 3.6431 | 2464.86 | 202.1119 | 0 | 0
IHEXANE&MD2M | 2.7108 | 21.7573 | 8.0261 | 1.6162 | 58.0515 | 1 | 3.6431 | 2464.86 | 202.1119 | 0 | 0
IHEXANE&MDM | 2.7108 | 21.7573 | 8.0261 | 1.6162 | 58.0515 | 1 | 3.6431 | 2464.86 | 202.1119 | 0 | 0
IHEXANE&MM | 2.7108 | 21.7573 | 8.0261 | 1.6162 | 58.0515 | 1 | 3.6431 | 2464.86 | 202.1119 | 0 | 0
IHEXANE&nonane | 2.7108 | 21.7573 | 8.0261 | 1.6162 | 58.0515 | 1 | 3.6431 | 2464.86 | 202.1119 | 0 | 0
IHEXANE&NOVEC649 | 2.7108 | 21.7573 | 8.0261 | 1.6162 | 58.0515 | 1 | 3.6431 | 2464.86 | 202.1119 | 0 | 0
IHEXANE&octane | 2.7108 | 21.7573 | 8.0261 | 1.6162 | 58.0515 | 1 | 3.6431 | 2464.86 | 202.1119 | 0 | 0
IHEXANE&water | 2.7108 | 21.7573 | 8.0261 | 1.6162 | 58.0515 | 1 | 3.6431 | 2464.86 | 202.1119 | 0 | 0
IHEXANE&CO2 | 2.7108 | 21.7573 | 8.0261 | 1.6162 | 58.0515 | 1 | 3.6431 | 2464.86 | 202.1119 | 0 | 0
IHEXANE&R1234yf | 2.7108 | 21.7573 | 8.0261 | 1.6162 | 58.0515 | 1 | 3.6431 | 2464.86 | 202.1119 | 0 | 0
IHEXANE&R1234ZEE | 2.7108 | 21.7573 | 8.0261 | 1.6162 | 58.0515 | 1 | 3.6431 | 2464.86 | 202.1119 | 0 | 0
IHEXANE&R1243zf | 2.7108 | 21.7573 | 8.0261 | 1.6162 | 58.0515 | 1 | 3.6431 | 2464.86 | 202.1119 | 0 | 0
IHEXANE&R161 | 2.7108 | 21.7573 | 8.0261 | 1.6162 | 58.0515 | 1 | 3.6431 | 2464.86 | 202.1119 | 0 | 0
IHEXANE&R41 | 2.7108 | 21.7573 | 8.0261 | 1.6162 | 58.0515 | 1 | 3.6431 | 2464.86 | 202.1119 | 0 | 0
22DIMETHYLBUTANE&hexane | 2.1465 | 18.6347 | 8.6813 | 1.3718 | 56.6009 | 0 | 3.6204 | 2062.9585 | 202 | 0 | 0
23DIMETHYLBUTANE&hexane | 2.1465 | 18.6347 | 8.6813 | 1.3718 | 56.6009 | 0 | 3.6204 | 2062.9585 | 202 | 0 | 0
3METHYLPENTANE&hexane | 2.1465 | 18.6347 | 8.6813 | 1.3718 | 56.6009 | 0 | 3.6204 | 2062.9585 | 202 | 0 | 0
C1CC6&hexane | 2.1465 | 18.6347 | 8.6813 | 1.3718 | 56.6009 | 0 | 3.6204 | 2062.9585 | 202 | 0 | 0
D4&hexane | 2.1465 | 18.6347 | 8.6813 | 1.3718 | 56.6009 | 0 | 3.6204 | 2062.9585 | 202 | 0 | 0
D5&hexane | 2.1465 | 18.6347 | 8.6813 | 1.3718 | 56.6009 | 0 | 3.6204 | 2062.9585 | 202 | 0 | 0
decane&hexane | 2.1465 | 18.6347 | 8.6813 | 1.3718 | 56.6009 | 0 | 3.6204 | 2062.9585 | 202 | 0 | 0
heptane&hexane | 2.1465 | 18.6347 | 8.6813 | 1.3718 | 56.6009 | 0 | 3.6204 | 2062.9585 | 202 | 0 | 0
hexane&IOCTANE | 2.1465 | 18.6347 | 8.6813 | 1.3718 | 56.6009 | 1 | 3.6204 | 2062.9585 | 202 | 0 | 0
hexane&MD2M | 2.1465 | 18.6347 | 8.6813 | 1.3718 | 56.6009 | 1 | 3.6204 | 2062.9585 | 202 | 0 | 0
hexane&MDM | 2.1465 | 18.6347 | 8.6813 | 1.3718 | 56.6009 | 1 | 3.6204 | 2062.9585 | 202 | 0 | 0
hexane&MM | 2.1465 | 18.6347 | 8.6813 | 1.3718 | 56.6009 | 1 | 3.6204 | 2062.9585 | 202 | 0 | 0
hexane&nonane | 2.1465 | 18.6347 | 8.6813 | 1.3718 | 56.6009 | 1 | 3.6204 | 2062.9585 | 202 | 0 | 0
hexane&NOVEC649 | 2.1465 | 18.6347 | 8.6813 | 1.3718 | 56.6009 | 1 | 3.6204 | 2062.9585 | 202 | 0 | 0
hexane&octane | 2.1465 | 18.6347 | 8.6813 | 1.3718 | 56.6009 | 1 | 3.6204 | 2062.9585 | 202 | 0 | 0
hexane&water | 2.1465 | 18.6347 | 8.6813 | 1.3718 | 56.6009 | 1 | 3.6204 | 2062.9585 | 202 | 0 | 0
hexane&CO2 | 2.1465 | 18.6347 | 8.6813 | 1.3718 | 56.6009 | 1 | 3.6204 | 2062.9585 | 202 | 0 | 0
hexane&R1234yf | 2.1465 | 18.6347 | 8.6813 | 1.3718 | 56.6009 | 1 | 3.6204 | 2062.9585 | 202 | 0 | 0
hexane&R1234ZEE | 2.1465 | 18.6347 | 8.6813 | 1.3718 | 56.6009 | 1 | 3.6204 | 2062.9585 | 202 | 0 | 0
hexane&R1243zf | 2.1465 | 18.6347 | 8.6813 | 1.3718 | 56.6009 | 1 | 3.6204 | 2062.9585 | 202 | 0 | 0
hexane&R161 | 2.1465 | 18.6347 | 8.6813 | 1.3718 | 56.6009 | 1 | 3.6204 | 2062.9585 | 202 | 0 | 0
hexane&R41 | 2.1465 | 18.6347 | 8.6813 | 1.3718 | 56.6009 | 1 | 3.6204 | 2062.9585 | 202 | 0 | 0
3METHYLPENTANE&NOVEC649 | 3.2209 | 31.3456 | 9.7319 | 0.379 | 40.254 | 0.216 | 3.593 | 2607.0759 | 202.01 | 0 | 1.8183
23DIMETHYLBUTANE&NOVEC649 | 3.2401 | 35.6092 | 10.9902 | 2.664 | 40.49 | 0.193 | 3.578 | 2669.1641 | 201.9906 | 0 | 1.1557
22DIMETHYLBUTANE&3METHYLPENTANE | 2.4781 | 20.1811 | 8.1438 | 1.6878 | 54.5338 | 0 | 3.5688 | 2253.92 | 202 | 0 | 0
23DIMETHYLBUTANE&3METHYLPENTANE | 2.4781 | 20.1811 | 8.1438 | 1.6878 | 54.5338 | 0 | 3.5688 | 2253.92 | 202 | 0 | 0
3METHYLPENTANE&C1CC6 | 2.4781 | 20.1811 | 8.1438 | 1.6878 | 54.5338 | 1 | 3.5688 | 2253.92 | 202 | 0 | 0
3METHYLPENTANE&D4 | 2.4781 | 20.1811 | 8.1438 | 1.6878 | 54.5338 | 1 | 3.5688 | 2253.92 | 202 | 0 | 0
3METHYLPENTANE&D5 | 2.4781 | 20.1811 | 8.1438 | 1.6878 | 54.5338 | 1 | 3.5688 | 2253.92 | 202 | 0 | 0
3METHYLPENTANE&decane | 2.4781 | 20.1811 | 8.1438 | 1.6878 | 54.5338 | 1 | 3.5688 | 2253.92 | 202 | 0 | 0
3METHYLPENTANE&heptane | 2.4781 | 20.1811 | 8.1438 | 1.6878 | 54.5338 | 1 | 3.5688 | 2253.92 | 202 | 0 | 0
3METHYLPENTANE&IOCTANE | 2.4781 | 20.1811 | 8.1438 | 1.6878 | 54.5338 | 1 | 3.5688 | 2253.92 | 202 | 0 | 0
3METHYLPENTANE&MD2M | 2.4781 | 20.1811 | 8.1438 | 1.6878 | 54.5338 | 1 | 3.5688 | 2253.92 | 202 | 0 | 0
3METHYLPENTANE&MDM | 2.4781 | 20.1811 | 8.1438 | 1.6878 | 54.5338 | 1 | 3.5688 | 2253.92 | 202 | 0 | 0
3METHYLPENTANE&MM | 2.4781 | 20.1811 | 8.1438 | 1.6878 | 54.5338 | 1 | 3.5688 | 2253.92 | 202 | 0 | 0
3METHYLPENTANE&nonane | 2.4781 | 20.1811 | 8.1438 | 1.6878 | 54.5338 | 1 | 3.5688 | 2253.92 | 202 | 0 | 0
3METHYLPENTANE&octane | 2.4781 | 20.1811 | 8.1438 | 1.6878 | 54.5338 | 1 | 3.5688 | 2253.92 | 202 | 0 | 0
3METHYLPENTANE&water | 2.4781 | 20.1811 | 8.1438 | 1.6878 | 54.5338 | 1 | 3.5688 | 2253.92 | 202 | 0 | 0
3METHYLPENTANE&CO2 | 2.4781 | 20.1811 | 8.1438 | 1.6878 | 54.5338 | 1 | 3.5688 | 2253.92 | 202 | 0 | 0
3METHYLPENTANE&R1234yf | 2.4781 | 20.1811 | 8.1438 | 1.6878 | 54.5338 | 1 | 3.5688 | 2253.92 | 202 | 0 | 0
3METHYLPENTANE&R1234ZEE | 2.4781 | 20.1811 | 8.1438 | 1.6878 | 54.5338 | 1 | 3.5688 | 2253.92 | 202 | 0 | 0
3METHYLPENTANE&R1243zf | 2.4781 | 20.1811 | 8.1438 | 1.6878 | 54.5338 | 1 | 3.5688 | 2253.92 | 202 | 0 | 0
3METHYLPENTANE&R161 | 2.4781 | 20.1811 | 8.1438 | 1.6878 | 54.5338 | 1 | 3.5688 | 2253.92 | 202 | 0 | 0
3METHYLPENTANE&R41 | 2.4781 | 20.1811 | 8.1438 | 1.6878 | 54.5338 | 1 | 3.5688 | 2253.92 | 202 | 0 | 0
22DIMETHYLBUTANE&23DIMETHYLBUTANE | 3.5362 | 25.4752 | 7.2042 | 1.213 | 55.627 | 0.696 | 3.562 | 2920.5495 | 202.0031 | 0.021573 | 0.070184
22DIMETHYLBUTANE&C1CC6 | 0.85187 | 8.9809 | 10.5426 | 1.8285 | 49.8757 | 0 | 3.5509 | 934.1764 | 202 | 0 | 0
23DIMETHYLBUTANE&C1CC6 | 0.85187 | 8.9809 | 10.5426 | 1.8285 | 49.8757 | 0 | 3.5509 | 934.1764 | 202 | 0 | 0
C1CC6&D4 | 0.85187 | 8.9809 | 10.5426 | 1.8285 | 49.8757 | 1 | 3.5509 | 934.1764 | 202 | 0 | 0
C1CC6&D5 | 0.85187 | 8.9809 | 10.5426 | 1.8285 | 49.8757 | 1 | 3.5509 | 934.1764 | 202 | 0 | 0
C1CC6&decane | 0.85187 | 8.9809 | 10.5426 | 1.8285 | 49.8757 | 1 | 3.5509 | 934.1764 | 202 | 0 | 0
C1CC6&heptane | 0.85187 | 8.9809 | 10.5426 | 1.8285 | 49.8757 | 1 | 3.5509 | 934.1764 | 202 | 0 | 0
C1CC6&IOCTANE | 0.85187 | 8.9809 | 10.5426 | 1.8285 | 49.8757 | 1 | 3.5509 | 934.1764 | 202 | 0 | 0
C1CC6&MD2M | 0.85187 | 8.9809 | 10.5426 | 1.8285 | 49.8757 | 1 | 3.5509 | 934.1764 | 202 | 0 | 0
C1CC6&MDM | 0.85187 | 8.9809 | 10.5426 | 1.8285 | 49.8757 | 1 | 3.5509 | 934.1764 | 202 | 0 | 0
C1CC6&MM | 0.85187 | 8.9809 | 10.5426 | 1.8285 | 49.8757 | 1 | 3.5509 | 934.1764 | 202 | 0 | 0
C1CC6&nonane | 0.85187 | 8.9809 | 10.5426 | 1.8285 | 49.8757 | 1 | 3.5509 | 934.1764 | 202 | 0 | 0
C1CC6&NOVEC649 | 0.85187 | 8.9809 | 10.5426 | 1.8285 | 49.8757 | 1 | 3.5509 | 934.1764 | 202 | 0 | 0
C1CC6&octane | 0.85187 | 8.9809 | 10.5426 | 1.8285 | 49.8757 | 1 | 3.5509 | 934.1764 | 202 | 0 | 0
C1CC6&CO2 | 0.85187 | 8.9809 | 10.5426 | 1.8285 | 49.8757 | 1 | 3.5509 | 934.1764 | 202 | 0 | 0
C1CC6&R1234yf | 0.85187 | 8.9809 | 10.5426 | 1.8285 | 49.8757 | 1 | 3.5509 | 934.1764 | 202 | 0 | 0
C1CC6&R1234ZEE | 0.85187 | 8.9809 | 10.5426 | 1.8285 | 49.8757 | 1 | 3.5509 | 934.1764 | 202 | 0 | 0
C1CC6&R1243zf | 0.85187 | 8.9809 | 10.5426 | 1.8285 | 49.8757 | 1 | 3.5509 | 934.1764 | 202 | 0 | 0
C1CC6&R161 | 0.85187 | 8.9809 | 10.5426 | 1.8285 | 49.8757 | 1 | 3.5509 | 934.1764 | 202 | 0 | 0
C1CC6&R41 | 0.85187 | 8.9809 | 10.5426 | 1.8285 | 49.8757 | 1 | 3.5509 | 934.1764 | 202 | 0 | 0
22DIMETHYLBUTANE&water | 0.84077 | 9.9649 | 11.8522 | 0.020853 | 30.5994 | 0 | 3.5375 | 1328.8846 | 548.2741 | 0 | 0
23DIMETHYLBUTANE&water | 0.84077 | 9.9649 | 11.8522 | 0.020853 | 30.5994 | 0 | 3.5375 | 1328.8846 | 548.2741 | 0 | 0
decane&water | 0.84077 | 9.9649 | 11.8522 | 0.020853 | 30.5994 | 0 | 3.5375 | 1328.8846 | 548.2741 | 0 | 0
IOCTANE&water | 0.84077 | 9.9649 | 11.8522 | 0.020853 | 30.5994 | 0 | 3.5375 | 1328.8846 | 548.2741 | 0 | 0
NOVEC649&water | 0.84077 | 9.9649 | 11.8522 | 0.020853 | 30.5994 | 0 | 3.5375 | 1328.8846 | 548.2741 | 0 | 0
octane&water | 0.84077 | 9.9649 | 11.8522 | 0.020853 | 30.5994 | 0 | 3.5375 | 1328.8846 | 548.2741 | 0 | 0
water&CO2 | 0.84077 | 9.9649 | 11.8522 | 0.020853 | 30.5994 | 1 | 3.5375 | 1328.8846 | 548.2741 | 0 | 0
23DIMETHYLBUTANE&D4 | 2.8344 | 21.7186 | 7.6625 | 1.6493 | 52.8575 | 1 | 3.5186 | 2469.6632 | 202.0015 | 0 | 0
23DIMETHYLBUTANE&D5 | 2.8344 | 21.7186 | 7.6625 | 1.6493 | 52.8575 | 1 | 3.5186 | 2469.6632 | 202.0015 | 0 | 0
23DIMETHYLBUTANE&decane | 2.8344 | 21.7186 | 7.6625 | 1.6493 | 52.8575 | 1 | 3.5186 | 2469.6632 | 202.0015 | 0 | 0
23DIMETHYLBUTANE&heptane | 2.8344 | 21.7186 | 7.6625 | 1.6493 | 52.8575 | 1 | 3.5186 | 2469.6632 | 202.0015 | 0 | 0
23DIMETHYLBUTANE&IOCTANE | 2.8344 | 21.7186 | 7.6625 | 1.6493 | 52.8575 | 1 | 3.5186 | 2469.6632 | 202.0015 | 0 | 0
23DIMETHYLBUTANE&MD2M | 2.8344 | 21.7186 | 7.6625 | 1.6493 | 52.8575 | 1 | 3.5186 | 2469.6632 | 202.0015 | 0 | 0
23DIMETHYLBUTANE&MDM | 2.8344 | 21.7186 | 7.6625 | 1.6493 | 52.8575 | 1 | 3.5186 | 2469.6632 | 202.0015 | 0 | 0
23DIMETHYLBUTANE&MM | 2.8344 | 21.7186 | 7.6625 | 1.6493 | 52.8575 | 1 | 3.5186 | 2469.6632 | 202.0015 | 0 | 0
23DIMETHYLBUTANE&nonane | 2.8344 | 21.7186 | 7.6625 | 1.6493 | 52.8575 | 1 | 3.5186 | 2469.6632 | 202.0015 | 0 | 0
23DIMETHYLBUTANE&octane | 2.8344 | 21.7186 | 7.6625 | 1.6493 | 52.8575 | 1 | 3.5186 | 2469.6632 | 202.0015 | 0 | 0
23DIMETHYLBUTANE&CO2 | 2.8344 | 21.7186 | 7.6625 | 1.6493 | 52.8575 | 1 | 3.5186 | 2469.6632 | 202.0015 | 0 | 0
23DIMETHYLBUTANE&R1234yf | 2.8344 | 21.7186 | 7.6625 | 1.6493 | 52.8575 | 1 | 3.5186 | 2469.6632 | 202.0015 | 0 | 0
23DIMETHYLBUTANE&R1234ZEE | 2.8344 | 21.7186 | 7.6625 | 1.6493 | 52.8575 | 1 | 3.5186 | 2469.6632 | 202.0015 | 0 | 0
23DIMETHYLBUTANE&R1243zf | 2.8344 | 21.7186 | 7.6625 | 1.6493 | 52.8575 | 1 | 3.5186 | 2469.6632 | 202.0015 | 0 | 0
23DIMETHYLBUTANE&R161 | 2.8344 | 21.7186 | 7.6625 | 1.6493 | 52.8575 | 1 | 3.5186 | 2469.6632 | 202.0015 | 0 | 0
23DIMETHYLBUTANE&R41 | 2.8344 | 21.7186 | 7.6625 | 1.6493 | 52.8575 | 1 | 3.5186 | 2469.6632 | 202.0015 | 0 | 0
22DIMETHYLBUTANE&D4 | 3.5106 | 25.3585 | 7.2235 | 0 | 54.4457 | 1 | 3.5156 | 2867.3312 | 202.4358 | 0 | 0
22DIMETHYLBUTANE&D5 | 3.5106 | 25.3585 | 7.2235 | 0 | 54.4457 | 1 | 3.5156 | 2867.3312 | 202.4358 | 0 | 0
22DIMETHYLBUTANE&decane | 3.5106 | 25.3585 | 7.2235 | 0 | 54.4457 | 1 | 3.5156 | 2867.3312 | 202.4358 | 0 | 0
22DIMETHYLBUTANE&heptane | 3.5106 | 25.3585 | 7.2235 | 0 | 54.4457 | 1 | 3.5156 | 2867.3312 | 202.4358 | 0 | 0
22DIMETHYLBUTANE&IOCTANE | 3.5106 | 25.3585 | 7.2235 | 0 | 54.4457 | 1 | 3.5156 | 2867.3312 | 202.4358 | 0 | 0
22DIMETHYLBUTANE&MD2M | 3.5106 | 25.3585 | 7.2235 | 0 | 54.4457 | 1 | 3.5156 | 2867.3312 | 202.4358 | 0 | 0
22DIMETHYLBUTANE&MDM | 3.5106 | 25.3585 | 7.2235 | 0 | 54.4457 | 1 | 3.5156 | 2867.3312 | 202.4358 | 0 | 0
22DIMETHYLBUTANE&MM | 3.5106 | 25.3585 | 7.2235 | 0 | 54.4457 | 1 | 3.5156 | 2867.3312 | 202.4358 | 0 | 0
22DIMETHYLBUTANE&nonane | 3.5106 | 25.3585 | 7.2235 | 0 | 54.4457 | 1 | 3.5156 | 2867.3312 | 202.4358 | 0 | 0
22DIMETHYLBUTANE&octane | 3.5106 | 25.3585 | 7.2235 | 0 | 54.4457 | 1 | 3.5156 | 2867.3312 | 202.4358 | 0 | 0
22DIMETHYLBUTANE&CO2 | 3.5106 | 25.3585 | 7.2235 | 0 | 54.4457 | 1 | 3.5156 | 2867.3312 | 202.4358 | 0 | 0
22DIMETHYLBUTANE&R1234yf | 3.5106 | 25.3585 | 7.2235 | 0 | 54.4457 | 1 | 3.5156 | 2867.3312 | 202.4358 | 0 | 0
22DIMETHYLBUTANE&R1234ZEE | 3.5106 | 25.3585 | 7.2235 | 0 | 54.4457 | 1 | 3.5156 | 2867.3312 | 202.4358 | 0 | 0
22DIMETHYLBUTANE&R1243zf | 3.5106 | 25.3585 | 7.2235 | 0 | 54.4457 | 1 | 3.5156 | 2867.3312 | 202.4358 | 0 | 0
22DIMETHYLBUTANE&R161 | 3.5106 | 25.3585 | 7.2235 | 0 | 54.4457 | 1 | 3.5156 | 2867.3312 | 202.4358 | 0 | 0
22DIMETHYLBUTANE&R41 | 3.5106 | 25.3585 | 7.2235 | 0 | 54.4457 | 1 | 3.5156 | 2867.3312 | 202.4358 | 0 | 0
heptane&MD2M | 0.90848 | 10.1387 | 11.1601 | 1.843 | 46.834 | 1 | 3.471 | 973.5693 | 202.0001 | 0 | 0
nonane&R161 | 38.2814 | 130.9251 | 3.4201 | 1.9873 | -17.7596 | 0.0052 | 3.4699 | 21806.3331 | 203.0614 | 0 | 5.0086
heptane&NOVEC649 | 0.91131 | 10.139 | 11.1257 | 0.282 | 46.476 | 1 | 3.464 | 973.4906 | 202.0014 | 0 | 0
D4&heptane | 0.90128 | 10.1435 | 11.2545 | 1.5886 | 47.0863 | 0 | 3.4638 | 967.5237 | 202.0275 | 0 | 0
D5&heptane | 0.90128 | 10.1435 | 11.2545 | 1.5886 | 47.0863 | 0 | 3.4638 | 967.5237 | 202.0275 | 0 | 0
decane&heptane | 0.90128 | 10.1435 | 11.2545 | 1.5886 | 47.0863 | 0 | 3.4638 | 967.5237 | 202.0275 | 0 | 0
heptane&IOCTANE | 0.90128 | 10.1435 | 11.2545 | 1.5886 | 47.0863 | 1 | 3.4638 | 967.5237 | 202.0275 | 0 | 0
heptane&MDM | 0.90128 | 10.1435 | 11.2545 | 1.5886 | 47.0863 | 1 | 3.4638 | 967.5237 | 202.0275 | 0 | 0
heptane&MM | 0.90128 | 10.1435 | 11.2545 | 1.5886 | 47.0863 | 1 | 3.4638 | 967.5237 | 202.0275 | 0 | 0
heptane&nonane | 0.90128 | 10.1435 | 11.2545 | 1.5886 | 47.0863 | 1 | 3.4638 | 967.5237 | 202.0275 | 0 | 0
heptane&octane | 0.90128 | 10.1435 | 11.2545 | 1.5886 | 47.0863 | 1 | 3.4638 | 967.5237 | 202.0275 | 0 | 0
heptane&CO2 | 0.90128 | 10.1435 | 11.2545 | 1.5886 | 47.0863 | 1 | 3.4638 | 967.5237 | 202.0275 | 0 | 0
heptane&R1234yf | 0.90128 | 10.1435 | 11.2545 | 1.5886 | 47.0863 | 1 | 3.4638 | 967.5237 | 202.0275 | 0 | 0
heptane&R1234ZEE | 0.90128 | 10.1435 | 11.2545 | 1.5886 | 47.0863 | 1 | 3.4638 | 967.5237 | 202.0275 | 0 | 0
heptane&R1243zf | 0.90128 | 10.1435 | 11.2545 | 1.5886 | 47.0863 | 1 | 3.4638 | 967.5237 | 202.0275 | 0 | 0
heptane&R161 | 0.90128 | 10.1435 | 11.2545 | 1.5886 | 47.0863 | 1 | 3.4638 | 967.5237 | 202.0275 | 0 | 0
heptane&R41 | 0.90128 | 10.1435 | 11.2545 | 1.5886 | 47.0863 | 1 | 3.4638 | 967.5237 | 202.0275 | 0 | 0
D4&R161 | 38.7019 | 131.5075 | 3.398 | 7.2969 | -18.9 | 0 | 3.4447 | 21858.8923 | 203.4732 | 0 | 0
D5&R161 | 38.7019 | 131.5075 | 3.398 | 7.2969 | -18.9 | 0 | 3.4447 | 21858.8923 | 203.4732 | 0 | 0
decane&R161 | 38.7019 | 131.5075 | 3.398 | 7.2969 | -18.9 | 0 | 3.4447 | 21858.8923 | 203.4732 | 0 | 0
IOCTANE&R161 | 38.7019 | 131.5075 | 3.398 | 7.2969 | -18.9 | 0 | 3.4447 | 21858.8923 | 203.4732 | 0 | 0
MD2M&R161 | 38.7019 | 131.5075 | 3.398 | 7.2969 | -18.9 | 0 | 3.4447 | 21858.8923 | 203.4732 | 0 | 0
MDM&R161 | 38.7019 | 131.5075 | 3.398 | 7.2969 | -18.9 | 0 | 3.4447 | 21858.8923 | 203.4732 | 0 | 0
MM&R161 | 38.7019 | 131.5075 | 3.398 | 7.2969 | -18.9 | 0 | 3.4447 | 21858.8923 | 203.4732 | 0 | 0
NOVEC649&R161 | 38.7019 | 131.5075 | 3.398 | 7.2969 | -18.9 | 0 | 3.4447 | 21858.8923 | 203.4732 | 0 | 0
octane&R161 | 38.7019 | 131.5075 | 3.398 | 7.2969 | -18.9 | 0 | 3.4447 | 21858.8923 | 203.4732 | 0 | 0
CO2&R161 | 38.7019 | 131.5075 | 3.398 | 7.2969 | -18.9 | 0 | 3.4447 | 21858.8209 | 203.472 | 0 | 0
R1234yf&R161 | 38.7019 | 131.5075 | 3.398 | 7.2969 | -18.9 | 0 | 3.4447 | 21858.8209 | 203.472 | 0 | 0
R1234ZEE&R161 | 38.7019 | 131.5075 | 3.398 | 7.2969 | -18.9 | 0 | 3.4447 | 21858.8209 | 203.472 | 0 | 0
R1243zf&R161 | 38.7019 | 131.5075 | 3.398 | 7.2969 | -18.9 | 0 | 3.4447 | 21858.8209 | 203.472 | 0 | 0
R161&R41 | 38.7019 | 131.5075 | 3.398 | 7.2969 | -18.9 | 1 | 3.4447 | 21858.8209 | 203.472 | 0 | 0
D4&octane | 0.39483 | 5.7293 | 14.5107 | 0.89772 | 40.7865 | 0 | 3.3897 | 469.1299 | 202.049 | 0 | 0
D5&octane | 0.39483 | 5.7293 | 14.5107 | 0.89772 | 40.7865 | 0 | 3.3897 | 469.1299 | 202.049 | 0 | 0
decane&octane | 0.39483 | 5.7293 | 14.5107 | 0.89772 | 40.7865 | 0 | 3.3897 | 469.1299 | 202.049 | 0 | 0
IOCTANE&octane | 0.39483 | 5.7293 | 14.5107 | 0.89772 | 40.7865 | 0 | 3.3897 | 469.1299 | 202.049 | 0 | 0
MD2M&octane | 0.39483 | 5.7293 | 14.5107 | 0.89772 | 40.7865 | 0 | 3.3897 | 469.1299 | 202.049 | 0 | 0
MDM&octane | 0.39483 | 5.7293 | 14.5107 | 0.89772 | 40.7865 | 0 | 3.3897 | 469.1299 | 202.049 | 0 | 0
MM&octane | 0.39483 | 5.7293 | 14.5107 | 0.89772 | 40.7865 | 0 | 3.3897 | 469.1299 | 202.049 | 0 | 0
nonane&octane | 0.39483 | 5.7293 | 14.5107 | 0.89772 | 40.7865 | 0 | 3.3897 | 469.1299 | 202.049 | 0 | 0
NOVEC649&octane | 0.39483 | 5.7293 | 14.5107 | 0.89772 | 40.7865 | 0 | 3.3897 | 469.1299 | 202.049 | 0 | 0
octane&CO2 | 0.39483 | 5.7293 | 14.5107 | 0.89772 | 40.7865 | 1 | 3.3897 | 469.1299 | 202.049 | 0 | 0
octane&R1234yf | 0.39483 | 5.7293 | 14.5107 | 0.89772 | 40.7865 | 1 | 3.3897 | 469.1299 | 202.049 | 0 | 0
octane&R1234ZEE | 0.39483 | 5.7293 | 14.5107 | 0.89772 | 40.7865 | 1 | 3.3897 | 469.1299 | 202.049 | 0 | 0
octane&R1243zf | 0.39483 | 5.7293 | 14.5107 | 0.89772 | 40.7865 | 1 | 3.3897 | 469.1299 | 202.049 | 0 | 0
octane&R41 | 0.39483 | 5.7293 | 14.5107 | 0.89772 | 40.7865 | 1 | 3.3897 | 469.1299 | 202.049 | 0 | 0
D4&nonane | 0.17407 | 3.3148 | 19.0425 | 1.6395 | 37.4156 | 0 | 3.354 | 229.2334 | 202 | 0 | 0
D5&nonane | 0.17407 | 3.3148 | 19.0425 | 1.6395 | 37.4156 | 0 | 3.354 | 229.2334 | 202 | 0 | 0
decane&nonane | 0.17407 | 3.3148 | 19.0425 | 1.6395 | 37.4156 | 0 | 3.354 | 229.2334 | 202 | 0 | 0
IOCTANE&nonane | 0.17407 | 3.3148 | 19.0425 | 1.6395 | 37.4156 | 0 | 3.354 | 229.2334 | 202 | 0 | 0
MD2M&nonane | 0.17407 | 3.3148 | 19.0425 | 1.6395 | 37.4156 | 0 | 3.354 | 229.2334 | 202 | 0 | 0
MDM&nonane | 0.17407 | 3.3148 | 19.0425 | 1.6395 | 37.4156 | 0 | 3.354 | 229.2334 | 202 | 0 | 0
MM&nonane | 0.17407 | 3.3148 | 19.0425 | 1.6395 | 37.4156 | 0 | 3.354 | 229.2334 | 202 | 0 | 0
nonane&NOVEC649 | 0.17407 | 3.3148 | 19.0425 | 1.6395 | 37.4156 | 1 | 3.354 | 229.2334 | 202 | 0 | 0
nonane&CO2 | 0.17407 | 3.3148 | 19.0425 | 1.6395 | 37.4156 | 1 | 3.354 | 229.2334 | 202 | 0 | 0
nonane&R1234yf | 0.17407 | 3.3148 | 19.0425 | 1.6395 | 37.4156 | 1 | 3.354 | 229.2334 | 202 | 0 | 0
nonane&R1234ZEE | 0.17407 | 3.3148 | 19.0425 | 1.6395 | 37.4156 | 1 | 3.354 | 229.2334 | 202 | 0 | 0
nonane&R1243zf | 0.17407 | 3.3148 | 19.0425 | 1.6395 | 37.4156 | 1 | 3.354 | 229.2334 | 202 | 0 | 0
nonane&R41 | 0.17407 | 3.3148 | 19.0425 | 1.6395 | 37.4156 | 1 | 3.354 | 229.2334 | 202 | 0 | 0
MM&NOVEC649 | 2.9578 | 42.5263 | 14.3778 | 0 | 36.569 | 0.108 | 3.349 | 2456.2877 | 202.005 | 0 | 6.1761
D4&decane | 0.07727 | 1.9589 | 25.3518 | 1.8879 | 35.2267 | 0 | 3.3265 | 111.8439 | 202 | 0 | 0
D5&decane | 0.07727 | 1.9589 | 25.3518 | 1.8879 | 35.2267 | 0 | 3.3265 | 111.8439 | 202 | 0 | 0
decane&IOCTANE | 0.07727 | 1.9589 | 25.3518 | 1.8879 | 35.2267 | 1 | 3.3265 | 111.8439 | 202 | 0 | 0
decane&MD2M | 0.07727 | 1.9589 | 25.3518 | 1.8879 | 35.2267 | 1 | 3.3265 | 111.8439 | 202 | 0 | 0
decane&MDM | 0.07727 | 1.9589 | 25.3518 | 1.8879 | 35.2267 | 1 | 3.3265 | 111.8439 | 202 | 0 | 0
decane&MM | 0.07727 | 1.9589 | 25.3518 | 1.8879 | 35.2267 | 1 | 3.3265 | 111.8439 | 202 | 0 | 0
decane&NOVEC649 | 0.07727 | 1.9589 | 25.3518 | 1.8879 | 35.2267 | 1 | 3.3265 | 111.8439 | 202 | 0 | 0
decane&CO2 | 0.07727 | 1.9589 | 25.3518 | 1.8879 | 35.2267 | 1 | 3.3265 | 111.8439 | 202 | 0 | 0
decane&R1234yf | 0.07727 | 1.9589 | 25.3518 | 1.8879 | 35.2267 | 1 | 3.3265 | 111.8439 | 202 | 0 | 0
decane&R1234ZEE | 0.07727 | 1.9589 | 25.3518 | 1.8879 | 35.2267 | 1 | 3.3265 | 111.8439 | 202 | 0 | 0
decane&R1243zf | 0.07727 | 1.9589 | 25.3518 | 1.8879 | 35.2267 | 1 | 3.3265 | 111.8439 | 202 | 0 | 0
decane&R41 | 0.07727 | 1.9589 | 25.3518 | 1.8879 | 35.2267 | 1 | 3.3265 | 111.8439 | 202 | 0 | 0
D5&R1234ZEE | 23.1052 | 119.5707 | 5.175 | 0 | -11.264 | 0.001589 | 3.2484 | 15148.3541 | 202.5253 | 0 | 10.52
D4&R1234ZEE | 23.8193 | 122.6172 | 5.1478 | 7.5456 | -11.6385 | 0 | 3.2462 | 15579.2992 | 201.9604 | 0 | 0
IOCTANE&R1234ZEE | 23.8193 | 122.6172 | 5.1478 | 7.5456 | -11.6385 | 0 | 3.2462 | 15579.2992 | 201.9604 | 0 | 0
MD2M&R1234ZEE | 23.8193 | 122.6172 | 5.1478 | 7.5456 | -11.6385 | 0 | 3.2462 | 15579.2992 | 201.9604 | 0 | 0
MDM&R1234ZEE | 23.8193 | 122.6172 | 5.1478 | 7.5456 | -11.6385 | 0 | 3.2462 | 15579.2992 | 201.9604 | 0 | 0
MM&R1234ZEE | 23.8193 | 122.6172 | 5.1478 | 7.5456 | -11.6385 | 0 | 3.2462 | 15579.2992 | 201.9604 | 0 | 0
NOVEC649&R1234ZEE | 23.8193 | 122.6172 | 5.1478 | 7.5456 | -11.6385 | 0 | 3.2462 | 15579.2992 | 201.9604 | 0 | 0
CO2&R1234ZEE | 23.8193 | 122.6172 | 5.1478 | 7.5456 | -11.6385 | 0 | 3.2462 | 15575.6415 | 202.0017 | 0 | 0
R1234yf&R1234ZEE | 23.8193 | 122.6172 | 5.1478 | 7.5456 | -11.6385 | 0 | 3.2462 | 15575.6415 | 202.0017 | 0 | 0
R1234ZEE&R1243zf | 23.8193 | 122.6172 | 5.1478 | 7.5456 | -11.6385 | 1 | 3.2462 | 15575.6415 | 202.0017 | 0 | 0
R1234ZEE&R41 | 23.8193 | 122.6172 | 5.1478 | 7.5456 | -11.6385 | 1 | 3.2462 | 15575.6415 | 202.0017 | 0 | 0
IOCTANE&NOVEC649 | 2.9879 | 46.5176 | 15.5685 | 3.901 | 32.594 | 0.035 | 3.236 | 2487.9224 | 202.0379 | 0 | 5.3519
NOVEC649&R1234yf | 3.9314 | 51.9502 | 13.2143 | 1.5497 | 23.5805 | 1 | 3.2311 | 3031.0809 | 202.0495 | 0 | 0
D4&NOVEC649 | 3.9313 | 58.5434 | 14.8915 | 0 | 25.5666 | 0 | 3.2156 | 3103.7546 | 201.9769 | 0 | 0
D5&NOVEC649 | 3.9313 | 58.5434 | 14.8915 | 0 | 25.5666 | 0 | 3.2156 | 3103.7546 | 201.9769 | 0 | 0
MD2M&NOVEC649 | 3.9313 | 58.5434 | 14.8915 | 0 | 25.5666 | 0 | 3.2156 | 3103.7546 | 201.9769 | 0 | 0
MDM&NOVEC649 | 3.9313 | 58.5434 | 14.8915 | 0 | 25.5666 | 0 | 3.2156 | 3103.7546 | 201.9769 | 0 | 0
NOVEC649&CO2 | 3.9313 | 58.5434 | 14.8915 | 0 | 25.5666 | 1 | 3.2156 | 3103.7546 | 201.9769 | 0 | 0
NOVEC649&R1243zf | 3.9313 | 58.5434 | 14.8915 | 0 | 25.5666 | 1 | 3.2156 | 3103.7546 | 201.9769 | 0 | 0
NOVEC649&R41 | 3.9313 | 58.5434 | 14.8915 | 0 | 25.5666 | 1 | 3.2156 | 3103.7546 | 201.9769 | 0 | 0
IOCTANE&MM | 0.89365 | 9.2875 | 10.3928 | 0 | 33.976 | 1 | 3.207 | 853.9209 | 202.0005 | 0 | 0
IOCTANE&MDM | 0.89365 | 6.8948 | 7.7153 | 1.181 | 0 | 1 | 3.162 | 753.8851 | 206.0974 | 0 | 0
D4&R1243zf | 23.5202 | 116.4833 | 4.9525 | 1.3967 | -15.8483 | 0.006548 | 3.157 | 14559.5168 | 202.1513 | 0 | 10.8837
D4&IOCTANE | 0.89365 | 7.5598 | 8.4595 | 1.2874 | 9.5033 | 0 | 3.1561 | 782.2445 | 205.1065 | 0 | 0
D5&IOCTANE | 0.89365 | 7.5598 | 8.4595 | 1.2874 | 9.5033 | 0 | 3.1561 | 782.2445 | 205.1065 | 0 | 0
IOCTANE&MD2M | 0.89365 | 7.5598 | 8.4595 | 1.2874 | 9.5033 | 1 | 3.1561 | 782.2445 | 205.1065 | 0 | 0
IOCTANE&CO2 | 0.89365 | 7.5598 | 8.4595 | 1.2874 | 9.5033 | 1 | 3.1561 | 782.2445 | 205.1065 | 0 | 0
IOCTANE&R1234yf | 0.89365 | 7.5598 | 8.4595 | 1.2874 | 9.5033 | 1 | 3.1561 | 782.2445 | 205.1065 | 0 | 0
IOCTANE&R1243zf | 0.89365 | 7.5598 | 8.4595 | 1.2874 | 9.5033 | 1 | 3.1561 | 782.2445 | 205.1065 | 0 | 0
IOCTANE&R41 | 0.89365 | 7.5598 | 8.4595 | 1.2874 | 9.5033 | 1 | 3.1561 | 782.2445 | 205.1065 | 0 | 0
D5&R1243zf | 24.8689 | 120.7639 | 4.856 | 9.6761 | -17.22 | 0 | 3.1468 | 15265.6642 | 201.9924 | 0 | 0
MD2M&R1243zf | 24.8689 | 120.7639 | 4.856 | 9.6761 | -17.22 | 0 | 3.1468 | 15265.6642 | 201.9924 | 0 | 0
MDM&R1243zf | 24.8689 | 120.7639 | 4.856 | 9.6761 | -17.22 | 0 | 3.1468 | 15265.6642 | 201.9924 | 0 | 0
MM&R1243zf | 24.8689 | 120.7639 | 4.856 | 9.6761 | -17.22 | 0 | 3.1468 | 15265.6642 | 201.9924 | 0 | 0
CO2&R1243zf | 24.8689 | 120.7639 | 4.856 | 9.6761 | -17.22 | 0 | 3.1468 | 15262.712 | 202 | 0 | 0
R1234yf&R1243zf | 24.8689 | 120.7639 | 4.856 | 9.6761 | -17.22 | 0 | 3.1468 | 15262.712 | 202 | 0 | 0
R1243zf&R41 | 24.8689 | 120.7639 | 4.856 | 9.6761 | -17.22 | 1 | 3.1468 | 15262.712 | 202 | 0 | 0
D4&MM | 0.85663 | 9.5302 | 11.1252 | 1.0542 | 30.0199 | 0 | 3.0282 | 777.878 | 202.0014 | 0 | 0
D5&MM | 0.85663 | 9.5302 | 11.1252 | 1.0542 | 30.0199 | 0 | 3.0282 | 777.878 | 202.0014 | 0 | 0
MD2M&MM | 0.85663 | 9.5302 | 11.1252 | 1.0542 | 30.0199 | 0 | 3.0282 | 777.878 | 202.0014 | 0 | 0
MDM&MM | 0.85663 | 9.5302 | 11.1252 | 1.0542 | 30.0199 | 0 | 3.0282 | 777.878 | 202.0014 | 0 | 0
MM&CO2 | 0.85663 | 9.5302 | 11.1252 | 1.0542 | 30.0199 | 1 | 3.0282 | 777.878 | 202.0014 | 0 | 0
MM&R1234yf | 0.85663 | 9.5302 | 11.1252 | 1.0542 | 30.0199 | 1 | 3.0282 | 777.878 | 202.0014 | 0 | 0
MM&R41 | 0.85663 | 9.5302 | 11.1252 | 1.0542 | 30.0199 | 1 | 3.0282 | 777.878 | 202.0014 | 0 | 0
D4&MDM | 0.16449 | 2.4824 | 15.0917 | 0.89203 | 0.25356 | 0 | 2.8447 | 167.6761 | 201.9658 | 0 | 0
D5&MDM | 0.16449 | 2.4824 | 15.0917 | 0.89203 | 0.25356 | 0 | 2.8447 | 167.6761 | 201.9658 | 0 | 0
MD2M&MDM | 0.16449 | 2.4824 | 15.0917 | 0.89203 | 0.25356 | 0 | 2.8447 | 167.6761 | 201.9658 | 0 | 0
MDM&CO2 | 0.16449 | 2.4824 | 15.0917 | 0.89203 | 0.25356 | 1 | 2.8447 | 167.6761 | 201.9658 | 0 | 0
MDM&R1234yf | 0.16449 | 2.4824 | 15.0917 | 0.89203 | 0.25356 | 1 | 2.8447 | 167.6761 | 201.9658 | 0 | 0
MDM&R41 | 0.16449 | 2.4824 | 15.0917 | 0.89203 | 0.25356 | 1 | 2.8447 | 167.6761 | 201.9658 | 0 | 0
D4&R1234yf | 22.5441 | 125.2576 | 5.5561 | 21.0685 | -26.3 | 0 | 2.804 | 13585.7256 | 202.0753 | 0 | 0
D5&R1234yf | 22.5441 | 125.2576 | 5.5561 | 21.0685 | -26.3 | 0 | 2.804 | 13585.7256 | 202.0753 | 0 | 0
MD2M&R1234yf | 22.5441 | 125.2576 | 5.5561 | 21.0685 | -26.3 | 0 | 2.804 | 13585.7256 | 202.0753 | 0 | 0
CO2&R1234yf | 22.5441 | 125.2576 | 5.5561 | 21.0685 | -26.3 | 0 | 2.804 | 13585.0245 | 202.067 | 0 | 0
R1234yf&R41 | 22.5441 | 125.2576 | 5.5561 | 21.0685 | -26.3 | 1 | 2.804 | 13585.0245 | 202.067 | 0 | 0
D4&MD2M | 0.070358 | 1.522 | 21.6325 | 0.705 | 0 | 1 | 2.782 | 80.1833 | 201.9989 | 0 | 0
D4&D5 | 0.070357 | 1.5774 | 22.42 | 0.793 | 2.118 | 1 | 2.773 | 80.8045 | 202.015 | 0 | 0
D4&CO2 | 0.070358 | 1.5273 | 21.7073 | 0 | 0 | 1 | 2.7729 | 80.0079 | 202 | 0 | 0
D4&R41 | 0.070358 | 1.5273 | 21.7073 | 0 | 0 | 1 | 2.7729 | 80.0079 | 202 | 0 | 0
D5&MD2M | 0.0356 | 0.99894 | 28.0605 | 1.204 | 0 | 0.013 | 2.727 | 43.4785 | 201.9959 | 0.035681 | 0.030753
MD2M&CO2 | 0.036465 | 1.2127 | 33.2569 | 0 | 11.3932 | 1 | 2.705 | 46.1521 | 202 | 0 | 0
MD2M&R41 | 0.036465 | 1.2127 | 33.2569 | 0 | 11.3932 | 1 | 2.705 | 46.1521 | 202 | 0 | 0
D5&CO2 | 0.019456 | 0.69647 | 35.7971 | 0.76466 | 0 | 1 | 2.6471 | 24.7655 | 202.0083 | 0 | 0
D5&R41 | 0.019456 | 0.69647 | 35.7971 | 0.76466 | 0 | 1 | 2.6471 | 24.7655 | 202.0083 | 0 | 0
CO2&R41 | 86.5805 | 226.4622 | 2.6156 | 51.3127 | -77.0078 | 0 | 2.3024 | 29098.9425 | 208.1648 | 0 | 0

## PHWP_NoIHX
working fluid | Pev [bar] | Pcd [bar] | Pcd/Pev | ΔTsh [oC] | ΔTsc [oC] | zmole | COP | VHC [KJ/m3] | Tc,out [oC] | Tg,cd [oC] | Tg,ev [oC]
ethanol&PXYLENE | 1.1377 | 14.5845 | 12.8191 | 0 | 32.0343 | 0.67605 | 3.604 | 1468.5911 | 217.3463 | 26.7655 | 19.2018
EBENZENE&methanol | 1.9978 | 21.4207 | 10.7223 | 0 | 31.1855 | 0.19784 | 3.6 | 2509.3536 | 247.7886 | 19.5282 | 19.2231
ethanol&toluene | 1.2376 | 14.2299 | 11.4983 | 2.8986 | 33.0004 | 0.4 | 3.5726 | 1472.0928 | 207.0672 | 27.9289 | 15.3649
methanol&MXYLENE | 2.0391 | 22.9435 | 11.2519 | 2.7777 | 33.1755 | 0.83681 | 3.542 | 2607.1929 | 259.0523 | 14.1482 | 16.2608
DMC&water | 1.3046 | 16.7675 | 12.8522 | 0 | 39.8399 | 0.22264 | 3.532 | 1878.027 | 316.2954 | 8.2597 | 22.5988
ethanol&water | 1.122 | 16.6801 | 14.8657 | 0.52203 | 34.283 | 0.24028 | 3.509 | 1805.48 | 378.0542 | 12.1997 | 9.8346
acetone&water | 1.9156 | 20.236 | 10.5641 | 1.905 | 34.314 | 0.431 | 3.496 | 2431.5389 | 289.3467 | 7.0084 | 20.5721
water&ammonia | 1.2672 | 15.8498 | 12.5075 | 0 | 0 | 0.78841 | 3.4794 | 1111.8325 | 556.6308 | 0 | 0
EGLYCOL&MEA | 0.020356 | 1.3318 | 65.427 | 9.731 | 36.36 | 0.644 | 3.417 | 45.1495 | 267.961 | 6.7279 | 6.8481
CYCLOPEN&methanol | 2.73 | 33.2418 | 12.1764 | 6.359 | 33.61 | 0.048 | 3.407 | 3647.6584 | 289.1513 | 6.6425 | 4.1822
DMC&methanol | 2.117 | 25.2405 | 11.9229 | 13.741 | 36.071 | 0.371 | 3.377 | 2572.3635 | 246.2463 | 7.8472 | 3.9617
methanol&PROPYLENEOXIDE | 3.1337 | 37.2756 | 11.8952 | 9.932 | 32.894 | 0.92 | 3.365 | 4082.5697 | 298.1143 | 12.7432 | 7.7866
IHEXANE&methanol | 2.7607 | 32.5708 | 11.7982 | 15.566 | 38.493 | 0.102 | 3.361 | 3459.5169 | 274.1122 | 0.65963 | 3.9813
1BUTYNE&methanol | 4.2146 | 41.0755 | 9.7459 | 0 | 14.635 | 0.197 | 3.352 | 4804.1124 | 261.5634 | 24.7695 | 14.4424
C2BUTENE&methanol | 10.6659 | 60.2204 | 5.6461 | 0 | 26.091 | 0.615 | 3.333 | 7967.3928 | 212.442 | 0 | 18.6661
ethanol&OXYLENE | 1.2477 | 19.0146 | 15.2399 | 0.387 | 30.365 | 0.831 | 3.327 | 1629.0278 | 230.7912 | 13.4297 | 9.971
CYCLOPEN&ETHYLENEOXIDE | 9.004 | 54.872 | 6.0942 | 12.103 | 38.825 | 0.104 | 3.317 | 7456.8103 | 233.3272 | 3.5559 | 5.1195
benzene&ETHYLENEOXIDE | 4.2934 | 29.4768 | 6.8655 | 0 | 18.524 | 0.401 | 3.31 | 3750.6382 | 218.7209 | 26.7497 | 21.8581
acetone&methanol | 2.4456 | 31.9354 | 13.0583 | 0 | 36.909 | 0.114 | 3.299 | 3220.0503 | 270.7015 | 0.026594 | 0.60154
ethanol&methanol | 2.2503 | 30.7737 | 13.6756 | 4.873 | 34.776 | 0.019 | 3.296 | 3107.4382 | 300.0514 | 0.0801 | 0.13324
ethanol&NOVEC649 | 1.6145 | 28.8805 | 17.8883 | 0 | 48.726 | 0.945 | 3.293 | 2213.496 | 238.9906 | 2.3485 | 2.7333
1BUTYNE&ETHYLENEOXIDE | 10.2093 | 60.1984 | 5.8964 | 18.258 | 37.438 | 0.054 | 3.284 | 8307.5053 | 238.2704 | 0.010073 | 0.037373
DEE&ethanol | 1.4567 | 25.4288 | 17.4565 | 15.756 | 41.716 | 0.025 | 3.284 | 2041.5897 | 264.5788 | 0.44279 | 0.97474
C2BUTENE&ETHYLENEOXIDE | 10.1154 | 60.1295 | 5.9444 | 18.124 | 37.316 | 0.012 | 3.28 | 8313.7838 | 240.8518 | 0.0023218 | 0.00049563
cyclobutene&ETHYLENEOXIDE | 10.8523 | 62.0666 | 5.7192 | 17.31 | 37.043 | 0.093 | 3.28 | 8634.4544 | 236.1668 | 0.24281 | 0.79272
methanol&MM | 2.2633 | 30.7044 | 13.5665 | 0 | 35.576 | 0.94 | 3.273 | 2916.1869 | 252.3966 | 1.6307 | 0.023032
ETHYLENEOXIDE&R161 | 14.0804 | 71.1602 | 5.0539 | 13.0441 | 29.2857 | 0.77065 | 3.273 | 10251.7149 | 228.612 | 0 | 5.6543
benzene&methanol | 2.3083 | 31.6616 | 13.7166 | 0 | 32.834 | 0.015 | 3.269 | 3136.8937 | 285.4898 | 0.0016683 | 0.15598
3METHYLPENTANE&ethanol | 1.4292 | 25.9884 | 18.1839 | 7.535 | 42.032 | 0.015 | 3.266 | 2024.1881 | 258.072 | 1.7855 | 0.98688
butane&ETHYLENEOXIDE | 10.1389 | 60.5388 | 5.971 | 16.815 | 38.736 | 0.058 | 3.265 | 8212.2654 | 235.6622 | 0.020015 | 0.0022182
ETHYLENEOXIDE&R1234ZEZ | 9.997 | 59.3393 | 5.9357 | 16.879 | 36.636 | 0.94 | 3.265 | 8088.0836 | 236.0782 | 0.039287 | 0.049777
ethanol&PROPYLENEOXIDE | 1.5823 | 28.6064 | 18.0795 | 0 | 35.87 | 0.957 | 3.264 | 2234.2549 | 254.3546 | 14.1039 | 3.3342
benzene&cyclobutene | 8.9443 | 50.5192 | 5.6482 | 0 | 44.596 | 0.129 | 3.262 | 6548.6542 | 211.725 | 6.6004 | 17.3863
heptane&water | 0.59077 | 10.7046 | 18.1197 | 0 | 26.613 | 0.033 | 3.26 | 1007.8522 | 450.5571 | 5.8374 | 1.9922
ETHYLENEOXIDE&T2BUTENE | 10.2877 | 60.0409 | 5.8362 | 17.978 | 38.046 | 0.845 | 3.257 | 8084.6985 | 231.0836 | 0.0011948 | 0.036046
13BUTADIENE&methanol | 2.2795 | 31.4989 | 13.8186 | 0 | 30.819 | 0 | 3.254 | 3108.2721 | 289.4821 | 0 | 0
1PENTENE&methanol | 2.2795 | 31.4989 | 13.8186 | 0 | 30.819 | 0 | 3.254 | 3108.2721 | 289.4821 | 0 | 0
22DIMETHYLBUTANE&methanol | 2.2795 | 31.4989 | 13.8186 | 0 | 30.819 | 0 | 3.254 | 3108.2721 | 289.4821 | 0 | 0
23DIMETHYLBUTANE&methanol | 2.2795 | 31.4989 | 13.8186 | 0 | 30.819 | 0 | 3.254 | 3108.2721 | 289.4821 | 0 | 0
3METHYLPENTANE&methanol | 2.2795 | 31.4989 | 13.8186 | 0 | 30.819 | 0 | 3.254 | 3108.2721 | 289.4821 | 0 | 0
butane&methanol | 2.2795 | 31.4989 | 13.8186 | 0 | 30.819 | 0 | 3.254 | 3108.2721 | 289.4821 | 0 | 0
C1CC6&methanol | 2.2795 | 31.4989 | 13.8186 | 0 | 30.819 | 0 | 3.254 | 3108.2721 | 289.4821 | 0 | 0
cyclobutene&methanol | 2.2795 | 31.4989 | 13.8186 | 0 | 30.819 | 0 | 3.254 | 3108.2721 | 289.4821 | 0 | 0
CYCLOHEX&methanol | 2.2795 | 31.4989 | 13.8186 | 0 | 30.819 | 0 | 3.254 | 3108.2721 | 289.4821 | 0 | 0
decane&methanol | 2.2795 | 31.4989 | 13.8186 | 0 | 30.819 | 0 | 3.254 | 3108.2721 | 289.4821 | 0 | 0
DEE&methanol | 2.2795 | 31.4989 | 13.8186 | 0 | 30.819 | 0 | 3.254 | 3108.2721 | 289.4821 | 0 | 0
ETHYLENEOXIDE&methanol | 2.2795 | 31.4989 | 13.8186 | 0 | 30.819 | 0 | 3.254 | 3108.2721 | 289.4821 | 0 | 0
heptane&methanol | 2.2795 | 31.4989 | 13.8186 | 0 | 30.819 | 0 | 3.254 | 3108.2721 | 289.4821 | 0 | 0
hexane&methanol | 2.2795 | 31.4989 | 13.8186 | 0 | 30.819 | 0 | 3.254 | 3108.2721 | 289.4821 | 0 | 0
IOCTANE&methanol | 2.2795 | 31.4989 | 13.8186 | 0 | 30.819 | 0 | 3.254 | 3108.2721 | 289.4821 | 0 | 0
IPENTANE&methanol | 2.2795 | 31.4989 | 13.8186 | 0 | 30.819 | 0 | 3.254 | 3108.2721 | 289.4821 | 0 | 0
methanol&NEOPENTN | 2.2795 | 31.4989 | 13.8186 | 0 | 30.819 | 1 | 3.254 | 3108.2721 | 289.4821 | 0 | 0
methanol&nonane | 2.2795 | 31.4989 | 13.8186 | 0 | 30.819 | 1 | 3.254 | 3108.2721 | 289.4821 | 0 | 0
methanol&NOVEC649 | 2.2795 | 31.4989 | 13.8186 | 0 | 30.819 | 1 | 3.254 | 3108.2721 | 289.4821 | 0 | 0
methanol&octane | 2.2795 | 31.4989 | 13.8186 | 0 | 30.819 | 1 | 3.254 | 3108.2721 | 289.4821 | 0 | 0
methanol&pentane | 2.2795 | 31.4989 | 13.8186 | 0 | 30.819 | 1 | 3.254 | 3108.2721 | 289.4821 | 0 | 0
methanol&PXYLENE | 2.2795 | 31.4989 | 13.8186 | 0 | 30.819 | 1 | 3.254 | 3108.2721 | 289.4821 | 0 | 0
methanol&T2BUTENE | 2.2795 | 31.4989 | 13.8186 | 0 | 30.819 | 1 | 3.254 | 3108.2721 | 289.4821 | 0 | 0
methanol&toluene | 2.2795 | 31.4989 | 13.8186 | 0 | 30.819 | 1 | 3.254 | 3108.2721 | 289.4821 | 0 | 0
methanol&EGLYCOL | 2.2795 | 31.4989 | 13.8186 | 0 | 30.819 | 1 | 3.254 | 3108.2721 | 289.4821 | 0 | 0
methanol&OXYLENE | 2.2795 | 31.4989 | 13.8186 | 0 | 30.819 | 1 | 3.254 | 3108.2721 | 289.4821 | 0 | 0
methanol&ammonia | 2.2795 | 31.4989 | 13.8186 | 0 | 30.819 | 1 | 3.254 | 3108.2721 | 289.4821 | 0 | 0
methanol&CO2 | 2.2795 | 31.4989 | 13.8186 | 0 | 30.819 | 1 | 3.254 | 3108.2721 | 289.4821 | 0 | 0
methanol&water | 2.2795 | 31.4989 | 13.8186 | 0 | 30.819 | 1 | 3.2541 | 3108.4689 | 289.4821 | 0 | 0
ETHYLENEOXIDE&R41 | 13.6349 | 72.5735 | 5.3226 | 0 | 34.17 | 0.891 | 3.248 | 10327.9506 | 227.9604 | 0 | 7.4981
cyclobutene&CYCLOHEX | 9.0525 | 50.6449 | 5.5946 | 1.518 | 42.082 | 0.884 | 3.246 | 6346.9977 | 209.5513 | 0 | 16.8512
ETHYLENEOXIDE&NEOPENTN | 9.9055 | 60.5817 | 6.116 | 17.408 | 40.188 | 0.947 | 3.246 | 8051.6973 | 236.3412 | 0.3137 | 0.23705
ETHYLENEOXIDE&R1233ZDE | 9.8283 | 58.6243 | 5.9648 | 12.632 | 38.314 | 0.856 | 3.246 | 7753.2448 | 226.1469 | 0.08981 | 0.12301
1BUTYNE&benzene | 7.6295 | 47.276 | 6.1965 | 0.222 | 35.783 | 0.831 | 3.234 | 5529.9502 | 208.3318 | 0 | 18.1171
acetone&PXYLENE | 2.0242 | 18.9407 | 9.3573 | 0 | 31.668 | 0.853 | 3.233 | 1970.6338 | 213.3288 | 14.4841 | 19.9406
ETHYLENEOXIDE&R1234ZEE | 11.7874 | 65.5363 | 5.5598 | 11.121 | 35.702 | 0.826 | 3.229 | 8794.779 | 221.884 | 0 | 1.8444
acetone&R1234ZEZ | 5.8462 | 41.1296 | 7.0352 | 8.094 | 42.831 | 0.445 | 3.221 | 4568.1759 | 210.2795 | 0 | 8.6642
ETHYLENEOXIDE&IPENTANE | 9.9752 | 63.0984 | 6.3255 | 0 | 42.121 | 0.978 | 3.221 | 8227.224 | 226.9505 | 0.32952 | 0.50888
ETHYLENEOXIDE&R1234yf | 11.4201 | 65.26 | 5.7145 | 5.153 | 37.665 | 0.87 | 3.221 | 8662.34 | 219.9464 | 0 | 1.6058
cyclobutene&DMC | 10.3039 | 55.1513 | 5.3525 | 7.228 | 34.228 | 0.96 | 3.215 | 7065.0564 | 211.8324 | 0 | 10.9745
CYCLOPEN&ethanol | 2.1364 | 28.7536 | 13.4587 | 7.442 | 35.65 | 0.231 | 3.21 | 2553.166 | 239.1935 | 3.6419 | 6.4595
ethanol&pentane | 4.4624 | 39.8013 | 8.9194 | 8.586 | 49.698 | 0.394 | 3.21 | 3885.193 | 209.1281 | 0 | 9.698
13BUTADIENE&ETHYLENEOXIDE | 10.1503 | 65.039 | 6.4076 | 1.023 | 42.95 | 0 | 3.205 | 8466.3507 | 231.4039 | 0 | 0
1BUTYNE&PROPYLENEOXIDE | 6.9394 | 46.2854 | 6.67 | 15.62 | 41.998 | 0.498 | 3.205 | 5359.392 | 213.2666 | 0 | 2.5237
1PENTENE&ETHYLENEOXIDE | 10.1503 | 65.039 | 6.4076 | 1.023 | 42.95 | 0 | 3.205 | 8466.3507 | 231.4039 | 0 | 0
22DIMETHYLBUTANE&ETHYLENEOXIDE | 10.1503 | 65.039 | 6.4076 | 1.023 | 42.95 | 0 | 3.205 | 8466.3507 | 231.4039 | 0 | 0
23DIMETHYLBUTANE&ETHYLENEOXIDE | 10.1503 | 65.039 | 6.4076 | 1.023 | 42.95 | 0 | 3.205 | 8466.3507 | 231.4039 | 0 | 0
3METHYLPENTANE&ETHYLENEOXIDE | 10.1503 | 65.039 | 6.4076 | 1.023 | 42.95 | 0 | 3.205 | 8466.3507 | 231.4039 | 0 | 0
acetone&ETHYLENEOXIDE | 10.1503 | 65.039 | 6.4076 | 1.023 | 42.95 | 0 | 3.205 | 8466.3507 | 231.4039 | 0 | 0
C1CC6&ETHYLENEOXIDE | 10.1503 | 65.039 | 6.4076 | 1.023 | 42.95 | 0 | 3.205 | 8466.3507 | 231.4039 | 0 | 0
CYCLOHEX&ETHYLENEOXIDE | 10.1503 | 65.039 | 6.4076 | 1.023 | 42.95 | 0 | 3.205 | 8466.3507 | 231.4039 | 0 | 0
D4&ETHYLENEOXIDE | 10.1503 | 65.039 | 6.4076 | 1.023 | 42.95 | 0 | 3.205 | 8466.3507 | 231.4039 | 0 | 0
D5&ETHYLENEOXIDE | 10.1503 | 65.039 | 6.4076 | 1.023 | 42.95 | 0 | 3.205 | 8466.3507 | 231.4039 | 0 | 0
decane&ETHYLENEOXIDE | 10.1503 | 65.039 | 6.4076 | 1.023 | 42.95 | 0 | 3.205 | 8466.3507 | 231.4039 | 0 | 0
DEE&ETHYLENEOXIDE | 10.1503 | 65.039 | 6.4076 | 1.023 | 42.95 | 0 | 3.205 | 8466.3507 | 231.4039 | 0 | 0
DMC&ETHYLENEOXIDE | 10.1503 | 65.039 | 6.4076 | 1.023 | 42.95 | 0 | 3.205 | 8466.3507 | 231.4039 | 0 | 0
EBENZENE&ETHYLENEOXIDE | 10.1503 | 65.039 | 6.4076 | 1.023 | 42.95 | 0 | 3.205 | 8466.3507 | 231.4039 | 0 | 0
ethanol&ETHYLENEOXIDE | 10.1503 | 65.039 | 6.4076 | 1.023 | 42.95 | 0 | 3.205 | 8466.3507 | 231.4039 | 0 | 0
ETHYLENEOXIDE&heptane | 10.1503 | 65.039 | 6.4076 | 1.023 | 42.95 | 1 | 3.205 | 8466.3507 | 231.4039 | 0 | 0
ETHYLENEOXIDE&hexane | 10.1503 | 65.039 | 6.4076 | 1.023 | 42.95 | 1 | 3.205 | 8466.3507 | 231.4039 | 0 | 0
ETHYLENEOXIDE&IHEXANE | 10.1503 | 65.039 | 6.4076 | 1.023 | 42.95 | 1 | 3.205 | 8466.3507 | 231.4039 | 0 | 0
ETHYLENEOXIDE&IOCTANE | 10.1503 | 65.039 | 6.4076 | 1.023 | 42.95 | 1 | 3.205 | 8466.3507 | 231.4039 | 0 | 0
ETHYLENEOXIDE&MD2M | 10.1503 | 65.039 | 6.4076 | 1.023 | 42.95 | 1 | 3.205 | 8466.3507 | 231.4039 | 0 | 0
ETHYLENEOXIDE&MDM | 10.1503 | 65.039 | 6.4076 | 1.023 | 42.95 | 1 | 3.205 | 8466.3507 | 231.4039 | 0 | 0
ETHYLENEOXIDE&MM | 10.1503 | 65.039 | 6.4076 | 1.023 | 42.95 | 1 | 3.205 | 8466.3507 | 231.4039 | 0 | 0
ETHYLENEOXIDE&MXYLENE | 10.1503 | 65.039 | 6.4076 | 1.023 | 42.95 | 1 | 3.205 | 8466.3507 | 231.4039 | 0 | 0
ETHYLENEOXIDE&nonane | 10.1503 | 65.039 | 6.4076 | 1.023 | 42.95 | 1 | 3.205 | 8466.3507 | 231.4039 | 0 | 0
ETHYLENEOXIDE&NOVEC649 | 10.1503 | 65.039 | 6.4076 | 1.023 | 42.95 | 1 | 3.205 | 8466.3507 | 231.4039 | 0 | 0
ETHYLENEOXIDE&octane | 10.1503 | 65.039 | 6.4076 | 1.023 | 42.95 | 1 | 3.205 | 8466.3507 | 231.4039 | 0 | 0
ETHYLENEOXIDE&pentane | 10.1503 | 65.039 | 6.4076 | 1.023 | 42.95 | 1 | 3.205 | 8466.3507 | 231.4039 | 0 | 0
ETHYLENEOXIDE&PROPYLENEOXIDE | 10.1503 | 65.039 | 6.4076 | 1.023 | 42.95 | 1 | 3.205 | 8466.3507 | 231.4039 | 0 | 0
ETHYLENEOXIDE&PXYLENE | 10.1503 | 65.039 | 6.4076 | 1.023 | 42.95 | 1 | 3.205 | 8466.3507 | 231.4039 | 0 | 0
ETHYLENEOXIDE&R1336MZZZ | 10.1503 | 65.039 | 6.4076 | 1.023 | 42.95 | 1 | 3.205 | 8466.3507 | 231.4039 | 0 | 0
ETHYLENEOXIDE&toluene | 10.1503 | 65.039 | 6.4076 | 1.023 | 42.95 | 1 | 3.205 | 8466.3507 | 231.4039 | 0 | 0
ETHYLENEOXIDE&EGLYCOL | 10.1503 | 65.039 | 6.4076 | 1.023 | 42.95 | 1 | 3.205 | 8466.3507 | 231.4039 | 0 | 0
ETHYLENEOXIDE&MEA | 10.1503 | 65.039 | 6.4076 | 1.023 | 42.95 | 1 | 3.205 | 8466.3507 | 231.4039 | 0 | 0
ETHYLENEOXIDE&OXYLENE | 10.1503 | 65.039 | 6.4076 | 1.023 | 42.95 | 1 | 3.205 | 8466.3507 | 231.4039 | 0 | 0
ETHYLENEOXIDE&water | 10.1503 | 65.039 | 6.4076 | 1.023 | 42.95 | 1 | 3.205 | 8466.3507 | 231.4039 | 0 | 0
ETHYLENEOXIDE&ammonia | 10.1503 | 65.039 | 6.4076 | 1.023 | 42.95 | 1 | 3.205 | 8466.3507 | 231.4039 | 0 | 0
ETHYLENEOXIDE&CO2 | 10.1503 | 65.039 | 6.4076 | 1.023 | 42.95 | 1 | 3.205 | 8466.3507 | 231.4039 | 0 | 0
ETHYLENEOXIDE&R1243zf | 10.1503 | 65.039 | 6.4076 | 1.023 | 42.95 | 1 | 3.205 | 8466.3507 | 231.4039 | 0 | 0
DMC&R1233ZDE | 5.2264 | 39.7414 | 7.604 | 0 | 48.574 | 0.231 | 3.203 | 4068.8852 | 206.0788 | 0 | 18.2936
ethanol&octane | 1.4017 | 24.3279 | 17.3564 | 17.906 | 35.058 | 0.967 | 3.203 | 1896.1966 | 259.7306 | 0.56703 | 0.011061
cyclobutene&MM | 9.7568 | 52.9166 | 5.4235 | 0 | 33.796 | 0.944 | 3.198 | 6495.0503 | 207.6975 | 0 | 18.2952
toluene&water | 0.44877 | 8.0633 | 17.9676 | 10.699 | 32.106 | 0.489 | 3.197 | 622.195 | 249.3894 | 2.8762 | 0.020909
acetone&EGLYCOL | 0.0099307 | 1.047 | 105.4291 | 3.522 | 36.003 | 0 | 3.194 | 23.3543 | 266.8715 | 0 | 0
cyclobutene&heptane | 10.3821 | 55.3293 | 5.3293 | 6.357 | 32.896 | 0.967 | 3.194 | 6994.3507 | 210.4235 | 0 | 11.9842
cyclobutene&hexane | 8.6588 | 49.9729 | 5.7713 | 4.954 | 38.536 | 0.855 | 3.194 | 5973.9568 | 207.6547 | 0 | 13.2837
DMC&EGLYCOL | 0.0099307 | 1.047 | 105.4291 | 3.522 | 36.003 | 0 | 3.194 | 23.3543 | 266.8715 | 0 | 0
ethanol&EGLYCOL | 0.0099307 | 1.047 | 105.4291 | 3.522 | 36.003 | 0 | 3.194 | 23.3543 | 266.8715 | 0 | 0
R1234ZEZ&EGLYCOL | 0.0099307 | 1.047 | 105.4291 | 3.522 | 36.003 | 0 | 3.194 | 23.3543 | 266.8715 | 0 | 0
R1336MZZZ&EGLYCOL | 0.0099307 | 1.047 | 105.4291 | 3.522 | 36.003 | 0 | 3.194 | 23.3543 | 266.8715 | 0 | 0
EGLYCOL&water | 0.0099307 | 1.047 | 105.4291 | 3.522 | 36.003 | 1 | 3.194 | 23.3543 | 266.8715 | 0 | 0
EGLYCOL&CO2 | 0.0099307 | 1.047 | 105.4291 | 3.522 | 36.003 | 1 | 3.194 | 23.3543 | 266.8715 | 0 | 0
EGLYCOL&R1234yf | 0.0099307 | 1.047 | 105.4291 | 3.522 | 36.003 | 1 | 3.194 | 23.3543 | 266.8715 | 0 | 0
EGLYCOL&R1243zf | 0.0099307 | 1.047 | 105.4291 | 3.522 | 36.003 | 1 | 3.194 | 23.3543 | 266.8715 | 0 | 0
cyclobutene&octane | 10.699 | 56.2141 | 5.2541 | 3.575 | 31.826 | 0.983 | 3.193 | 7163.0165 | 210.8396 | 0 | 14.6423
cyclobutene&IOCTANE | 10.5672 | 55.8854 | 5.2886 | 6.176 | 32.125 | 0.976 | 3.19 | 7076.1455 | 210.4625 | 0 | 12.0454
1BUTYNE&acetone | 8.1876 | 55.2514 | 6.7482 | 1.672 | 48.113 | 0.55 | 3.188 | 6167.3594 | 217.3272 | 0 | 15.8305
1BUTYNE&CYCLOHEX | 7.7948 | 48.5252 | 6.2253 | 0.717 | 32.206 | 0.849 | 3.186 | 5465.5652 | 206.4184 | 0 | 17.5122
13BUTADIENE&PROPYLENEOXIDE | 7.7682 | 48.6733 | 6.2657 | 13.866 | 40.901 | 0.461 | 3.185 | 5706.8852 | 211.7038 | 0 | 4.3559
benzene&R1234ZEZ | 6.5165 | 43.8603 | 6.7306 | 0 | 40.533 | 0.255 | 3.185 | 4747.7501 | 206.5651 | 0 | 18.5933
benzene&C2BUTENE | 7.9273 | 47.3623 | 5.9746 | 0.288 | 39.07 | 0.17 | 3.182 | 5463.9065 | 206.5932 | 0 | 18.04
PROPYLENEOXIDE&MEA | 4.851 | 39.8342 | 8.2115 | 19.4759 | 49.3177 | 0.99998 | 3.1812 | 4300.4128 | 222.4105 | 0 | 0
PROPYLENEOXIDE&R1243zf | 7.5938 | 49.5368 | 6.5234 | 11.165 | 42.463 | 0.754 | 3.18 | 5726.5032 | 213.0848 | 0 | 7.03
PROPYLENEOXIDE&R1234ZEZ | 6.8102 | 46.5496 | 6.8353 | 15.25 | 43.347 | 0.59 | 3.179 | 5208.0981 | 211.7503 | 0 | 2.3451
1BUTYNE&MEA | 0.032749 | 2.2114 | 67.5259 | 0 | 37.154 | 0 | 3.178 | 68.8091 | 262.1824 | 0 | 0
acetone&MEA | 0.032749 | 2.2114 | 67.5259 | 0 | 37.154 | 0 | 3.178 | 68.8091 | 262.1824 | 0 | 0
DMC&MEA | 0.032749 | 2.2114 | 67.5259 | 0 | 37.154 | 0 | 3.178 | 68.8091 | 262.1824 | 0 | 0
R1234ZEZ&MEA | 0.032749 | 2.2114 | 67.5259 | 0 | 37.154 | 0 | 3.178 | 68.8091 | 262.1824 | 0 | 0
R1336MZZZ&MEA | 0.032749 | 2.2114 | 67.5259 | 0 | 37.154 | 0 | 3.178 | 68.8091 | 262.1824 | 0 | 0
MEA&CO2 | 0.032749 | 2.2114 | 67.5259 | 0 | 37.154 | 1 | 3.178 | 68.8091 | 262.1824 | 0 | 0
MEA&R1234yf | 0.032749 | 2.2114 | 67.5259 | 0 | 37.154 | 1 | 3.178 | 68.8091 | 262.1824 | 0 | 0
MEA&R1234ZEE | 0.032749 | 2.2114 | 67.5259 | 0 | 37.154 | 1 | 3.178 | 68.8091 | 262.1824 | 0 | 0
MEA&R1243zf | 0.032749 | 2.2114 | 67.5259 | 0 | 37.154 | 1 | 3.178 | 68.8091 | 262.1824 | 0 | 0
MEA&R161 | 0.032749 | 2.2114 | 67.5259 | 0 | 37.154 | 1 | 3.178 | 68.8091 | 262.1824 | 0 | 0
MEA&R41 | 0.032749 | 2.2114 | 67.5259 | 0 | 37.154 | 1 | 3.178 | 68.8091 | 262.1824 | 0 | 0
13BUTADIENE&ethanol | 1.3974 | 25.8536 | 18.5011 | 0 | 36.414 | 0 | 3.177 | 1946.0611 | 253.7472 | 0 | 0
1BUTYNE&ethanol | 1.3974 | 25.8536 | 18.5011 | 0 | 36.414 | 0 | 3.177 | 1946.0611 | 253.7472 | 0 | 0
1PENTENE&ethanol | 1.3974 | 25.8536 | 18.5011 | 0 | 36.414 | 0 | 3.177 | 1946.0611 | 253.7472 | 0 | 0
22DIMETHYLBUTANE&ethanol | 1.3974 | 25.8536 | 18.5011 | 0 | 36.414 | 0 | 3.177 | 1946.0611 | 253.7472 | 0 | 0
23DIMETHYLBUTANE&ethanol | 1.3974 | 25.8536 | 18.5011 | 0 | 36.414 | 0 | 3.177 | 1946.0611 | 253.7472 | 0 | 0
acetone&ethanol | 1.3974 | 25.8536 | 18.5011 | 0 | 36.414 | 0 | 3.177 | 1946.0611 | 253.7472 | 0 | 0
benzene&ethanol | 1.3974 | 25.8536 | 18.5011 | 0 | 36.414 | 0 | 3.177 | 1946.0611 | 253.7472 | 0 | 0
butane&ethanol | 1.3974 | 25.8536 | 18.5011 | 0 | 36.414 | 0 | 3.177 | 1946.0611 | 253.7472 | 0 | 0
C1CC6&ethanol | 1.3974 | 25.8536 | 18.5011 | 0 | 36.414 | 0 | 3.177 | 1946.0611 | 253.7472 | 0 | 0
C2BUTENE&ethanol | 1.3974 | 25.8536 | 18.5011 | 0 | 36.414 | 0 | 3.177 | 1946.0611 | 253.7472 | 0 | 0
cyclobutene&ethanol | 1.3974 | 25.8536 | 18.5011 | 0 | 36.414 | 0 | 3.177 | 1946.0611 | 253.7472 | 0 | 0
CYCLOHEX&ethanol | 1.3974 | 25.8536 | 18.5011 | 0 | 36.414 | 0 | 3.177 | 1946.0611 | 253.7472 | 0 | 0
decane&ethanol | 1.3974 | 25.8536 | 18.5011 | 0 | 36.414 | 0 | 3.177 | 1946.0611 | 253.7472 | 0 | 0
DMC&ethanol | 1.3974 | 25.8536 | 18.5011 | 0 | 36.414 | 0 | 3.177 | 1946.0611 | 253.7472 | 0 | 0
EBENZENE&ethanol | 1.3974 | 25.8536 | 18.5011 | 0 | 36.414 | 0 | 3.177 | 1946.0611 | 253.7472 | 0 | 0
ethanol&heptane | 1.3974 | 25.8536 | 18.5011 | 0 | 36.414 | 1 | 3.177 | 1946.0611 | 253.7472 | 0 | 0
ethanol&hexane | 1.3974 | 25.8536 | 18.5011 | 0 | 36.414 | 1 | 3.177 | 1946.0611 | 253.7472 | 0 | 0
ethanol&IHEXANE | 1.3974 | 25.8536 | 18.5011 | 0 | 36.414 | 1 | 3.177 | 1946.0611 | 253.7472 | 0 | 0
ethanol&IOCTANE | 1.3974 | 25.8536 | 18.5011 | 0 | 36.414 | 1 | 3.177 | 1946.0611 | 253.7472 | 0 | 0
ethanol&IPENTANE | 1.3974 | 25.8536 | 18.5011 | 0 | 36.414 | 1 | 3.177 | 1946.0611 | 253.7472 | 0 | 0
ethanol&MM | 1.3974 | 25.8536 | 18.5011 | 0 | 36.414 | 1 | 3.177 | 1946.0611 | 253.7472 | 0 | 0
ethanol&MXYLENE | 1.3974 | 25.8536 | 18.5011 | 0 | 36.414 | 1 | 3.177 | 1946.0611 | 253.7472 | 0 | 0
ethanol&NEOPENTN | 1.3974 | 25.8536 | 18.5011 | 0 | 36.414 | 1 | 3.177 | 1946.0611 | 253.7472 | 0 | 0
ethanol&nonane | 1.3974 | 25.8536 | 18.5011 | 0 | 36.414 | 1 | 3.177 | 1946.0611 | 253.7472 | 0 | 0
ethanol&T2BUTENE | 1.3974 | 25.8536 | 18.5011 | 0 | 36.414 | 1 | 3.177 | 1946.0611 | 253.7472 | 0 | 0
ethanol&ammonia | 1.3974 | 25.8536 | 18.5011 | 0 | 36.414 | 1 | 3.177 | 1946.0611 | 253.7472 | 0 | 0
ethanol&CO2 | 1.3974 | 25.8536 | 18.5011 | 0 | 36.414 | 1 | 3.177 | 1946.0611 | 253.7472 | 0 | 0
cyclobutene&CYCLOPEN | 8.3067 | 49.5819 | 5.9689 | 7.168 | 45.04 | 0.761 | 3.173 | 5912.724 | 209.3862 | 0 | 8.037
C2BUTENE&PROPYLENEOXIDE | 7.2648 | 46.8216 | 6.445 | 14.001 | 42.783 | 0.519 | 3.171 | 5381.0932 | 210.6767 | 0 | 2.8718
PROPYLENEOXIDE&R1336MZZZ | 4.9508 | 39.8548 | 8.0502 | 16.894 | 49.185 | 0.859 | 3.168 | 4188.318 | 214.1592 | 0.0033997 | 0.0097776
PROPYLENEOXIDE&R161 | 9.3128 | 56.3659 | 6.0525 | 2.495 | 37.629 | 0.714 | 3.168 | 6805.3053 | 214.4294 | 0 | 12.1803
cyclobutene&toluene | 10.9577 | 57.3981 | 5.2382 | 14.588 | 30.844 | 0.993 | 3.166 | 7316.802 | 212.1925 | 0 | 3.6328
PROPYLENEOXIDE&R1234yf | 7.5977 | 49.873 | 6.5643 | 10.651 | 41.74 | 0.765 | 3.164 | 5685.684 | 211.6936 | 0 | 7.2412
C1CC6&cyclobutene | 9.3081 | 53.2447 | 5.7202 | 0 | 38.055 | 0.066 | 3.163 | 6463.7611 | 211.6668 | 0 | 20.4158
23DIMETHYLBUTANE&cyclobutene | 10.2149 | 55.4708 | 5.4304 | 12.681 | 32.808 | 0.056 | 3.161 | 6860.0668 | 210.6183 | 0 | 5.4632
cyclobutene&decane | 10.8707 | 57.2157 | 5.2633 | 0 | 30.63 | 0.995 | 3.161 | 7276.8317 | 212.7292 | 0 | 19.7024
13BUTADIENE&acetone | 10.4806 | 57.6738 | 5.5029 | 1.118 | 37.823 | 0.628 | 3.16 | 6890.8881 | 207.5254 | 0 | 22.0154
cyclobutene&EBENZENE | 11.0572 | 57.8269 | 5.2298 | 15.512 | 30.218 | 0.998 | 3.158 | 7355.8419 | 212.0759 | 0 | 2.4296
22DIMETHYLBUTANE&cyclobutene | 10.0402 | 54.6372 | 5.4418 | 13.101 | 32.81 | 0.072 | 3.156 | 6709.0773 | 209.4134 | 0 | 5.0237
PROPYLENEOXIDE&R1234ZEE | 7.5316 | 50.4988 | 6.7049 | 7.486 | 43.241 | 0.748 | 3.156 | 5662.6717 | 210.4724 | 0 | 6.6265
1PENTENE&PROPYLENEOXIDE | 5.0178 | 42.8983 | 8.5492 | 16.725 | 54.187 | 0.001 | 3.155 | 4458.8221 | 224.8401 | 0.00061903 | 2.9308e-05
cyclobutene&IHEXANE | 7.7065 | 47.2641 | 6.133 | 6.223 | 40.893 | 0.777 | 3.155 | 5341.8929 | 206.2178 | 0 | 11.8965
acetone&R1233ZDE | 6.007 | 42.0028 | 6.9924 | 13.516 | 42.312 | 0.305 | 3.154 | 4492.779 | 207.6905 | 0 | 4.6409
benzene&R1233ZDE | 5.5799 | 40.7354 | 7.3003 | 3.877 | 49.102 | 0.226 | 3.154 | 4200.2543 | 204.8483 | 0 | 12.9913
butane&PROPYLENEOXIDE | 6.9957 | 46.8205 | 6.6928 | 14.747 | 45.098 | 0.395 | 3.154 | 5187.2681 | 208.7605 | 0 | 3.0555
13BUTADIENE&cyclobutene | 11.1094 | 58.0241 | 5.223 | 18.138 | 29.847 | 0 | 3.152 | 7376.7574 | 212.2835 | 0 | 0
1BUTYNE&cyclobutene | 11.1094 | 58.0241 | 5.223 | 18.138 | 29.847 | 0 | 3.152 | 7376.7574 | 212.2835 | 0 | 0
1PENTENE&cyclobutene | 11.1094 | 58.0241 | 5.223 | 18.138 | 29.847 | 0 | 3.152 | 7376.7574 | 212.2835 | 0 | 0
3METHYLPENTANE&cyclobutene | 11.1094 | 58.0241 | 5.223 | 18.138 | 29.847 | 0 | 3.152 | 7376.7574 | 212.2835 | 0 | 0
acetone&cyclobutene | 11.1094 | 58.0241 | 5.223 | 18.138 | 29.847 | 0 | 3.152 | 7376.7574 | 212.2835 | 0 | 0
butane&cyclobutene | 11.1094 | 58.0241 | 5.223 | 18.138 | 29.847 | 0 | 3.152 | 7376.7574 | 212.2835 | 0 | 0
C2BUTENE&cyclobutene | 11.1094 | 58.0241 | 5.223 | 18.138 | 29.847 | 0 | 3.152 | 7376.7574 | 212.2835 | 0 | 0
cyclobutene&D4 | 11.1094 | 58.0241 | 5.223 | 18.138 | 29.847 | 1 | 3.152 | 7376.7574 | 212.2835 | 0 | 0
cyclobutene&D5 | 11.1094 | 58.0241 | 5.223 | 18.138 | 29.847 | 1 | 3.152 | 7376.7574 | 212.2835 | 0 | 0
cyclobutene&DEE | 11.1094 | 58.0241 | 5.223 | 18.138 | 29.847 | 1 | 3.152 | 7376.7574 | 212.2835 | 0 | 0
cyclobutene&IPENTANE | 11.1094 | 58.0241 | 5.223 | 18.138 | 29.847 | 1 | 3.152 | 7376.7574 | 212.2835 | 0 | 0
cyclobutene&MD2M | 11.1094 | 58.0241 | 5.223 | 18.138 | 29.847 | 1 | 3.152 | 7376.7574 | 212.2835 | 0 | 0
cyclobutene&MDM | 11.1094 | 58.0241 | 5.223 | 18.138 | 29.847 | 1 | 3.152 | 7376.7574 | 212.2835 | 0 | 0
cyclobutene&MXYLENE | 11.1094 | 58.0241 | 5.223 | 18.138 | 29.847 | 1 | 3.152 | 7376.7574 | 212.2835 | 0 | 0
cyclobutene&NEOPENTN | 11.1094 | 58.0241 | 5.223 | 18.138 | 29.847 | 1 | 3.152 | 7376.7574 | 212.2835 | 0 | 0
cyclobutene&nonane | 11.1094 | 58.0241 | 5.223 | 18.138 | 29.847 | 1 | 3.152 | 7376.7574 | 212.2835 | 0 | 0
cyclobutene&NOVEC649 | 11.1094 | 58.0241 | 5.223 | 18.138 | 29.847 | 1 | 3.152 | 7376.7574 | 212.2835 | 0 | 0
cyclobutene&pentane | 11.1094 | 58.0241 | 5.223 | 18.138 | 29.847 | 1 | 3.152 | 7376.7574 | 212.2835 | 0 | 0
cyclobutene&PROPYLENEOXIDE | 11.1094 | 58.0241 | 5.223 | 18.138 | 29.847 | 1 | 3.152 | 7376.7574 | 212.2835 | 0 | 0
cyclobutene&PXYLENE | 11.1094 | 58.0241 | 5.223 | 18.138 | 29.847 | 1 | 3.152 | 7376.7574 | 212.2835 | 0 | 0
cyclobutene&R1233ZDE | 11.1094 | 58.0241 | 5.223 | 18.138 | 29.847 | 1 | 3.152 | 7376.7574 | 212.2835 | 0 | 0
cyclobutene&R1234ZEZ | 11.1094 | 58.0241 | 5.223 | 18.138 | 29.847 | 1 | 3.152 | 7376.7574 | 212.2835 | 0 | 0
cyclobutene&R1336MZZZ | 11.1094 | 58.0241 | 5.223 | 18.138 | 29.847 | 1 | 3.152 | 7376.7574 | 212.2835 | 0 | 0
cyclobutene&T2BUTENE | 11.1094 | 58.0241 | 5.223 | 18.138 | 29.847 | 1 | 3.152 | 7376.7574 | 212.2835 | 0 | 0
cyclobutene&OXYLENE | 11.1094 | 58.0241 | 5.223 | 18.138 | 29.847 | 1 | 3.152 | 7376.7574 | 212.2835 | 0 | 0
cyclobutene&water | 11.1094 | 58.0241 | 5.223 | 18.138 | 29.847 | 1 | 3.152 | 7376.7574 | 212.2835 | 0 | 0
cyclobutene&ammonia | 11.1094 | 58.0241 | 5.223 | 18.138 | 29.847 | 1 | 3.152 | 7376.7574 | 212.2835 | 0 | 0
cyclobutene&CO2 | 11.1094 | 58.0241 | 5.223 | 18.138 | 29.847 | 1 | 3.152 | 7376.7574 | 212.2835 | 0 | 0
cyclobutene&R1234yf | 11.1094 | 58.0241 | 5.223 | 18.138 | 29.847 | 1 | 3.152 | 7376.7574 | 212.2835 | 0 | 0
cyclobutene&R1234ZEE | 11.1094 | 58.0241 | 5.223 | 18.138 | 29.847 | 1 | 3.152 | 7376.7574 | 212.2835 | 0 | 0
cyclobutene&R1243zf | 11.1094 | 58.0241 | 5.223 | 18.138 | 29.847 | 1 | 3.152 | 7376.7574 | 212.2835 | 0 | 0
cyclobutene&R161 | 11.1094 | 58.0241 | 5.223 | 18.138 | 29.847 | 1 | 3.152 | 7376.7574 | 212.2835 | 0 | 0
cyclobutene&R41 | 11.1094 | 58.0241 | 5.223 | 18.138 | 29.847 | 1 | 3.152 | 7376.7574 | 212.2835 | 0 | 0
DEE&PROPYLENEOXIDE | 5.0341 | 42.917 | 8.5253 | 16.16 | 54.231 | 0.037 | 3.151 | 4431.7924 | 222.9123 | 1.0913e-07 | 0.0041378
acetone&butane | 7.8442 | 49.7493 | 6.3422 | 1.724 | 42.386 | 0.499 | 3.144 | 5512.0058 | 206.6589 | 0 | 17.3107
1BUTYNE&toluene | 9.5389 | 54.8623 | 5.7514 | 1.105 | 20.732 | 0.956 | 3.143 | 6349.9078 | 207.3273 | 0 | 17.1406
acetone&R1234ZEE | 6.3561 | 44.5251 | 7.0051 | 2.468 | 40.16 | 0.604 | 3.142 | 4898.8634 | 212.0186 | 0 | 16.286
acetone&IPENTANE | 5.1715 | 40.2064 | 7.7746 | 10.4 | 51.869 | 0.576 | 3.137 | 3984.4966 | 209.2865 | 0 | 7.2301
PROPYLENEOXIDE&R1233ZDE | 6.5471 | 46.1117 | 7.0431 | 16.812 | 45.507 | 0.496 | 3.134 | 4943.1222 | 210.6138 | 0 | 1.0029
acetone&C2BUTENE | 9.0266 | 51.8475 | 5.7439 | 9.362 | 30.43 | 0.293 | 3.133 | 6043.3703 | 207.6057 | 0 | 8.7144
acetone&T2BUTENE | 8.6855 | 52.2471 | 6.0155 | 4.593 | 33.225 | 0.382 | 3.133 | 5906.7579 | 209.0988 | 0 | 13.2222
PROPYLENEOXIDE&T2BUTENE | 7.1482 | 47.7245 | 6.6764 | 8.304 | 43.007 | 0.547 | 3.133 | 5243.3885 | 207.9425 | 0 | 3.071
1BUTYNE&heptane | 8.9643 | 53.4843 | 5.9664 | 0 | 21.377 | 0.93 | 3.13 | 5968.7767 | 206.0434 | 0 | 18.0271
benzene&T2BUTENE | 8.4682 | 50.1735 | 5.9249 | 0 | 32.152 | 0.163 | 3.125 | 5580.0669 | 205.6222 | 0 | 18.079
acetone&pentane | 4.8282 | 37.573 | 7.782 | 15.965 | 50.221 | 0.458 | 3.124 | 3684.6806 | 205.4695 | 0 | 2.0018
CYCLOPEN&T2BUTENE | 6.7296 | 44.4183 | 6.6004 | 9.279 | 45.127 | 0.417 | 3.116 | 4739.9467 | 205.7816 | 0 | 8.5932
R1233ZDE&toluene | 6.5117 | 44.7852 | 6.8777 | 0 | 35.387 | 0.908 | 3.116 | 4570.9152 | 205.2626 | 0 | 18.0937
acetone&R1336MZZZ | 3.95 | 35.1228 | 8.8918 | 16.059 | 50.319 | 0.378 | 3.113 | 3163.3038 | 205.2357 | 0 | 1.9734
NEOPENTN&PROPYLENEOXIDE | 6.0899 | 44.5569 | 7.3165 | 16.817 | 50.775 | 0.352 | 3.106 | 4551.4793 | 207.8725 | 0 | 1.1966
13BUTADIENE&water | 0.62568 | 12.1618 | 19.4377 | 0.751 | 29.107 | 0 | 3.099 | 1111.8325 | 556.6308 | 0 | 0
1BUTYNE&water | 0.62568 | 12.1618 | 19.4377 | 0.751 | 29.107 | 0 | 3.099 | 1111.8325 | 556.6308 | 0 | 0
1PENTENE&water | 0.62568 | 12.1618 | 19.4377 | 0.751 | 29.107 | 0 | 3.099 | 1111.8325 | 556.6308 | 0 | 0
22DIMETHYLBUTANE&water | 0.62568 | 12.1618 | 19.4377 | 0.751 | 29.107 | 0 | 3.099 | 1111.8325 | 556.6308 | 0 | 0
23DIMETHYLBUTANE&water | 0.62568 | 12.1618 | 19.4377 | 0.751 | 29.107 | 0 | 3.099 | 1111.8325 | 556.6308 | 0 | 0
3METHYLPENTANE&water | 0.62568 | 12.1618 | 19.4377 | 0.751 | 29.107 | 0 | 3.099 | 1111.8325 | 556.6308 | 0 | 0
benzene&water | 0.62568 | 12.1618 | 19.4377 | 0.751 | 29.107 | 0 | 3.099 | 1111.8325 | 556.6308 | 0 | 0
butane&water | 0.62568 | 12.1618 | 19.4377 | 0.751 | 29.107 | 0 | 3.099 | 1111.8325 | 556.6308 | 0 | 0
C2BUTENE&water | 0.62568 | 12.1618 | 19.4377 | 0.751 | 29.107 | 0 | 3.099 | 1111.8325 | 556.6308 | 0 | 0
CYCLOHEX&water | 0.62568 | 12.1618 | 19.4377 | 0.751 | 29.107 | 0 | 3.099 | 1111.8325 | 556.6308 | 0 | 0
CYCLOPEN&water | 0.62568 | 12.1618 | 19.4377 | 0.751 | 29.107 | 0 | 3.099 | 1111.8325 | 556.6308 | 0 | 0
decane&water | 0.62568 | 12.1618 | 19.4377 | 0.751 | 29.107 | 0 | 3.099 | 1111.8325 | 556.6308 | 0 | 0
DEE&water | 0.62568 | 12.1618 | 19.4377 | 0.751 | 29.107 | 0 | 3.099 | 1111.8325 | 556.6308 | 0 | 0
EBENZENE&water | 0.62568 | 12.1618 | 19.4377 | 0.751 | 29.107 | 0 | 3.099 | 1111.8325 | 556.6308 | 0 | 0
hexane&water | 0.62568 | 12.1618 | 19.4377 | 0.751 | 29.107 | 0 | 3.099 | 1111.8325 | 556.6308 | 0 | 0
IHEXANE&water | 0.62568 | 12.1618 | 19.4377 | 0.751 | 29.107 | 0 | 3.099 | 1111.8325 | 556.6308 | 0 | 0
IOCTANE&water | 0.62568 | 12.1618 | 19.4377 | 0.751 | 29.107 | 0 | 3.099 | 1111.8325 | 556.6308 | 0 | 0
IPENTANE&water | 0.62568 | 12.1618 | 19.4377 | 0.751 | 29.107 | 0 | 3.099 | 1111.8325 | 556.6308 | 0 | 0
MXYLENE&water | 0.62568 | 12.1618 | 19.4377 | 0.751 | 29.107 | 0 | 3.099 | 1111.8325 | 556.6308 | 0 | 0
NEOPENTN&water | 0.62568 | 12.1618 | 19.4377 | 0.751 | 29.107 | 0 | 3.099 | 1111.8325 | 556.6308 | 0 | 0
nonane&water | 0.62568 | 12.1618 | 19.4377 | 0.751 | 29.107 | 0 | 3.099 | 1111.8325 | 556.6308 | 0 | 0
NOVEC649&water | 0.62568 | 12.1618 | 19.4377 | 0.751 | 29.107 | 0 | 3.099 | 1111.8325 | 556.6308 | 0 | 0
octane&water | 0.62568 | 12.1618 | 19.4377 | 0.751 | 29.107 | 0 | 3.099 | 1111.8325 | 556.6308 | 0 | 0
pentane&water | 0.62568 | 12.1618 | 19.4377 | 0.751 | 29.107 | 0 | 3.099 | 1111.8325 | 556.6308 | 0 | 0
PROPYLENEOXIDE&water | 0.62568 | 12.1618 | 19.4377 | 0.751 | 29.107 | 0 | 3.099 | 1111.8325 | 556.6308 | 0 | 0
PXYLENE&water | 0.62568 | 12.1618 | 19.4377 | 0.751 | 29.107 | 0 | 3.099 | 1111.8325 | 556.6308 | 0 | 0
T2BUTENE&water | 0.62568 | 12.1618 | 19.4377 | 0.751 | 29.107 | 0 | 3.099 | 1111.8325 | 556.6308 | 0 | 0
OXYLENE&water | 0.62568 | 12.1618 | 19.4377 | 0.751 | 29.107 | 0 | 3.099 | 1111.8325 | 556.6308 | 0 | 0
water&CO2 | 0.62568 | 12.1618 | 19.4377 | 0.751 | 29.107 | 1 | 3.099 | 1111.8325 | 556.6308 | 0 | 0
13BUTADIENE&benzene | 10.4109 | 56.6486 | 5.4413 | 0 | 24.372 | 0.872 | 3.096 | 6514.1711 | 205.9161 | 0 | 17.9583
1BUTYNE&hexane | 6.082 | 43.6678 | 7.1798 | 4.424 | 35.676 | 0.71 | 3.093 | 4329.4581 | 205.0601 | 0 | 13.5604
1BUTYNE&octane | 10.0587 | 57.3796 | 5.7045 | 3.678 | 16.389 | 0.981 | 3.091 | 6519.7876 | 207.0485 | 0 | 14.5107
1BUTYNE&3METHYLPENTANE | 7.2913 | 48.2227 | 6.6138 | 6.944 | 29.296 | 0.791 | 3.09 | 4989.4924 | 205.3864 | 0 | 11.0157
acetone&DEE | 4.5279 | 38.9235 | 8.5964 | 16.805 | 54.611 | 0.303 | 3.09 | 3566.2417 | 208.1267 | 0 | 1.0571
C2BUTENE&CYCLOPEN | 6.2514 | 43.7905 | 7.0049 | 2.911 | 51.751 | 0.55 | 3.089 | 4484.9013 | 205.2207 | 0 | 8.0415
C1CC6&R1233ZDE | 6.0435 | 43.7947 | 7.2465 | 0 | 41.003 | 0.147 | 3.087 | 4221.8521 | 204.9373 | 0 | 17.9098
13BUTADIENE&CYCLOPEN | 6.3591 | 44.5562 | 7.0067 | 0.346 | 52.095 | 0.479 | 3.083 | 4533.7525 | 205.133 | 0 | 10.1923
CYCLOHEX&R1233ZDE | 5.8715 | 42.9716 | 7.3187 | 5.715 | 44.199 | 0.2 | 3.08 | 4176.1051 | 204.9918 | 0 | 11.8295
1BUTYNE&23DIMETHYLBUTANE | 7.6444 | 49.5359 | 6.48 | 8.792 | 27.126 | 0.806 | 3.079 | 5163.0022 | 205.4531 | 0 | 9.1471
1BUTYNE&DMC | 4.9178 | 39.7138 | 8.0755 | 0 | 44.564 | 0.754 | 3.079 | 4015.6729 | 211.5958 | 0 | 25.7007
1BUTYNE&MDM | 10.2274 | 57.9651 | 5.6677 | 0 | 15.286 | 0.989 | 3.078 | 6549.9607 | 206.7637 | 0 | 18.1644
IPENTANE&PROPYLENEOXIDE | 5.0506 | 45.7823 | 9.0647 | 17.739 | 60.1 | 0.175 | 3.077 | 4323.8713 | 223.2033 | 0.030304 | 0.001567
1BUTYNE&IHEXANE | 8.7082 | 53.1769 | 6.1065 | 10.265 | 21.387 | 0.885 | 3.076 | 5756.265 | 206.0278 | 0 | 7.5965
DEE&DMC | 4.1836 | 37.7444 | 9.0221 | 11.891 | 57.941 | 0.896 | 3.076 | 3257.5596 | 206.3053 | 0 | 6.0368
1BUTYNE&nonane | 10.265 | 58.1967 | 5.6694 | 5.298 | 15.559 | 0.989 | 3.075 | 6607.9138 | 207.1318 | 0 | 12.7924
C1CC6&PROPYLENEOXIDE | 3.6263 | 30.5122 | 8.4142 | 5.441 | 35.607 | 0.159 | 3.071 | 3088.6491 | 208.3609 | 13.6051 | 15.3583
DMC&R1234ZEZ | 7.5833 | 50.7815 | 6.6965 | 0.703 | 23.701 | 0.139 | 3.071 | 5202.4513 | 205.8903 | 0 | 16.7346
DEE&toluene | 4.4267 | 38.0286 | 8.5908 | 11.165 | 54.97 | 0.949 | 3.07 | 3329.1888 | 204.975 | 0 | 6.7107
1BUTYNE&D4 | 10.3905 | 58.6745 | 5.6469 | 1.095 | 14.69 | 0.995 | 3.067 | 6615.9243 | 206.2171 | 0 | 15.9362
C2BUTENE&heptane | 9.2267 | 53.8919 | 5.8409 | 0 | 25.227 | 0.927 | 3.066 | 5836.1911 | 205.1213 | 0 | 17.8638
1BUTYNE&IOCTANE | 10.2912 | 58.3989 | 5.6746 | 12.217 | 15.05 | 0.989 | 3.065 | 6615.352 | 207.1781 | 0 | 5.8057
butane&CYCLOPEN | 6.3994 | 44.5895 | 6.9678 | 9.101 | 47.171 | 0.536 | 3.064 | 4454.7358 | 204.9951 | 0 | 8.4117
benzene&DEE | 4.3995 | 38.1864 | 8.6797 | 14.55 | 56.844 | 0.072 | 3.061 | 3337.3025 | 205.6046 | 0 | 3.3376
1PENTENE&toluene | 4.7829 | 37.8878 | 7.9215 | 10.596 | 53.349 | 0.954 | 3.06 | 3424.6427 | 205.0163 | 0 | 7.331
DEE&MXYLENE | 4.6234 | 39.2121 | 8.4812 | 10.686 | 51.68 | 0.979 | 3.059 | 3419.345 | 205.0612 | 0 | 7.2357
CYCLOPEN&R1233ZDE | 5.7119 | 42.7358 | 7.4819 | 8.661 | 50.619 | 0.404 | 3.058 | 4127.3821 | 205.0466 | 0 | 4.3669
R1233ZDE&OXYLENE | 7.2564 | 48.5811 | 6.6949 | 0 | 27.477 | 0.968 | 3.057 | 4890.152 | 205.2449 | 0 | 18.0509
1PENTENE&benzene | 4.7413 | 37.7182 | 7.9553 | 14.443 | 54.551 | 0.928 | 3.056 | 3432.1437 | 204.9593 | 0 | 3.4225
C1CC6&C2BUTENE | 9.7674 | 55.5917 | 5.6916 | 3.577 | 24.281 | 0.049 | 3.055 | 6125.4892 | 205.622 | 0 | 14.283
PROPYLENEOXIDE&toluene | 4.5502 | 36.0941 | 7.9325 | 0 | 37.119 | 0.933 | 3.053 | 3757.2086 | 211.8264 | 6.7826 | 11.3879
1PENTENE&OXYLENE | 5.0119 | 39.0591 | 7.7932 | 8.823 | 50.158 | 0.984 | 3.05 | 3527.0851 | 205.1087 | 0 | 9.2066
C2BUTENE&toluene | 10.1732 | 56.5146 | 5.5552 | 6.052 | 22.335 | 0.97 | 3.05 | 6334.0724 | 205.7148 | 0 | 11.7024
CYCLOHEX&DEE | 4.4387 | 38.3337 | 8.6363 | 14.975 | 54.771 | 0.072 | 3.05 | 3315.5768 | 205.0394 | 0 | 2.7117
13BUTADIENE&CYCLOHEX | 10.4602 | 58.1877 | 5.5628 | 0.045 | 22.454 | 0.88 | 3.049 | 6406.8925 | 205.3302 | 0 | 17.7844
3METHYLPENTANE&acetone | 2.737 | 26.1942 | 9.5704 | 12.116 | 38.561 | 0.042 | 3.049 | 2519.234 | 219.4407 | 0.3982 | 0.58789
1BUTYNE&1PENTENE | 9.5136 | 55.9859 | 5.8848 | 16.037 | 18.272 | 0.869 | 3.048 | 6156.6225 | 206.5065 | 0 | 1.4555
1BUTYNE&22DIMETHYLBUTANE | 10.5607 | 59.4464 | 5.629 | 17.824 | 13.85 | 1 | 3.046 | 6742.634 | 207.4169 | 0 | 0
1BUTYNE&C1CC6 | 10.5607 | 59.4464 | 5.629 | 17.824 | 13.85 | 1 | 3.046 | 6742.634 | 207.4169 | 0 | 0
1BUTYNE&C2BUTENE | 10.5607 | 59.4464 | 5.629 | 17.824 | 13.85 | 1 | 3.046 | 6742.634 | 207.4169 | 0 | 0
1BUTYNE&CYCLOPEN | 10.5607 | 59.4464 | 5.629 | 17.824 | 13.85 | 1 | 3.046 | 6742.634 | 207.4169 | 0 | 0
1BUTYNE&D5 | 10.5607 | 59.4464 | 5.629 | 17.824 | 13.85 | 1 | 3.046 | 6742.634 | 207.4169 | 0 | 0
1BUTYNE&decane | 10.5607 | 59.4464 | 5.629 | 17.824 | 13.85 | 1 | 3.046 | 6742.634 | 207.4169 | 0 | 0
1BUTYNE&DEE | 9.1388 | 55.4504 | 6.0676 | 16.036 | 20.745 | 0.801 | 3.046 | 5968.0762 | 206.2614 | 0 | 1.8007
1BUTYNE&EBENZENE | 10.5607 | 59.4464 | 5.629 | 17.824 | 13.85 | 1 | 3.046 | 6742.634 | 207.4169 | 0 | 0
1BUTYNE&IPENTANE | 10.5607 | 59.4464 | 5.629 | 17.824 | 13.85 | 1 | 3.046 | 6742.634 | 207.4169 | 0 | 0
1BUTYNE&MD2M | 10.5607 | 59.4464 | 5.629 | 17.824 | 13.85 | 1 | 3.046 | 6742.634 | 207.4169 | 0 | 0
1BUTYNE&MM | 10.5607 | 59.4464 | 5.629 | 17.824 | 13.85 | 1 | 3.046 | 6742.634 | 207.4169 | 0 | 0
1BUTYNE&MXYLENE | 10.5607 | 59.4464 | 5.629 | 17.824 | 13.85 | 1 | 3.046 | 6742.634 | 207.4169 | 0 | 0
1BUTYNE&NEOPENTN | 10.5607 | 59.4464 | 5.629 | 17.824 | 13.85 | 1 | 3.046 | 6742.634 | 207.4169 | 0 | 0
1BUTYNE&NOVEC649 | 10.5607 | 59.4464 | 5.629 | 17.824 | 13.85 | 1 | 3.046 | 6742.634 | 207.4169 | 0 | 0
1BUTYNE&pentane | 10.5607 | 59.4464 | 5.629 | 17.824 | 13.85 | 1 | 3.046 | 6742.634 | 207.4169 | 0 | 0
1BUTYNE&PXYLENE | 10.5607 | 59.4464 | 5.629 | 17.824 | 13.85 | 1 | 3.046 | 6742.634 | 207.4169 | 0 | 0
1BUTYNE&R1233ZDE | 10.5607 | 59.4464 | 5.629 | 17.824 | 13.85 | 1 | 3.046 | 6742.634 | 207.4169 | 0 | 0
1BUTYNE&R1336MZZZ | 10.5607 | 59.4464 | 5.629 | 17.824 | 13.85 | 1 | 3.046 | 6742.634 | 207.4169 | 0 | 0
1BUTYNE&OXYLENE | 10.5607 | 59.4464 | 5.629 | 17.824 | 13.85 | 1 | 3.046 | 6742.634 | 207.4169 | 0 | 0
DEE&MDM | 4.6764 | 39.5771 | 8.4632 | 9.997 | 49.855 | 0.987 | 3.046 | 3398.966 | 204.9309 | 0 | 7.7498
DEE&octane | 4.5596 | 39.5287 | 8.6694 | 11.388 | 51.623 | 0.97 | 3.046 | 3358.2688 | 205.9578 | 0 | 6.4336
DEE&OXYLENE | 4.7274 | 39.8851 | 8.437 | 13.74 | 50.135 | 0.99 | 3.046 | 3467.1985 | 205.063 | 0 | 4.2142
13BUTADIENE&1BUTYNE | 10.5607 | 59.4464 | 5.629 | 17.824 | 13.85 | 0 | 3.0462 | 6739.6223 | 207.435 | 0 | 0
1BUTYNE&butane | 10.5607 | 59.4464 | 5.629 | 17.824 | 13.85 | 1 | 3.0462 | 6739.6223 | 207.435 | 0 | 0
1BUTYNE&R1234ZEZ | 10.5607 | 59.4464 | 5.629 | 17.824 | 13.85 | 1 | 3.0462 | 6739.6223 | 207.435 | 0 | 0
1BUTYNE&T2BUTENE | 10.5607 | 59.4464 | 5.629 | 17.824 | 13.85 | 1 | 3.0462 | 6739.6223 | 207.435 | 0 | 0
1BUTYNE&ammonia | 10.5607 | 59.4464 | 5.629 | 17.824 | 13.85 | 1 | 3.0462 | 6739.6223 | 207.435 | 0 | 0
1BUTYNE&CO2 | 10.5607 | 59.4464 | 5.629 | 17.824 | 13.85 | 1 | 3.0462 | 6739.6223 | 207.435 | 0 | 0
1BUTYNE&R1234yf | 10.5607 | 59.4464 | 5.629 | 17.824 | 13.85 | 1 | 3.0462 | 6739.6223 | 207.435 | 0 | 0
1BUTYNE&R1234ZEE | 10.5607 | 59.4464 | 5.629 | 17.824 | 13.85 | 1 | 3.0462 | 6739.6223 | 207.435 | 0 | 0
1BUTYNE&R1243zf | 10.5607 | 59.4464 | 5.629 | 17.824 | 13.85 | 1 | 3.0462 | 6739.6223 | 207.435 | 0 | 0
1BUTYNE&R161 | 10.5607 | 59.4464 | 5.629 | 17.824 | 13.85 | 1 | 3.0462 | 6739.6223 | 207.435 | 0 | 0
1BUTYNE&R41 | 10.5607 | 59.4464 | 5.629 | 17.824 | 13.85 | 1 | 3.0462 | 6739.6223 | 207.435 | 0 | 0
CYCLOPEN&R1336MZZZ | 4.3528 | 37.954 | 8.7194 | 16.491 | 54.559 | 0.42 | 3.045 | 3254.888 | 205.016 | 0 | 1.2518
R1234ZEZ&toluene | 8.6565 | 54.1189 | 6.2518 | 0 | 17.391 | 0.927 | 3.045 | 5612.2708 | 205.5369 | 0 | 17.863
C2BUTENE&octane | 10.1579 | 56.8649 | 5.5981 | 0 | 21.281 | 0.972 | 3.044 | 6279.346 | 205.508 | 0 | 17.9813
1PENTENE&CYCLOHEX | 4.809 | 38.2561 | 7.955 | 14.779 | 52.828 | 0.94 | 3.043 | 3425.0049 | 205.0361 | 0 | 3.0694
C2BUTENE&EBENZENE | 10.2409 | 56.9067 | 5.5568 | 0 | 21.614 | 0.978 | 3.042 | 6341.6481 | 205.5157 | 0 | 17.7977
DEE&nonane | 4.6339 | 40.3283 | 8.7029 | 8.803 | 50.911 | 0.981 | 3.042 | 3405.3519 | 206.7916 | 0 | 9.0109
1PENTENE&decane | 5.096 | 39.6051 | 7.7718 | 5.078 | 48.689 | 0.993 | 3.041 | 3547.2665 | 204.8484 | 0 | 12.4121
1PENTENE&octane | 4.9615 | 39.2998 | 7.9209 | 9.931 | 49.769 | 0.979 | 3.041 | 3481.3149 | 205.6598 | 0 | 7.8549
C2BUTENE&PXYLENE | 10.337 | 57.8235 | 5.5938 | 0 | 21.418 | 0.979 | 3.041 | 6412.6595 | 206.4675 | 0 | 17.7238
1PENTENE&heptane | 4.7919 | 38.2893 | 7.9904 | 12.641 | 51.208 | 0.951 | 3.04 | 3384.0241 | 205.0308 | 0 | 5.2623
1PENTENE&PXYLENE | 5.0686 | 39.4439 | 7.782 | 12.117 | 49.227 | 0.989 | 3.04 | 3547.2972 | 205.0312 | 0 | 5.7553
C2BUTENE&OXYLENE | 10.3475 | 57.2597 | 5.5337 | 0 | 21.21 | 0.981 | 3.04 | 6403.7776 | 205.9884 | 0 | 18.374
CYCLOPEN&DEE | 4.7105 | 39.6881 | 8.4254 | 17.262 | 53.237 | 0.105 | 3.04 | 3472.766 | 205.023 | 0 | 0.12341
1PENTENE&CYCLOPEN | 4.988 | 39.0818 | 7.8351 | 17.497 | 55.002 | 0.839 | 3.039 | 3559.0604 | 205.0326 | 0 | 0.29632
DEE&hexane | 4.2513 | 37.5586 | 8.8346 | 15.587 | 54.659 | 0.855 | 3.039 | 3160.3402 | 205.0147 | 0 | 2.2372
C2BUTENE&hexane | 6.4474 | 45.2278 | 7.0148 | 2.833 | 37.999 | 0.717 | 3.038 | 4362.9074 | 204.9799 | 0 | 13.9488
1PENTENE&IOCTANE | 4.8942 | 38.7928 | 7.9263 | 12.208 | 50.003 | 0.969 | 3.037 | 3429.1571 | 205.2435 | 0 | 5.6332
DEE&EBENZENE | 4.401 | 38.4142 | 8.7286 | 9.053 | 53.403 | 0.968 | 3.036 | 3292.5804 | 205.0572 | 0 | 9.8593
EBENZENE&R1233ZDE | 7.0629 | 47.8035 | 6.7682 | 0 | 28.163 | 0.042 | 3.036 | 4758.6902 | 205.2199 | 0 | 18.22
1PENTENE&MXYLENE | 5.0989 | 39.6553 | 7.7772 | 13.372 | 48.83 | 0.992 | 3.035 | 3558.9866 | 204.9714 | 0 | 4.3373
CYCLOHEX&T2BUTENE | 9.1822 | 54.4483 | 5.9298 | 2.7 | 25.057 | 0.117 | 3.035 | 5737.8938 | 205.0964 | 0 | 15.132
23DIMETHYLBUTANE&DEE | 4.7484 | 40.1529 | 8.4561 | 17.586 | 49.445 | 0.026 | 3.032 | 3459.9297 | 204.9929 | 0 | 0.21454
DEE&MM | 4.5319 | 39.0405 | 8.6146 | 14.245 | 50.633 | 0.96 | 3.032 | 3289.6439 | 204.9835 | 0 | 3.5524
DEE&PXYLENE | 4.3669 | 38.2461 | 8.7582 | 8.443 | 53.426 | 0.967 | 3.032 | 3272.5906 | 205.0729 | 0 | 10.8932
13BUTADIENE&DEE | 4.8207 | 40.538 | 8.4091 | 17.852 | 48.55 | 0 | 3.031 | 3513.811 | 205.0199 | 0 | 0
1PENTENE&DEE | 4.8207 | 40.538 | 8.4091 | 17.852 | 48.55 | 0 | 3.031 | 3513.811 | 205.0199 | 0 | 0
22DIMETHYLBUTANE&DEE | 4.8207 | 40.538 | 8.4091 | 17.852 | 48.55 | 0 | 3.031 | 3513.811 | 205.0199 | 0 | 0
3METHYLPENTANE&DEE | 4.8207 | 40.538 | 8.4091 | 17.852 | 48.55 | 0 | 3.031 | 3513.811 | 205.0199 | 0 | 0
acetone&NEOPENTN | 6.4857 | 49.2118 | 7.5877 | 5.099 | 56.568 | 0.551 | 3.031 | 4567.2189 | 211.8317 | 0 | 12.3357
butane&DEE | 4.8207 | 40.538 | 8.4091 | 17.852 | 48.55 | 0 | 3.031 | 3513.811 | 205.0199 | 0 | 0
C1CC6&DEE | 4.8207 | 40.538 | 8.4091 | 17.852 | 48.55 | 0 | 3.031 | 3513.811 | 205.0199 | 0 | 0
C2BUTENE&DEE | 4.8207 | 40.538 | 8.4091 | 17.852 | 48.55 | 0 | 3.031 | 3513.811 | 205.0199 | 0 | 0
C2BUTENE&IOCTANE | 10.0028 | 56.6093 | 5.6593 | 4.554 | 21.433 | 0.965 | 3.031 | 6170.998 | 205.2296 | 0 | 13.173
D4&DEE | 4.8207 | 40.538 | 8.4091 | 17.852 | 48.55 | 0 | 3.031 | 3513.811 | 205.0199 | 0 | 0
D5&DEE | 4.8207 | 40.538 | 8.4091 | 17.852 | 48.55 | 0 | 3.031 | 3513.811 | 205.0199 | 0 | 0
decane&DEE | 4.8207 | 40.538 | 8.4091 | 17.852 | 48.55 | 0 | 3.031 | 3513.811 | 205.0199 | 0 | 0
DEE&heptane | 4.8207 | 40.538 | 8.4091 | 17.852 | 48.55 | 1 | 3.031 | 3513.811 | 205.0199 | 0 | 0
DEE&IHEXANE | 4.8207 | 40.538 | 8.4091 | 17.852 | 48.55 | 1 | 3.031 | 3513.811 | 205.0199 | 0 | 0
DEE&IOCTANE | 4.8207 | 40.538 | 8.4091 | 17.852 | 48.55 | 1 | 3.031 | 3513.811 | 205.0199 | 0 | 0
DEE&IPENTANE | 4.8207 | 40.538 | 8.4091 | 17.852 | 48.55 | 1 | 3.031 | 3513.811 | 205.0199 | 0 | 0
DEE&MD2M | 4.8207 | 40.538 | 8.4091 | 17.852 | 48.55 | 1 | 3.031 | 3513.811 | 205.0199 | 0 | 0
DEE&NEOPENTN | 4.8207 | 40.538 | 8.4091 | 17.852 | 48.55 | 1 | 3.031 | 3513.811 | 205.0199 | 0 | 0
DEE&NOVEC649 | 4.8207 | 40.538 | 8.4091 | 17.852 | 48.55 | 1 | 3.031 | 3513.811 | 205.0199 | 0 | 0
DEE&pentane | 4.8254 | 40.5583 | 8.4052 | 17.787 | 48.553 | 0.999 | 3.031 | 3514.7394 | 205.006 | 0 | 0.00090804
DEE&R1233ZDE | 4.8207 | 40.538 | 8.4091 | 17.852 | 48.55 | 1 | 3.031 | 3513.811 | 205.0199 | 0 | 0
DEE&R1234ZEZ | 4.8207 | 40.538 | 8.4091 | 17.852 | 48.55 | 1 | 3.031 | 3513.811 | 205.0199 | 0 | 0
DEE&R1336MZZZ | 4.8207 | 40.538 | 8.4091 | 17.852 | 48.55 | 1 | 3.031 | 3513.811 | 205.0199 | 0 | 0
DEE&T2BUTENE | 4.8207 | 40.538 | 8.4091 | 17.852 | 48.55 | 1 | 3.031 | 3513.811 | 205.0199 | 0 | 0
DEE&CO2 | 4.8207 | 40.538 | 8.4091 | 17.852 | 48.55 | 1 | 3.031 | 3513.811 | 205.0199 | 0 | 0
DEE&R1234yf | 4.8207 | 40.538 | 8.4091 | 17.852 | 48.55 | 1 | 3.031 | 3513.811 | 205.0199 | 0 | 0
DEE&R1234ZEE | 4.8207 | 40.538 | 8.4091 | 17.852 | 48.55 | 1 | 3.031 | 3513.811 | 205.0199 | 0 | 0
DEE&R1243zf | 4.8207 | 40.538 | 8.4091 | 17.852 | 48.55 | 1 | 3.031 | 3513.811 | 205.0199 | 0 | 0
DEE&R161 | 4.8207 | 40.538 | 8.4091 | 17.852 | 48.55 | 1 | 3.031 | 3513.811 | 205.0199 | 0 | 0
DEE&R41 | 4.8207 | 40.538 | 8.4091 | 17.852 | 48.55 | 1 | 3.031 | 3513.811 | 205.0199 | 0 | 0
1PENTENE&3METHYLPENTANE | 4.7279 | 38.2149 | 8.0828 | 15.931 | 51.756 | 0.897 | 3.027 | 3338.0795 | 204.9685 | 0 | 1.8521
1PENTENE&MM | 4.8836 | 38.8196 | 7.949 | 13.032 | 49.384 | 0.966 | 3.027 | 3396.5121 | 205.0056 | 0 | 4.7926
NOVEC649&PROPYLENEOXIDE | 4.4163 | 44.2775 | 10.0258 | 6.215 | 63.933 | 0.13 | 3.027 | 3761.9189 | 214.336 | 0.84429 | 2.1378
C2BUTENE&MXYLENE | 10.5431 | 58.0389 | 5.5049 | 5.639 | 19.995 | 0.987 | 3.026 | 6464.8078 | 205.5916 | 0 | 11.9803
1PENTENE&IHEXANE | 4.5872 | 37.5741 | 8.1911 | 15.827 | 52.356 | 0.851 | 3.025 | 3247.7258 | 204.9868 | 0 | 1.9568
1PENTENE&23DIMETHYLBUTANE | 4.6859 | 38.0027 | 8.11 | 16.141 | 52.109 | 0.87 | 3.024 | 3300.9032 | 205.0005 | 0 | 1.5973
octane&pentane | 4.259 | 40.1572 | 9.4288 | 31.638 | 51.551 | 0 | 3.024 | 3293.1588 | 215.2967 | 0 | 0
1PENTENE&NOVEC649 | 5.1909 | 40.263 | 7.7565 | 17.761 | 47.576 | 0.999 | 3.02 | 3601.9607 | 205.0309 | 0 | 0.014144
13BUTADIENE&1PENTENE | 5.1934 | 40.2889 | 7.7577 | 17.636 | 47.59 | 0 | 3.019 | 3599.4609 | 204.9856 | 0 | 0
1PENTENE&22DIMETHYLBUTANE | 5.1934 | 40.2889 | 7.7577 | 17.636 | 47.59 | 1 | 3.019 | 3599.4609 | 204.9856 | 0 | 0
1PENTENE&acetone | 5.1934 | 40.2889 | 7.7577 | 17.636 | 47.59 | 1 | 3.019 | 3599.4609 | 204.9856 | 0 | 0
1PENTENE&butane | 5.1934 | 40.2889 | 7.7577 | 17.636 | 47.59 | 1 | 3.019 | 3599.4609 | 204.9856 | 0 | 0
1PENTENE&C1CC6 | 5.1934 | 40.2889 | 7.7577 | 17.636 | 47.59 | 1 | 3.019 | 3599.4609 | 204.9856 | 0 | 0
1PENTENE&C2BUTENE | 5.1934 | 40.2889 | 7.7577 | 17.636 | 47.59 | 1 | 3.019 | 3599.4609 | 204.9856 | 0 | 0
1PENTENE&D4 | 5.1934 | 40.2889 | 7.7577 | 17.636 | 47.59 | 1 | 3.019 | 3599.4609 | 204.9856 | 0 | 0
1PENTENE&D5 | 5.1934 | 40.2889 | 7.7577 | 17.636 | 47.59 | 1 | 3.019 | 3599.4609 | 204.9856 | 0 | 0
1PENTENE&DMC | 5.1934 | 40.2889 | 7.7577 | 17.636 | 47.59 | 1 | 3.019 | 3599.4609 | 204.9856 | 0 | 0
1PENTENE&EBENZENE | 5.1934 | 40.2889 | 7.7577 | 17.636 | 47.59 | 1 | 3.019 | 3599.4609 | 204.9856 | 0 | 0
1PENTENE&hexane | 5.1934 | 40.2889 | 7.7577 | 17.636 | 47.59 | 1 | 3.019 | 3599.4609 | 204.9856 | 0 | 0
1PENTENE&IPENTANE | 5.1934 | 40.2889 | 7.7577 | 17.636 | 47.59 | 1 | 3.019 | 3599.4609 | 204.9856 | 0 | 0
1PENTENE&MD2M | 5.1934 | 40.2889 | 7.7577 | 17.636 | 47.59 | 1 | 3.019 | 3599.4609 | 204.9856 | 0 | 0
1PENTENE&MDM | 5.1934 | 40.2889 | 7.7577 | 17.636 | 47.59 | 1 | 3.019 | 3599.4609 | 204.9856 | 0 | 0
1PENTENE&NEOPENTN | 5.1934 | 40.2889 | 7.7577 | 17.636 | 47.59 | 1 | 3.019 | 3599.4609 | 204.9856 | 0 | 0
1PENTENE&nonane | 5.1934 | 40.2889 | 7.7577 | 17.636 | 47.59 | 1 | 3.019 | 3599.4609 | 204.9856 | 0 | 0
1PENTENE&pentane | 5.0981 | 39.9369 | 7.8336 | 17.715 | 48.031 | 0.888 | 3.019 | 3542.443 | 205.0062 | 0 | 0.049502
1PENTENE&R1233ZDE | 5.1934 | 40.2889 | 7.7577 | 17.636 | 47.59 | 1 | 3.019 | 3599.4609 | 204.9856 | 0 | 0
1PENTENE&R1234ZEZ | 5.1934 | 40.2889 | 7.7577 | 17.636 | 47.59 | 1 | 3.019 | 3599.4609 | 204.9856 | 0 | 0
1PENTENE&R1336MZZZ | 5.1934 | 40.2889 | 7.7577 | 17.636 | 47.59 | 1 | 3.019 | 3599.4609 | 204.9856 | 0 | 0
1PENTENE&T2BUTENE | 5.1934 | 40.2889 | 7.7577 | 17.636 | 47.59 | 1 | 3.019 | 3599.4609 | 204.9856 | 0 | 0
1PENTENE&ammonia | 5.1934 | 40.2889 | 7.7577 | 17.636 | 47.59 | 1 | 3.019 | 3599.4609 | 204.9856 | 0 | 0
1PENTENE&CO2 | 5.1934 | 40.2889 | 7.7577 | 17.636 | 47.59 | 1 | 3.019 | 3599.4609 | 204.9856 | 0 | 0
1PENTENE&R1234yf | 5.1934 | 40.2889 | 7.7577 | 17.636 | 47.59 | 1 | 3.019 | 3599.4609 | 204.9856 | 0 | 0
1PENTENE&R1234ZEE | 5.1934 | 40.2889 | 7.7577 | 17.636 | 47.59 | 1 | 3.019 | 3599.4609 | 204.9856 | 0 | 0
1PENTENE&R1243zf | 5.1934 | 40.2889 | 7.7577 | 17.636 | 47.59 | 1 | 3.019 | 3599.4609 | 204.9856 | 0 | 0
1PENTENE&R161 | 5.1934 | 40.2889 | 7.7577 | 17.636 | 47.59 | 1 | 3.019 | 3599.4609 | 204.9856 | 0 | 0
1PENTENE&R41 | 5.1934 | 40.2889 | 7.7577 | 17.636 | 47.59 | 1 | 3.019 | 3599.4609 | 204.9856 | 0 | 0
heptane&R1233ZDE | 5.6925 | 43.1581 | 7.5815 | 0 | 37.456 | 0.171 | 3.018 | 3930.4824 | 205.0266 | 0 | 17.7875
3METHYLPENTANE&C2BUTENE | 7.3477 | 48.8883 | 6.6536 | 4.729 | 33.636 | 0.228 | 3.016 | 4791.9535 | 204.9654 | 0 | 11.4051
C1CC6&R1234ZEZ | 8.1461 | 53.3146 | 6.5448 | 0.314 | 22.086 | 0.114 | 3.016 | 5256.6026 | 205.0823 | 0 | 17.5159
octane&R1233ZDE | 6.8837 | 47.8171 | 6.9464 | 1.052 | 28.133 | 0.057 | 3.015 | 4591.3276 | 204.9241 | 0 | 16.6422
23DIMETHYLBUTANE&C2BUTENE | 8.4323 | 52.0279 | 6.1701 | 9.109 | 27.837 | 0.158 | 3.014 | 5358.5408 | 205.0025 | 0 | 8.4357
DMC&T2BUTENE | 9.8978 | 58.0069 | 5.8606 | 0 | 19.95 | 0.074 | 3.014 | 6101.4523 | 205.0744 | 0 | 15.3183
acetone&CYCLOHEX | 2.8028 | 26.23 | 9.3586 | 14.517 | 39.251 | 0.856 | 3.012 | 2501.2061 | 215.9194 | 0.10024 | 0.10879
hexane&R1233ZDE | 5.9043 | 44.6343 | 7.5596 | 10.399 | 37.454 | 0.235 | 3.012 | 4064.1504 | 205.0251 | 0 | 7.3721
C2BUTENE&IHEXANE | 6.9308 | 47.3317 | 6.8292 | 6.467 | 34.316 | 0.73 | 3.009 | 4562.5139 | 205.0281 | 0 | 10.4328
pentane&T2BUTENE | 4.6755 | 38.6041 | 8.2567 | 17.089 | 48.905 | 0.936 | 3.007 | 3268.5827 | 205.1014 | 0 | 0.63804
acetone&NOVEC649 | 3.3031 | 39.5907 | 11.9858 | 16.383 | 68.448 | 0.676 | 3.006 | 2682.032 | 214.5801 | 0 | 1.2558
pentane&R1233ZDE | 4.6543 | 38.6038 | 8.2943 | 17.013 | 49.647 | 0.937 | 3.005 | 3248.7043 | 205.0117 | 0 | 0.54968
D4&R1233ZDE | 7.5078 | 50.6237 | 6.7428 | 0 | 23.629 | 0.015 | 3.004 | 4910.1405 | 205.103 | 0 | 17.8605
C2BUTENE&MM | 9.8004 | 56.5407 | 5.7692 | 4.975 | 21.299 | 0.955 | 3.003 | 5995.4141 | 205.1979 | 0 | 12.8086
C1CC6&T2BUTENE | 10.0127 | 58.0928 | 5.8019 | 0 | 19.686 | 0.064 | 3.002 | 6058.4326 | 204.9246 | 0 | 17.6129
pentane&R1336MZZZ | 4.6015 | 38.6004 | 8.3887 | 17.483 | 49.298 | 0.911 | 3.002 | 3203.2081 | 205.0172 | 0 | 0.24997
OXYLENE&ammonia | 48.1082 | 175.9416 | 3.6572 | 17.0989 | -12.3748 | 0.000958 | 3.0009 | 28462.7001 | 251.8319 | 0 | 0.79025
22DIMETHYLBUTANE&C2BUTENE | 9.0121 | 54.1749 | 6.0113 | 12.01 | 24.732 | 0.131 | 2.997 | 5619.2717 | 205.041 | 0 | 5.673
C2BUTENE&pentane | 5.6657 | 43.0578 | 7.5997 | 15.398 | 41.872 | 0.285 | 2.996 | 3853.0341 | 205.0033 | 0 | 2.3041
butane&pentane | 4.8472 | 39.5174 | 8.1527 | 16.673 | 47.916 | 0.104 | 2.995 | 3341.1289 | 204.989 | 0 | 0.99526
13BUTADIENE&C1CC6 | 11.8311 | 63.5388 | 5.3705 | 0 | 15.066 | 0.945 | 2.994 | 6941.9109 | 205.3776 | 0 | 17.6862
C2BUTENE&decane | 10.8513 | 59.4119 | 5.4751 | 9.488 | 17.975 | 0.998 | 2.994 | 6571.0981 | 205.6506 | 0 | 8.0002
3METHYLPENTANE&R1233ZDE | 5.6013 | 43.8022 | 7.82 | 10.419 | 42.08 | 0.312 | 2.993 | 3833.6189 | 205.0089 | 0 | 7.0341
IOCTANE&R1233ZDE | 6.9157 | 48.6881 | 7.0402 | 9.616 | 28.79 | 0.071 | 2.993 | 4587.6804 | 205.044 | 0 | 8.207
PROPYLENEOXIDE&CO2 | 6.8743 | 56.4947 | 8.2182 | 1.932 | 50.565 | 0.895 | 2.993 | 5641.4761 | 225.5853 | 0 | 7.3444
13BUTADIENE&hexane | 7.4649 | 50.0607 | 6.7061 | 0.039 | 30.572 | 0.715 | 2.991 | 4804.7115 | 204.9571 | 0 | 16.7763
MXYLENE&R1233ZDE | 7.7244 | 51.0971 | 6.6151 | 14.622 | 22.458 | 0.006 | 2.991 | 5070.3566 | 205.2135 | 0 | 3.0434
13BUTADIENE&pentane | 4.5511 | 38.2793 | 8.4109 | 17.702 | 49.645 | 0.043 | 2.99 | 3198.0067 | 205.2299 | 0 | 0.52998
13BUTADIENE&toluene | 12.3177 | 64.5441 | 5.24 | 2.082 | 13.212 | 0.963 | 2.989 | 7182.3493 | 205.4789 | 0 | 15.5217
C2BUTENE&MDM | 10.8613 | 59.5019 | 5.4784 | 13.597 | 17.84 | 0.998 | 2.989 | 6572.4243 | 205.9542 | 0 | 4.3402
hexane&ammonia | 48.0034 | 174.4821 | 3.6348 | 17.398 | -13.1 | 0.007 | 2.989 | 28004.6704 | 248.5121 | 0 | 0.2666
nonane&R1233ZDE | 7.3125 | 53.1587 | 7.2695 | 0 | 25.947 | 0.029 | 2.987 | 4916.0699 | 209.6327 | 0 | 17.6572
MDM&R1233ZDE | 7.2233 | 49.7001 | 6.8806 | 0 | 24.669 | 0.029 | 2.986 | 4699.6967 | 204.8781 | 0 | 17.5301
13BUTADIENE&C2BUTENE | 10.9181 | 59.7336 | 5.4711 | 17.598 | 17.6 | 0 | 2.984 | 6598.4333 | 205.8518 | 0 | 0
butane&C2BUTENE | 10.9181 | 59.7336 | 5.4711 | 17.598 | 17.6 | 0 | 2.984 | 6598.4333 | 205.8518 | 0 | 0
C2BUTENE&CYCLOHEX | 10.9181 | 59.7336 | 5.4711 | 17.598 | 17.6 | 1 | 2.984 | 6598.4333 | 205.8518 | 0 | 0
C2BUTENE&D4 | 10.9181 | 59.7336 | 5.4711 | 17.598 | 17.6 | 1 | 2.984 | 6598.4333 | 205.8518 | 0 | 0
C2BUTENE&D5 | 10.9181 | 59.7336 | 5.4711 | 17.598 | 17.6 | 1 | 2.984 | 6598.4333 | 205.8518 | 0 | 0
C2BUTENE&DMC | 10.9181 | 59.7336 | 5.4711 | 17.598 | 17.6 | 1 | 2.984 | 6598.4333 | 205.8518 | 0 | 0
C2BUTENE&IPENTANE | 10.9181 | 59.7336 | 5.4711 | 17.598 | 17.6 | 1 | 2.984 | 6598.4333 | 205.8518 | 0 | 0
C2BUTENE&MD2M | 10.9181 | 59.7336 | 5.4711 | 17.598 | 17.6 | 1 | 2.984 | 6598.4333 | 205.8518 | 0 | 0
C2BUTENE&NEOPENTN | 10.9181 | 59.7336 | 5.4711 | 17.598 | 17.6 | 1 | 2.984 | 6598.4333 | 205.8518 | 0 | 0
C2BUTENE&nonane | 10.9181 | 59.7336 | 5.4711 | 17.598 | 17.6 | 1 | 2.984 | 6598.4333 | 205.8518 | 0 | 0
C2BUTENE&NOVEC649 | 10.9181 | 59.7336 | 5.4711 | 17.598 | 17.6 | 1 | 2.984 | 6598.4333 | 205.8518 | 0 | 0
C2BUTENE&R1233ZDE | 10.9181 | 59.7336 | 5.4711 | 17.598 | 17.6 | 1 | 2.984 | 6598.4333 | 205.8518 | 0 | 0
C2BUTENE&R1234ZEZ | 10.9181 | 59.7336 | 5.4711 | 17.598 | 17.6 | 1 | 2.984 | 6598.4333 | 205.8518 | 0 | 0
C2BUTENE&R1336MZZZ | 10.9181 | 59.7336 | 5.4711 | 17.598 | 17.6 | 1 | 2.984 | 6598.4333 | 205.8518 | 0 | 0
C2BUTENE&T2BUTENE | 10.9181 | 59.7336 | 5.4711 | 17.598 | 17.6 | 1 | 2.984 | 6598.4333 | 205.8518 | 0 | 0
C2BUTENE&ammonia | 10.9181 | 59.7336 | 5.4711 | 17.598 | 17.6 | 1 | 2.984 | 6598.4333 | 205.8518 | 0 | 0
C2BUTENE&CO2 | 10.9181 | 59.7336 | 5.4711 | 17.598 | 17.6 | 1 | 2.984 | 6598.4333 | 205.8518 | 0 | 0
C2BUTENE&R1234yf | 10.9181 | 59.7336 | 5.4711 | 17.598 | 17.6 | 1 | 2.984 | 6598.4333 | 205.8518 | 0 | 0
C2BUTENE&R1234ZEE | 10.9181 | 59.7336 | 5.4711 | 17.598 | 17.6 | 1 | 2.984 | 6598.4333 | 205.8518 | 0 | 0
C2BUTENE&R1243zf | 10.9181 | 59.7336 | 5.4711 | 17.598 | 17.6 | 1 | 2.984 | 6598.4333 | 205.8518 | 0 | 0
C2BUTENE&R161 | 10.9181 | 59.7336 | 5.4711 | 17.598 | 17.6 | 1 | 2.984 | 6598.4333 | 205.8518 | 0 | 0
C2BUTENE&R41 | 10.9181 | 59.7336 | 5.4711 | 17.598 | 17.6 | 1 | 2.984 | 6598.4333 | 205.8518 | 0 | 0
IHEXANE&PROPYLENEOXIDE | 4.791 | 51.6775 | 10.7863 | 0 | 70.628 | 0.071 | 2.983 | 4170.7503 | 226.6824 | 0 | 1.9164
IHEXANE&R1233ZDE | 5.0694 | 41.6689 | 8.2197 | 10.766 | 45.656 | 0.417 | 2.983 | 3504.7217 | 205.2427 | 0 | 6.9008
3METHYLPENTANE&PROPYLENEOXIDE | 4.8015 | 52.5826 | 10.9512 | 16.7 | 71.901 | 0.109 | 2.981 | 4255.048 | 236.1907 | 0 | 1.1517
acetone&MD2M | 1.5739 | 19.2723 | 12.2446 | 8.851 | 34.613 | 0.974 | 2.981 | 1614.3002 | 223.8045 | 15.6132 | 23.8329
13BUTADIENE&3METHYLPENTANE | 6.9586 | 48.3205 | 6.944 | 2.902 | 33.912 | 0.667 | 2.978 | 4512.412 | 204.9997 | 0 | 14.4136
22DIMETHYLBUTANE&acetone | 3.0681 | 27.6388 | 9.0085 | 16.176 | 34.945 | 0.124 | 2.977 | 2625.6552 | 216.3356 | 1.353 | 2.0877
23DIMETHYLBUTANE&R1233ZDE | 7.2621 | 50.0503 | 6.892 | 16.193 | 27.387 | 0.097 | 2.976 | 4767.1852 | 204.9947 | 0 | 1.4397
R1233ZDE&R1234yf | 7.9071 | 51.9804 | 6.5739 | 17.5418 | 20.9525 | 0.99307 | 2.975 | 5143.0448 | 205.1153 | 0 | 0.13308
R1233ZDE&R1336MZZZ | 7.7557 | 51.6948 | 6.6654 | 17.5885 | 21.6567 | 0.95774 | 2.9742 | 5057.2142 | 205.0876 | 0 | 0.048085
3METHYLPENTANE&T2BUTENE | 6.0619 | 44.8483 | 7.3984 | 5.815 | 37.482 | 0.349 | 2.974 | 4033.2567 | 205.0316 | 0 | 12.0986
IPENTANE&R1233ZDE | 7.851 | 52.3759 | 6.6713 | 17.627 | 21.711 | 0.013 | 2.972 | 5122.1814 | 205.876 | 0 | 0.0013734
13BUTADIENE&heptane | 11.7681 | 64.2013 | 5.4555 | 0.753 | 13.489 | 0.943 | 2.97 | 6882.1725 | 205.7075 | 0 | 16.9585
22DIMETHYLBUTANE&R1233ZDE | 7.6766 | 51.4482 | 6.7019 | 17.47 | 23.561 | 0.042 | 2.97 | 4996.2149 | 205.0654 | 0 | 0.20324
acetone&PROPYLENEOXIDE | 3.0895 | 28.9328 | 9.3648 | 17.978 | 30.03 | 0.838 | 2.97 | 2777.4927 | 226.7097 | 6.918 | 5.1376
13BUTADIENE&23DIMETHYLBUTANE | 7.7013 | 51.019 | 6.6247 | 5.026 | 29.606 | 0.7 | 2.969 | 4866.6739 | 205.0038 | 0 | 12.5274
CYCLOHEX&R1336MZZZ | 4.3781 | 42.1423 | 9.6256 | 12.7 | 42.753 | 0.15 | 2.967 | 3123.5539 | 207.0287 | 0 | 4.5327
IPENTANE&pentane | 5.0573 | 40.84 | 8.0754 | 17.748 | 45.347 | 0.673 | 2.967 | 3365.9789 | 205.0608 | 0 | 0.15736
acetone&toluene | 2.6065 | 24.8623 | 9.5386 | 15.466 | 29.928 | 0.999 | 2.966 | 2366.2618 | 224.4825 | 0.038971 | 0.047326
CYCLOPEN&IPENTANE | 5.0224 | 40.4598 | 8.0558 | 17.723 | 47.819 | 0.109 | 2.966 | 3388.2478 | 204.9803 | 0 | 0.65267
hexane&PROPYLENEOXIDE | 4.8585 | 53.2225 | 10.9545 | 6.994 | 70.999 | 0.053 | 2.966 | 4324.3372 | 232.6327 | 0 | 0.90978
NEOPENTN&ammonia | 48.9412 | 175.7033 | 3.5901 | 17.5563 | -12.1107 | 0.01713 | 2.9631 | 27876.2093 | 244.4646 | 0 | 0.064683
13BUTADIENE&IHEXANE | 8.2981 | 53.2556 | 6.4178 | 4.629 | 25.589 | 0.744 | 2.962 | 5164.8725 | 204.9547 | 0 | 12.7789
butane&R1233ZDE | 7.9982 | 52.7289 | 6.5926 | 16.6688 | 21.2097 | 0.016601 | 2.9611 | 5160.469 | 205.0744 | 0 | 0.24025
13BUTADIENE&R1233ZDE | 7.8378 | 51.5769 | 6.5805 | 17.651 | 20.809 | 0 | 2.961 | 5078.7535 | 205.1622 | 0 | 0
22DIMETHYLBUTANE&pentane | 4.2173 | 36.9123 | 8.7525 | 19.542 | 51.55 | 0 | 2.961 | 3007.0875 | 205.0016 | 0 | 0
23DIMETHYLBUTANE&pentane | 4.2173 | 36.9123 | 8.7525 | 19.542 | 51.55 | 0 | 2.961 | 3007.0875 | 205.0016 | 0 | 0
3METHYLPENTANE&pentane | 4.2173 | 36.9123 | 8.7525 | 19.542 | 51.55 | 0 | 2.961 | 3007.0875 | 205.0016 | 0 | 0
benzene&pentane | 4.2173 | 36.9123 | 8.7525 | 19.542 | 51.55 | 0 | 2.961 | 3007.0875 | 205.0016 | 0 | 0
C1CC6&pentane | 4.2173 | 36.9123 | 8.7525 | 19.542 | 51.55 | 0 | 2.961 | 3007.0875 | 205.0016 | 0 | 0
CYCLOHEX&pentane | 4.2173 | 36.9123 | 8.7525 | 19.542 | 51.55 | 0 | 2.961 | 3007.0875 | 205.0016 | 0 | 0
CYCLOPEN&pentane | 4.2173 | 36.9123 | 8.7525 | 19.542 | 51.55 | 0 | 2.961 | 3007.0875 | 205.0016 | 0 | 0
D4&pentane | 4.2173 | 36.9123 | 8.7525 | 19.542 | 51.55 | 0 | 2.961 | 3007.0875 | 205.0016 | 0 | 0
D5&pentane | 4.2173 | 36.9123 | 8.7525 | 19.542 | 51.55 | 0 | 2.961 | 3007.0875 | 205.0016 | 0 | 0
D5&R1233ZDE | 7.8378 | 51.5769 | 6.5805 | 17.651 | 20.809 | 0 | 2.961 | 5078.7535 | 205.1622 | 0 | 0
decane&pentane | 4.2173 | 36.9123 | 8.7525 | 19.542 | 51.55 | 0 | 2.961 | 3007.0875 | 205.0016 | 0 | 0
decane&R1233ZDE | 7.8378 | 51.5769 | 6.5805 | 17.651 | 20.809 | 0 | 2.961 | 5078.7535 | 205.1622 | 0 | 0
DMC&pentane | 4.2173 | 36.9123 | 8.7525 | 19.542 | 51.55 | 0 | 2.961 | 3007.0875 | 205.0016 | 0 | 0
EBENZENE&pentane | 4.2173 | 36.9123 | 8.7525 | 19.542 | 51.55 | 0 | 2.961 | 3007.0875 | 205.0016 | 0 | 0
heptane&pentane | 4.2173 | 36.9123 | 8.7525 | 19.542 | 51.55 | 0 | 2.961 | 3007.0875 | 205.0016 | 0 | 0
heptane&R1234ZEZ | 8.0837 | 55.8418 | 6.908 | 1.878 | 18.159 | 0.112 | 2.961 | 5216.0884 | 206.954 | 0 | 15.9417
hexane&pentane | 4.2173 | 36.9123 | 8.7525 | 19.542 | 51.55 | 0 | 2.961 | 3007.0875 | 205.0016 | 0 | 0
IHEXANE&pentane | 4.2173 | 36.9123 | 8.7525 | 19.542 | 51.55 | 0 | 2.961 | 3007.0875 | 205.0016 | 0 | 0
IHEXANE&T2BUTENE | 7.2061 | 49.479 | 6.8662 | 6.571 | 29.289 | 0.273 | 2.961 | 4596.1043 | 205.0481 | 0 | 10.7507
IOCTANE&pentane | 4.2173 | 36.9123 | 8.7525 | 19.542 | 51.55 | 0 | 2.961 | 3007.0875 | 205.0016 | 0 | 0
MD2M&pentane | 4.2173 | 36.9123 | 8.7525 | 19.542 | 51.55 | 0 | 2.961 | 3007.0875 | 205.0016 | 0 | 0
MD2M&R1233ZDE | 7.8378 | 51.5769 | 6.5805 | 17.651 | 20.809 | 0 | 2.961 | 5078.7535 | 205.1622 | 0 | 0
MDM&pentane | 4.2173 | 36.9123 | 8.7525 | 19.542 | 51.55 | 0 | 2.961 | 3007.0875 | 205.0016 | 0 | 0
MM&pentane | 4.2173 | 36.9123 | 8.7525 | 19.542 | 51.55 | 0 | 2.961 | 3007.0875 | 205.0016 | 0 | 0
MM&R1233ZDE | 7.8378 | 51.5769 | 6.5805 | 17.651 | 20.809 | 0 | 2.961 | 5078.7535 | 205.1622 | 0 | 0
MXYLENE&pentane | 4.2173 | 36.9123 | 8.7525 | 19.542 | 51.55 | 0 | 2.961 | 3007.0875 | 205.0016 | 0 | 0
NEOPENTN&pentane | 4.2173 | 36.9123 | 8.7525 | 19.542 | 51.55 | 0 | 2.961 | 3007.0875 | 205.0016 | 0 | 0
NEOPENTN&R1233ZDE | 7.8378 | 51.5769 | 6.5805 | 17.651 | 20.809 | 0 | 2.961 | 5078.7535 | 205.1622 | 0 | 0
nonane&pentane | 4.2173 | 36.9123 | 8.7525 | 19.542 | 51.55 | 0 | 2.961 | 3007.0875 | 205.0016 | 0 | 0
NOVEC649&pentane | 4.2173 | 36.9123 | 8.7525 | 19.542 | 51.55 | 0 | 2.961 | 3007.0875 | 205.0016 | 0 | 0
NOVEC649&R1233ZDE | 7.8378 | 51.5769 | 6.5805 | 17.651 | 20.809 | 0 | 2.961 | 5078.7535 | 205.1622 | 0 | 0
pentane&PROPYLENEOXIDE | 4.2173 | 36.9123 | 8.7525 | 19.542 | 51.55 | 1 | 2.961 | 3007.0875 | 205.0016 | 0 | 0
pentane&PXYLENE | 4.2173 | 36.9123 | 8.7525 | 19.542 | 51.55 | 1 | 2.961 | 3007.0875 | 205.0016 | 0 | 0
pentane&R1234ZEZ | 4.2173 | 36.9123 | 8.7525 | 19.542 | 51.55 | 1 | 2.961 | 3007.0875 | 205.0016 | 0 | 0
pentane&toluene | 4.2173 | 36.9123 | 8.7525 | 19.542 | 51.55 | 1 | 2.961 | 3007.0875 | 205.0016 | 0 | 0
pentane&OXYLENE | 4.2173 | 36.9123 | 8.7525 | 19.542 | 51.55 | 1 | 2.961 | 3007.0875 | 205.0016 | 0 | 0
pentane&ammonia | 4.2173 | 36.9123 | 8.7525 | 19.542 | 51.55 | 1 | 2.961 | 3007.0875 | 205.0016 | 0 | 0
pentane&CO2 | 4.2173 | 36.9123 | 8.7525 | 19.542 | 51.55 | 1 | 2.961 | 3007.0875 | 205.0016 | 0 | 0
pentane&R1234yf | 4.2173 | 36.9123 | 8.7525 | 19.542 | 51.55 | 1 | 2.961 | 3007.0875 | 205.0016 | 0 | 0
pentane&R1234ZEE | 4.2173 | 36.9123 | 8.7525 | 19.542 | 51.55 | 1 | 2.961 | 3007.0875 | 205.0016 | 0 | 0
pentane&R1243zf | 4.2173 | 36.9123 | 8.7525 | 19.542 | 51.55 | 1 | 2.961 | 3007.0875 | 205.0016 | 0 | 0
pentane&R161 | 4.2173 | 36.9123 | 8.7525 | 19.542 | 51.55 | 1 | 2.961 | 3007.0875 | 205.0016 | 0 | 0
pentane&R41 | 4.2173 | 36.9123 | 8.7525 | 19.542 | 51.55 | 1 | 2.961 | 3007.0875 | 205.0016 | 0 | 0
PXYLENE&R1233ZDE | 7.8378 | 51.5769 | 6.5805 | 17.651 | 20.809 | 0 | 2.961 | 5078.7535 | 205.1622 | 0 | 0
R1233ZDE&R1234ZEZ | 7.8378 | 51.5769 | 6.5805 | 17.651 | 20.809 | 1 | 2.961 | 5078.7535 | 205.1622 | 0 | 0
R1233ZDE&T2BUTENE | 7.8378 | 51.5769 | 6.5805 | 17.651 | 20.809 | 1 | 2.961 | 5078.7535 | 205.1622 | 0 | 0
R1233ZDE&CO2 | 7.8378 | 51.5769 | 6.5805 | 17.651 | 20.809 | 1 | 2.961 | 5078.7535 | 205.1622 | 0 | 0
R1233ZDE&R1234ZEE | 7.8378 | 51.5769 | 6.5805 | 17.651 | 20.809 | 1 | 2.961 | 5078.7535 | 205.1622 | 0 | 0
R1233ZDE&R1243zf | 7.8378 | 51.5769 | 6.5805 | 17.651 | 20.809 | 1 | 2.961 | 5078.7535 | 205.1622 | 0 | 0
R1233ZDE&R161 | 7.8378 | 51.5769 | 6.5805 | 17.651 | 20.809 | 1 | 2.961 | 5078.7535 | 205.1622 | 0 | 0
R1233ZDE&R41 | 7.8378 | 51.5769 | 6.5805 | 17.651 | 20.809 | 1 | 2.961 | 5078.7535 | 205.1622 | 0 | 0
3METHYLPENTANE&R1234ZEZ | 5.6551 | 45.2814 | 8.0071 | 6.139 | 40.201 | 0.424 | 2.959 | 3798.8885 | 204.9775 | 0 | 11.1209
benzene&IPENTANE | 5.3322 | 42.1685 | 7.9082 | 17.113 | 43.909 | 0.016 | 2.959 | 3480.0289 | 204.9747 | 0 | 0.60242
13BUTADIENE&PXYLENE | 12.855 | 66.7361 | 5.1915 | 0.585 | 10.49 | 0.982 | 2.958 | 7359.179 | 205.3123 | 0 | 16.7623
T2BUTENE&OXYLENE | 11.1151 | 62.0958 | 5.5866 | 0 | 14.0962 | 0.98197 | 2.9573 | 6528.0261 | 205.0673 | 0 | 17.3626
IPENTANE&toluene | 5.4069 | 42.6217 | 7.8828 | 16.875 | 42.993 | 0.996 | 2.957 | 3504.5671 | 204.9298 | 0 | 0.63859
CYCLOPEN&R1234ZEZ | 5.9888 | 49.9002 | 8.3323 | 9.461 | 57.025 | 0.587 | 2.954 | 4421.7934 | 216.2345 | 0 | 10.6324
hexane&R1234ZEZ | 7.8444 | 53.787 | 6.8568 | 9.023 | 20.813 | 0.186 | 2.953 | 5019.8751 | 205.0186 | 0 | 8.3644
hexane&T2BUTENE | 7.3509 | 50.9455 | 6.9305 | 0 | 29.522 | 0.241 | 2.953 | 4651.095 | 205.0281 | 0 | 13.9198
hexane&IPENTANE | 5.4505 | 42.9287 | 7.8762 | 17.544 | 42.242 | 0.001 | 2.952 | 3516.8722 | 204.9991 | 0 | 0.029293
IPENTANE&ammonia | 5.4553 | 44.4008 | 8.1391 | 19.378 | 42.185 | 1 | 2.952 | 3584.3089 | 207.5484 | 0 | 0
PXYLENE&R1336MZZZ | 4.8617 | 44.8882 | 9.2331 | 7.511 | 31.331 | 0.029 | 2.952 | 3343.4617 | 205.0589 | 0 | 10.0487
13BUTADIENE&IPENTANE | 5.4553 | 43.0596 | 7.8932 | 17.562 | 42.195 | 0 | 2.951 | 3524.3099 | 205.1536 | 0 | 0
22DIMETHYLBUTANE&IPENTANE | 5.4553 | 43.0596 | 7.8932 | 17.562 | 42.195 | 0 | 2.951 | 3524.3099 | 205.1536 | 0 | 0
23DIMETHYLBUTANE&IPENTANE | 5.4553 | 43.0596 | 7.8932 | 17.562 | 42.195 | 0 | 2.951 | 3524.3099 | 205.1536 | 0 | 0
3METHYLPENTANE&IPENTANE | 5.4553 | 43.0596 | 7.8932 | 17.562 | 42.195 | 0 | 2.951 | 3524.3099 | 205.1536 | 0 | 0
benzene&ammonia | 44.0489 | 167.8575 | 3.8107 | 15.268 | -8.93 | 0.019 | 2.951 | 26359.4499 | 254.1534 | 0 | 5.0981
butane&IPENTANE | 5.4553 | 43.0596 | 7.8932 | 17.562 | 42.195 | 0 | 2.951 | 3524.3099 | 205.1536 | 0 | 0
C1CC6&IPENTANE | 5.4553 | 43.0596 | 7.8932 | 17.562 | 42.195 | 0 | 2.951 | 3524.3099 | 205.1536 | 0 | 0
CYCLOHEX&IPENTANE | 5.4553 | 43.0596 | 7.8932 | 17.562 | 42.195 | 0 | 2.951 | 3524.3099 | 205.1536 | 0 | 0
D4&IPENTANE | 5.4553 | 43.0596 | 7.8932 | 17.562 | 42.195 | 0 | 2.951 | 3524.3099 | 205.1536 | 0 | 0
D5&IPENTANE | 5.4553 | 43.0596 | 7.8932 | 17.562 | 42.195 | 0 | 2.951 | 3524.3099 | 205.1536 | 0 | 0
decane&IPENTANE | 5.4553 | 43.0596 | 7.8932 | 17.562 | 42.195 | 0 | 2.951 | 3524.3099 | 205.1536 | 0 | 0
DMC&IPENTANE | 5.4553 | 43.0596 | 7.8932 | 17.562 | 42.195 | 0 | 2.951 | 3524.3099 | 205.1536 | 0 | 0
EBENZENE&IPENTANE | 5.4553 | 43.0596 | 7.8932 | 17.562 | 42.195 | 0 | 2.951 | 3524.3099 | 205.1536 | 0 | 0
heptane&IPENTANE | 5.4553 | 43.0596 | 7.8932 | 17.562 | 42.195 | 0 | 2.951 | 3524.3099 | 205.1536 | 0 | 0
IHEXANE&IPENTANE | 5.4553 | 43.0596 | 7.8932 | 17.562 | 42.195 | 0 | 2.951 | 3524.3099 | 205.1536 | 0 | 0
IOCTANE&IPENTANE | 5.4553 | 43.0596 | 7.8932 | 17.562 | 42.195 | 0 | 2.951 | 3524.3099 | 205.1536 | 0 | 0
IPENTANE&MD2M | 5.4553 | 43.0596 | 7.8932 | 17.562 | 42.195 | 1 | 2.951 | 3524.3099 | 205.1536 | 0 | 0
IPENTANE&MDM | 5.4553 | 43.0596 | 7.8932 | 17.562 | 42.195 | 1 | 2.951 | 3524.3099 | 205.1536 | 0 | 0
IPENTANE&MM | 5.4553 | 43.0596 | 7.8932 | 17.562 | 42.195 | 1 | 2.951 | 3524.3099 | 205.1536 | 0 | 0
IPENTANE&MXYLENE | 5.4553 | 43.0596 | 7.8932 | 17.562 | 42.195 | 1 | 2.951 | 3524.3099 | 205.1536 | 0 | 0
IPENTANE&NEOPENTN | 5.4553 | 43.0596 | 7.8932 | 17.562 | 42.195 | 1 | 2.951 | 3524.3099 | 205.1536 | 0 | 0
IPENTANE&nonane | 5.4553 | 43.0596 | 7.8932 | 17.562 | 42.195 | 1 | 2.951 | 3524.3099 | 205.1536 | 0 | 0
IPENTANE&NOVEC649 | 5.4553 | 43.0596 | 7.8932 | 17.562 | 42.195 | 1 | 2.951 | 3524.3099 | 205.1536 | 0 | 0
IPENTANE&octane | 5.4553 | 43.0596 | 7.8932 | 17.562 | 42.195 | 1 | 2.951 | 3524.3099 | 205.1536 | 0 | 0
IPENTANE&PXYLENE | 5.4553 | 43.0596 | 7.8932 | 17.562 | 42.195 | 1 | 2.951 | 3524.3099 | 205.1536 | 0 | 0
IPENTANE&R1234ZEZ | 5.4553 | 43.0596 | 7.8932 | 17.562 | 42.195 | 1 | 2.951 | 3524.3099 | 205.1536 | 0 | 0
IPENTANE&R1336MZZZ | 5.4553 | 43.0596 | 7.8932 | 17.562 | 42.195 | 1 | 2.951 | 3524.3099 | 205.1536 | 0 | 0
IPENTANE&T2BUTENE | 5.4553 | 43.0596 | 7.8932 | 17.562 | 42.195 | 1 | 2.951 | 3524.3099 | 205.1536 | 0 | 0
IPENTANE&OXYLENE | 5.4553 | 43.0596 | 7.8932 | 17.562 | 42.195 | 1 | 2.951 | 3524.3099 | 205.1536 | 0 | 0
IPENTANE&CO2 | 5.4553 | 43.0596 | 7.8932 | 17.562 | 42.195 | 1 | 2.951 | 3524.3099 | 205.1536 | 0 | 0
IPENTANE&R1234yf | 5.4553 | 43.0596 | 7.8932 | 17.562 | 42.195 | 1 | 2.951 | 3524.3099 | 205.1536 | 0 | 0
IPENTANE&R1234ZEE | 5.4553 | 43.0596 | 7.8932 | 17.562 | 42.195 | 1 | 2.951 | 3524.3099 | 205.1536 | 0 | 0
IPENTANE&R1243zf | 5.4553 | 43.0596 | 7.8932 | 17.562 | 42.195 | 1 | 2.951 | 3524.3099 | 205.1536 | 0 | 0
IPENTANE&R161 | 5.4553 | 43.0596 | 7.8932 | 17.562 | 42.195 | 1 | 2.951 | 3524.3099 | 205.1536 | 0 | 0
IPENTANE&R41 | 5.4553 | 43.0596 | 7.8932 | 17.562 | 42.195 | 1 | 2.951 | 3524.3099 | 205.1536 | 0 | 0
PXYLENE&T2BUTENE | 11.072 | 62.2957 | 5.6264 | 0 | 14.184 | 0.02 | 2.951 | 6505.0617 | 205.2121 | 0 | 16.875
heptane&PROPYLENEOXIDE | 4.9828 | 39.2097 | 7.869 | 11.666 | 35.229 | 0.014 | 2.948 | 3964.9661 | 216.1078 | 1.2047 | 2.2763
IOCTANE&R1234ZEZ | 7.8058 | 54.5597 | 6.9896 | 0 | 21.171 | 0.133 | 2.944 | 4939.4735 | 205.0068 | 0 | 17.5204
IOCTANE&ammonia | 48.1268 | 189.1226 | 3.9297 | 14.689 | -12.093 | 0.004 | 2.944 | 29607.9091 | 258.5307 | 0 | 2.6368
23DIMETHYLBUTANE&acetone | 2.3106 | 24.2406 | 10.4912 | 22.583 | 32.526 | 0 | 2.94 | 2191.9447 | 230.9685 | 0 | 0
acetone&benzene | 2.3106 | 24.2406 | 10.4912 | 22.583 | 32.526 | 1 | 2.94 | 2191.9447 | 230.9685 | 0 | 0
acetone&C1CC6 | 2.3106 | 24.2406 | 10.4912 | 22.583 | 32.526 | 1 | 2.94 | 2191.9447 | 230.9685 | 0 | 0
acetone&CYCLOPEN | 2.3106 | 24.2406 | 10.4912 | 22.583 | 32.526 | 1 | 2.94 | 2191.9447 | 230.9685 | 0 | 0
acetone&D4 | 2.3106 | 24.2406 | 10.4912 | 22.583 | 32.526 | 1 | 2.94 | 2191.9447 | 230.9685 | 0 | 0
acetone&D5 | 2.3106 | 24.2406 | 10.4912 | 22.583 | 32.526 | 1 | 2.94 | 2191.9447 | 230.9685 | 0 | 0
acetone&decane | 2.3106 | 24.2406 | 10.4912 | 22.583 | 32.526 | 1 | 2.94 | 2191.9447 | 230.9685 | 0 | 0
acetone&DMC | 2.3106 | 24.2406 | 10.4912 | 22.583 | 32.526 | 1 | 2.94 | 2191.9447 | 230.9685 | 0 | 0
acetone&EBENZENE | 2.3106 | 24.2406 | 10.4912 | 22.583 | 32.526 | 1 | 2.94 | 2191.9447 | 230.9685 | 0 | 0
acetone&heptane | 2.3106 | 24.2406 | 10.4912 | 22.583 | 32.526 | 1 | 2.94 | 2191.9447 | 230.9685 | 0 | 0
acetone&hexane | 2.3106 | 24.2406 | 10.4912 | 22.583 | 32.526 | 1 | 2.94 | 2191.9447 | 230.9685 | 0 | 0
acetone&IHEXANE | 2.3106 | 24.2406 | 10.4912 | 22.583 | 32.526 | 1 | 2.94 | 2191.9447 | 230.9685 | 0 | 0
acetone&IOCTANE | 2.3106 | 24.2406 | 10.4912 | 22.583 | 32.526 | 1 | 2.94 | 2191.9447 | 230.9685 | 0 | 0
acetone&MDM | 2.3106 | 24.2406 | 10.4912 | 22.583 | 32.526 | 1 | 2.94 | 2191.9447 | 230.9685 | 0 | 0
acetone&MM | 2.3106 | 24.2406 | 10.4912 | 22.583 | 32.526 | 1 | 2.94 | 2191.9447 | 230.9685 | 0 | 0
acetone&MXYLENE | 2.3106 | 24.2406 | 10.4912 | 22.583 | 32.526 | 1 | 2.94 | 2191.9447 | 230.9685 | 0 | 0
acetone&nonane | 2.3106 | 24.2406 | 10.4912 | 22.583 | 32.526 | 1 | 2.94 | 2191.9447 | 230.9685 | 0 | 0
acetone&octane | 2.3106 | 24.2406 | 10.4912 | 22.583 | 32.526 | 1 | 2.94 | 2191.9447 | 230.9685 | 0 | 0
acetone&OXYLENE | 2.3106 | 24.2406 | 10.4912 | 22.583 | 32.526 | 1 | 2.94 | 2191.9447 | 230.9685 | 0 | 0
acetone&CO2 | 2.3106 | 24.2406 | 10.4912 | 22.583 | 32.526 | 1 | 2.94 | 2191.9447 | 230.9685 | 0 | 0
acetone&R1234yf | 2.3106 | 24.2406 | 10.4912 | 22.583 | 32.526 | 1 | 2.94 | 2191.9447 | 230.9685 | 0 | 0
acetone&R1243zf | 2.3106 | 24.2406 | 10.4912 | 22.583 | 32.526 | 1 | 2.94 | 2191.9447 | 230.9685 | 0 | 0
acetone&R161 | 2.3106 | 24.2406 | 10.4912 | 22.583 | 32.526 | 1 | 2.94 | 2191.9447 | 230.9685 | 0 | 0
acetone&R41 | 2.3106 | 24.2406 | 10.4912 | 22.583 | 32.526 | 1 | 2.94 | 2191.9447 | 230.9685 | 0 | 0
CYCLOPEN&NEOPENTN | 5.1425 | 40.9873 | 7.9704 | 15.127 | 50.866 | 0.452 | 2.935 | 3533.9799 | 204.9701 | 0 | 4.6457
IHEXANE&ammonia | 45.7361 | 165.1868 | 3.6117 | 14.467 | -7.602 | 0.054 | 2.934 | 25161.23 | 232.5832 | 0 | 3.0291
22DIMETHYLBUTANE&T2BUTENE | 7.8253 | 52.389 | 6.6948 | 9.966 | 26.275 | 0.258 | 2.933 | 4846.7167 | 205.0412 | 0 | 7.5435
IHEXANE&R1336MZZZ | 4.3906 | 41.7619 | 9.5117 | 15.211 | 42.129 | 0.297 | 2.933 | 3000.5256 | 205.0149 | 0 | 1.957
IOCTANE&T2BUTENE | 10.6611 | 61.2777 | 5.7478 | 5.502 | 14.197 | 0.032 | 2.933 | 6265.9187 | 204.914 | 0 | 12.2911
23DIMETHYLBUTANE&T2BUTENE | 10.0551 | 59.4936 | 5.9167 | 11.073 | 16.862 | 0.089 | 2.931 | 5981.0214 | 205.0316 | 0 | 6.1294
23DIMETHYLBUTANE&R1234ZEZ | 6.5428 | 49.5613 | 7.5749 | 8.273 | 34.649 | 0.382 | 2.93 | 4223.6872 | 205.0239 | 0 | 9.2108
C1CC6&R1336MZZZ | 4.7235 | 45.2524 | 9.5802 | 12.971 | 34.489 | 0.064 | 2.93 | 3262.409 | 206.2802 | 0 | 4.5366
EBENZENE&R1336MZZZ | 4.8057 | 44.3703 | 9.2329 | 6.517 | 31.529 | 0.034 | 2.93 | 3280.3473 | 204.8957 | 0 | 10.7899
13BUTADIENE&IOCTANE | 11.7554 | 66.1754 | 5.6294 | 0 | 12.649 | 0.952 | 2.928 | 6863.7948 | 207.2864 | 0 | 18.2424
CYCLOHEX&R1234ZEZ | 9.7188 | 59.8259 | 6.1557 | 15.01 | 9.198 | 0.033 | 2.926 | 5977.6677 | 205.5857 | 0 | 2.5134
23DIMETHYLBUTANE&R1336MZZZ | 4.6074 | 43.147 | 9.3647 | 16.097 | 41.659 | 0.273 | 2.924 | 3115.241 | 205.0163 | 0 | 1.4102
3METHYLPENTANE&R1336MZZZ | 4.5839 | 43.8682 | 9.5701 | 15.667 | 38.846 | 0.203 | 2.924 | 3133.6494 | 205.6459 | 0 | 1.6337
MXYLENE&R1336MZZZ | 5.0354 | 46.5511 | 9.2448 | 11.869 | 28.921 | 0.015 | 2.924 | 3418.9073 | 205.0452 | 0 | 5.494
PROPYLENEOXIDE&ammonia | 49.4871 | 175.2155 | 3.5406 | 17.155 | -7.925 | 0.057 | 2.924 | 27320.7465 | 239.6477 | 0 | 0.0029592
IHEXANE&R1234ZEZ | 7.5537 | 53.4533 | 7.0765 | 10.29 | 23.67 | 0.251 | 2.922 | 4794.9518 | 205.0261 | 0 | 7.2053
13BUTADIENE&EBENZENE | 13.2277 | 68.3666 | 5.1684 | 9.098 | 8.509 | 0.991 | 2.92 | 7487.7813 | 205.9214 | 0 | 8.7196
DMC&R1336MZZZ | 5.0414 | 46.5536 | 9.2343 | 15.786 | 28.716 | 0.021 | 2.92 | 3433.3237 | 204.9946 | 0 | 1.58
3METHYLPENTANE&ammonia | 45.7391 | 173.4658 | 3.7925 | 20.07 | -12.198 | 0.004 | 2.919 | 27104.7722 | 256.0083 | 0 | 0.11009
MDM&R1234ZEZ | 9.3931 | 59.9756 | 6.3851 | 0 | 8.989 | 0.027 | 2.917 | 5726.0546 | 204.9691 | 0 | 17.3548
PXYLENE&R1234ZEZ | 9.3939 | 57.7378 | 6.1463 | 0 | 9.484 | 0.033 | 2.917 | 5753.6896 | 205.4811 | 0 | 17.6646
MDM&T2BUTENE | 11.2814 | 63.55 | 5.6332 | 1.508 | 11.965 | 0.012 | 2.916 | 6520.4826 | 205.3115 | 0 | 16.3301
octane&R1336MZZZ | 4.9809 | 46.6434 | 9.3645 | 13.046 | 29.088 | 0.022 | 2.916 | 3376.888 | 205.0778 | 0 | 4.3994
EBENZENE&T2BUTENE | 10.6405 | 61.9704 | 5.824 | 1.354 | 14.573 | 0.022 | 2.913 | 6343.2675 | 206.7372 | 0 | 17.9155
nonane&R1336MZZZ | 5.0118 | 47.8844 | 9.5542 | 10.04 | 28.848 | 0.017 | 2.91 | 3404.3044 | 206.1777 | 0 | 7.536
heptane&R1336MZZZ | 4.7631 | 45.1646 | 9.4823 | 14.678 | 31.066 | 0.049 | 2.907 | 3259.94 | 204.9842 | 0 | 3.2993
13BUTADIENE&MM | 12.7871 | 67.7925 | 5.3016 | 8.876 | 9.002 | 0.978 | 2.905 | 7222.7732 | 205.4681 | 0 | 8.71
22DIMETHYLBUTANE&R1234ZEZ | 10.2582 | 62.1472 | 6.0583 | 17.414 | 5.12 | 0 | 2.903 | 6212.8059 | 205.5694 | 0 | 0
D4&R1234ZEZ | 10.2582 | 62.1472 | 6.0583 | 17.414 | 5.12 | 0 | 2.903 | 6212.8059 | 205.5694 | 0 | 0
D5&R1234ZEZ | 10.2582 | 62.1472 | 6.0583 | 17.414 | 5.12 | 0 | 2.903 | 6212.8059 | 205.5694 | 0 | 0
decane&R1234ZEZ | 10.2582 | 62.1472 | 6.0583 | 17.414 | 5.12 | 0 | 2.903 | 6212.8059 | 205.5694 | 0 | 0
EBENZENE&R1234ZEZ | 10.2582 | 62.1472 | 6.0583 | 17.414 | 5.12 | 0 | 2.903 | 6212.8059 | 205.5694 | 0 | 0
IOCTANE&R1336MZZZ | 4.9499 | 46.7121 | 9.437 | 15.255 | 30.045 | 0.037 | 2.903 | 3337.8253 | 205.0143 | 0 | 2.0518
MD2M&R1234ZEZ | 10.2582 | 62.1472 | 6.0583 | 17.414 | 5.12 | 0 | 2.903 | 6212.8059 | 205.5694 | 0 | 0
MM&R1234ZEZ | 10.2582 | 62.1472 | 6.0583 | 17.414 | 5.12 | 0 | 2.903 | 6212.8059 | 205.5694 | 0 | 0
MXYLENE&R1234ZEZ | 10.2582 | 62.1472 | 6.0583 | 17.414 | 5.12 | 0 | 2.903 | 6212.8059 | 205.5694 | 0 | 0
NEOPENTN&R1234ZEZ | 10.2582 | 62.1472 | 6.0583 | 17.414 | 5.12 | 0 | 2.903 | 6212.8059 | 205.5694 | 0 | 0
nonane&R1234ZEZ | 10.2582 | 62.1472 | 6.0583 | 17.414 | 5.12 | 0 | 2.903 | 6212.8059 | 205.5694 | 0 | 0
NOVEC649&R1234ZEZ | 10.2582 | 62.1472 | 6.0583 | 17.414 | 5.12 | 0 | 2.903 | 6212.8059 | 205.5694 | 0 | 0
octane&R1234ZEZ | 10.2582 | 62.1472 | 6.0583 | 17.414 | 5.12 | 0 | 2.903 | 6212.8059 | 205.5694 | 0 | 0
R1234ZEZ&R1336MZZZ | 10.2582 | 62.1472 | 6.0583 | 17.414 | 5.12 | 1 | 2.903 | 6212.8059 | 205.5694 | 0 | 0
R1234ZEZ&OXYLENE | 10.2582 | 62.1472 | 6.0583 | 17.414 | 5.12 | 1 | 2.903 | 6212.8059 | 205.5694 | 0 | 0
R1234ZEZ&CO2 | 10.2582 | 62.1472 | 6.0583 | 17.414 | 5.12 | 1 | 2.903 | 6212.8059 | 205.5694 | 0 | 0
R1234ZEZ&R1234yf | 10.2582 | 62.1472 | 6.0583 | 17.414 | 5.12 | 1 | 2.903 | 6212.8059 | 205.5694 | 0 | 0
R1234ZEZ&R1234ZEE | 10.2582 | 62.1472 | 6.0583 | 17.414 | 5.12 | 1 | 2.903 | 6212.8059 | 205.5694 | 0 | 0
R1234ZEZ&R1243zf | 10.2582 | 62.1472 | 6.0583 | 17.414 | 5.12 | 1 | 2.903 | 6212.8059 | 205.5694 | 0 | 0
R1234ZEZ&R161 | 10.2582 | 62.1472 | 6.0583 | 17.414 | 5.12 | 1 | 2.903 | 6212.8059 | 205.5694 | 0 | 0
R1234ZEZ&R41 | 10.2582 | 62.1472 | 6.0583 | 17.414 | 5.12 | 1 | 2.903 | 6212.8059 | 205.5694 | 0 | 0
13BUTADIENE&R1234ZEZ | 10.2582 | 62.1472 | 6.0583 | 17.414 | 5.12 | 0 | 2.903 | 6214.9683 | 205.58 | 0 | 0
butane&R1234ZEZ | 10.2582 | 62.1472 | 6.0583 | 17.414 | 5.12 | 0 | 2.903 | 6214.9683 | 205.58 | 0 | 0
R1234ZEZ&T2BUTENE | 10.2582 | 62.1472 | 6.0583 | 17.414 | 5.12 | 1 | 2.903 | 6214.9683 | 205.58 | 0 | 0
benzene&R1336MZZZ | 4.805 | 45.9499 | 9.5629 | 9.902 | 33.961 | 0.065 | 2.899 | 3238.0945 | 205.0244 | 0 | 2.5439
D4&T2BUTENE | 11.4841 | 64.1726 | 5.588 | 2.456 | 11.009 | 0.006 | 2.898 | 6571.1708 | 204.8903 | 0 | 14.7018
hexane&R1336MZZZ | 5.174 | 48.1446 | 9.3052 | 17.255 | 27.234 | 0.014 | 2.898 | 3478.9845 | 205.2293 | 0 | 0.14227
D5&T2BUTENE | 11.7073 | 64.7564 | 5.5313 | 17.392 | 10.431 | 0 | 2.896 | 6722.8649 | 205.1709 | 0 | 0
decane&T2BUTENE | 11.7073 | 64.7564 | 5.5313 | 17.392 | 10.431 | 0 | 2.896 | 6722.8649 | 205.1709 | 0 | 0
heptane&T2BUTENE | 11.7073 | 64.7564 | 5.5313 | 17.392 | 10.431 | 0 | 2.896 | 6722.8649 | 205.1709 | 0 | 0
MD2M&T2BUTENE | 11.7073 | 64.7564 | 5.5313 | 17.392 | 10.431 | 0 | 2.896 | 6722.8649 | 205.1709 | 0 | 0
MM&T2BUTENE | 11.7073 | 64.7564 | 5.5313 | 17.392 | 10.431 | 0 | 2.896 | 6722.8649 | 205.1709 | 0 | 0
MXYLENE&T2BUTENE | 11.7073 | 64.7564 | 5.5313 | 17.392 | 10.431 | 0 | 2.896 | 6722.8649 | 205.1709 | 0 | 0
NEOPENTN&T2BUTENE | 11.7073 | 64.7564 | 5.5313 | 17.392 | 10.431 | 0 | 2.896 | 6722.8649 | 205.1709 | 0 | 0
nonane&T2BUTENE | 11.7073 | 64.7564 | 5.5313 | 17.392 | 10.431 | 0 | 2.896 | 6722.8649 | 205.1709 | 0 | 0
NOVEC649&T2BUTENE | 11.7073 | 64.7564 | 5.5313 | 17.392 | 10.431 | 0 | 2.896 | 6722.8649 | 205.1709 | 0 | 0
octane&T2BUTENE | 11.7073 | 64.7564 | 5.5313 | 17.392 | 10.431 | 0 | 2.896 | 6722.8649 | 205.1709 | 0 | 0
R1336MZZZ&T2BUTENE | 11.7073 | 64.7564 | 5.5313 | 17.392 | 10.431 | 0 | 2.896 | 6722.8649 | 205.1709 | 0 | 0
T2BUTENE&toluene | 11.7073 | 64.7564 | 5.5313 | 17.392 | 10.431 | 1 | 2.896 | 6722.8649 | 205.1709 | 0 | 0
13BUTADIENE&T2BUTENE | 11.7073 | 64.7564 | 5.5313 | 17.392 | 10.431 | 0 | 2.8963 | 6725.1223 | 205.1654 | 0 | 0
butane&T2BUTENE | 11.7073 | 64.7564 | 5.5313 | 17.392 | 10.431 | 0 | 2.8963 | 6725.1223 | 205.1654 | 0 | 0
T2BUTENE&ammonia | 11.7073 | 64.7564 | 5.5313 | 17.392 | 10.431 | 1 | 2.8963 | 6725.1223 | 205.1654 | 0 | 0
T2BUTENE&CO2 | 11.7073 | 64.7564 | 5.5313 | 17.392 | 10.431 | 1 | 2.8963 | 6725.1223 | 205.1654 | 0 | 0
T2BUTENE&R1234yf | 11.7073 | 64.7564 | 5.5313 | 17.392 | 10.431 | 1 | 2.8963 | 6725.1223 | 205.1654 | 0 | 0
T2BUTENE&R1234ZEE | 11.7073 | 64.7564 | 5.5313 | 17.392 | 10.431 | 1 | 2.8963 | 6725.1223 | 205.1654 | 0 | 0
T2BUTENE&R1243zf | 11.7073 | 64.7564 | 5.5313 | 17.392 | 10.431 | 1 | 2.8963 | 6725.1223 | 205.1654 | 0 | 0
T2BUTENE&R161 | 11.7073 | 64.7564 | 5.5313 | 17.392 | 10.431 | 1 | 2.8963 | 6725.1223 | 205.1654 | 0 | 0
T2BUTENE&R41 | 11.7073 | 64.7564 | 5.5313 | 17.392 | 10.431 | 1 | 2.8963 | 6725.1223 | 205.1654 | 0 | 0
CYCLOHEX&PROPYLENEOXIDE | 2.9216 | 28.1726 | 9.6428 | 14.999 | 35.479 | 0.293 | 2.895 | 2533.6512 | 209.5669 | 11.7424 | 9.1984
13BUTADIENE&22DIMETHYLBUTANE | 13.5577 | 69.7723 | 5.1463 | 17.385 | 6.971 | 1 | 2.894 | 7593.5468 | 205.6831 | 0 | 0
13BUTADIENE&D4 | 13.5577 | 69.7723 | 5.1463 | 17.385 | 6.971 | 1 | 2.894 | 7593.5468 | 205.6831 | 0 | 0
13BUTADIENE&D5 | 13.5577 | 69.7723 | 5.1463 | 17.385 | 6.971 | 1 | 2.894 | 7593.5468 | 205.6831 | 0 | 0
13BUTADIENE&decane | 13.5577 | 69.7723 | 5.1463 | 17.385 | 6.971 | 1 | 2.894 | 7593.5468 | 205.6831 | 0 | 0
13BUTADIENE&DMC | 13.5577 | 69.7723 | 5.1463 | 17.385 | 6.971 | 1 | 2.894 | 7593.5468 | 205.6831 | 0 | 0
13BUTADIENE&MD2M | 13.5577 | 69.7723 | 5.1463 | 17.385 | 6.971 | 1 | 2.894 | 7593.5468 | 205.6831 | 0 | 0
13BUTADIENE&MDM | 13.5577 | 69.7723 | 5.1463 | 17.385 | 6.971 | 1 | 2.894 | 7593.5468 | 205.6831 | 0 | 0
13BUTADIENE&MXYLENE | 13.5577 | 69.7723 | 5.1463 | 17.385 | 6.971 | 1 | 2.894 | 7593.5468 | 205.6831 | 0 | 0
13BUTADIENE&NEOPENTN | 13.5577 | 69.7723 | 5.1463 | 17.385 | 6.971 | 1 | 2.894 | 7593.5468 | 205.6831 | 0 | 0
13BUTADIENE&nonane | 13.5577 | 69.7723 | 5.1463 | 17.385 | 6.971 | 1 | 2.894 | 7593.5468 | 205.6831 | 0 | 0
13BUTADIENE&NOVEC649 | 13.5577 | 69.7723 | 5.1463 | 17.385 | 6.971 | 1 | 2.894 | 7593.5468 | 205.6831 | 0 | 0
13BUTADIENE&octane | 13.5577 | 69.7723 | 5.1463 | 17.385 | 6.971 | 1 | 2.894 | 7593.5468 | 205.6831 | 0 | 0
13BUTADIENE&R1336MZZZ | 13.5577 | 69.7723 | 5.1463 | 17.385 | 6.971 | 1 | 2.894 | 7593.5468 | 205.6831 | 0 | 0
13BUTADIENE&OXYLENE | 13.5577 | 69.7723 | 5.1463 | 17.385 | 6.971 | 1 | 2.894 | 7593.5468 | 205.6831 | 0 | 0
22DIMETHYLBUTANE&R1336MZZZ | 5.2318 | 48.4205 | 9.2551 | 17.385 | 26.992 | 0.014 | 2.894 | 3502.2302 | 205.0096 | 0 | 6.8549e-06
13BUTADIENE&butane | 13.5577 | 69.7723 | 5.1463 | 17.385 | 6.971 | 1 | 2.8941 | 7590.2157 | 205.6724 | 0 | 0
13BUTADIENE&ammonia | 13.5577 | 69.7723 | 5.1463 | 17.385 | 6.971 | 1 | 2.8941 | 7590.2157 | 205.6724 | 0 | 0
13BUTADIENE&CO2 | 13.5577 | 69.7723 | 5.1463 | 17.385 | 6.971 | 1 | 2.8941 | 7590.2157 | 205.6724 | 0 | 0
13BUTADIENE&R1234yf | 13.5577 | 69.7723 | 5.1463 | 17.385 | 6.971 | 1 | 2.8941 | 7590.2157 | 205.6724 | 0 | 0
13BUTADIENE&R1234ZEE | 13.5577 | 69.7723 | 5.1463 | 17.385 | 6.971 | 1 | 2.8941 | 7590.2157 | 205.6724 | 0 | 0
13BUTADIENE&R1243zf | 13.5577 | 69.7723 | 5.1463 | 17.385 | 6.971 | 1 | 2.8941 | 7590.2157 | 205.6724 | 0 | 0
13BUTADIENE&R161 | 13.5577 | 69.7723 | 5.1463 | 17.385 | 6.971 | 1 | 2.8941 | 7590.2157 | 205.6724 | 0 | 0
13BUTADIENE&R41 | 13.5577 | 69.7723 | 5.1463 | 17.385 | 6.971 | 1 | 2.8941 | 7590.2157 | 205.6724 | 0 | 0
butane&R1336MZZZ | 5.2309 | 48.4943 | 9.2708 | 17.184 | 26.35 | 0 | 2.893 | 3506.1435 | 205.0095 | 0 | 0
D4&R1336MZZZ | 5.2309 | 48.4943 | 9.2708 | 17.184 | 26.35 | 0 | 2.893 | 3506.1435 | 205.0095 | 0 | 0
D5&R1336MZZZ | 5.2309 | 48.4943 | 9.2708 | 17.184 | 26.35 | 0 | 2.893 | 3506.1435 | 205.0095 | 0 | 0
decane&R1336MZZZ | 5.2309 | 48.4943 | 9.2708 | 17.184 | 26.35 | 0 | 2.893 | 3506.1435 | 205.0095 | 0 | 0
MD2M&R1336MZZZ | 5.2309 | 48.4943 | 9.2708 | 17.184 | 26.35 | 0 | 2.893 | 3506.1435 | 205.0095 | 0 | 0
MDM&R1336MZZZ | 5.2309 | 48.4943 | 9.2708 | 17.184 | 26.35 | 0 | 2.893 | 3506.1435 | 205.0095 | 0 | 0
MM&R1336MZZZ | 5.2309 | 48.4943 | 9.2708 | 17.184 | 26.35 | 0 | 2.893 | 3506.1435 | 205.0095 | 0 | 0
NEOPENTN&R1336MZZZ | 5.2309 | 48.4943 | 9.2708 | 17.184 | 26.35 | 0 | 2.893 | 3506.1435 | 205.0095 | 0 | 0
NOVEC649&R1336MZZZ | 5.2309 | 48.4943 | 9.2708 | 17.184 | 26.35 | 0 | 2.893 | 3506.1435 | 205.0095 | 0 | 0
R1336MZZZ&toluene | 5.2309 | 48.4943 | 9.2708 | 17.184 | 26.35 | 1 | 2.893 | 3506.1435 | 205.0095 | 0 | 0
R1336MZZZ&OXYLENE | 5.2309 | 48.4943 | 9.2708 | 17.184 | 26.35 | 1 | 2.893 | 3506.1435 | 205.0095 | 0 | 0
R1336MZZZ&CO2 | 5.2309 | 48.4943 | 9.2708 | 17.184 | 26.35 | 1 | 2.893 | 3506.1435 | 205.0095 | 0 | 0
R1336MZZZ&R1234yf | 5.2309 | 48.4943 | 9.2708 | 17.184 | 26.35 | 1 | 2.893 | 3506.1435 | 205.0095 | 0 | 0
R1336MZZZ&R1234ZEE | 5.2309 | 48.4943 | 9.2708 | 17.184 | 26.35 | 1 | 2.893 | 3506.1435 | 205.0095 | 0 | 0
R1336MZZZ&R1243zf | 5.2309 | 48.4943 | 9.2708 | 17.184 | 26.35 | 1 | 2.893 | 3506.1435 | 205.0095 | 0 | 0
R1336MZZZ&R161 | 5.2309 | 48.4943 | 9.2708 | 17.184 | 26.35 | 1 | 2.893 | 3506.1435 | 205.0095 | 0 | 0
R1336MZZZ&R41 | 5.2309 | 48.4943 | 9.2708 | 17.184 | 26.35 | 1 | 2.893 | 3506.1435 | 205.0095 | 0 | 0
CYCLOPEN&R1234ZEE | 4.0723 | 48.3994 | 11.8851 | 11.291 | 78.22 | 0.881 | 2.888 | 3446.4514 | 231.029 | 0 | 6.114
23DIMETHYLBUTANE&butane | 7.0946 | 52.07 | 7.3394 | 7.44 | 29.786 | 0.302 | 2.869 | 4342.5776 | 205.0266 | 0 | 9.912
benzene&MXYLENE | 0.45 | 8.818 | 19.5954 | 19.658 | 37.121 | 0.69 | 2.869 | 537.6332 | 210.631 | 15.5424 | 14.7254
heptane&ammonia | 46.1122 | 194.1707 | 4.2108 | 9.263 | -9.321 | 0.018 | 2.867 | 28832.2452 | 257.0262 | 0 | 6.2814
butane&toluene | 10.4313 | 65.1269 | 6.2434 | 0 | 21.538 | 0.947 | 2.861 | 5965.7587 | 205.3524 | 0 | 17.308
3METHYLPENTANE&butane | 7.8444 | 56.0531 | 7.1456 | 6.353 | 25.745 | 0.232 | 2.858 | 4719.2949 | 205.5245 | 0 | 10.9054
butane&IHEXANE | 7.5643 | 54.4793 | 7.2022 | 7.246 | 25.976 | 0.738 | 2.856 | 4563.7851 | 204.9875 | 0 | 10.012
butane&C1CC6 | 10.0669 | 64.2959 | 6.3869 | 0 | 23.585 | 0.933 | 2.852 | 5753.5291 | 205.0119 | 0 | 17.2558
CYCLOPEN&ammonia | 4.1175 | 51.4248 | 12.4895 | 5.228 | 80.403 | 0.877 | 2.85 | 3581.0711 | 234.5074 | 0 | 6.6419
22DIMETHYLBUTANE&EBENZENE | 0.13041 | 2.1695 | 16.6362 | 18.42 | 0.789 | 0 | 2.845 | 145.2796 | 167.0226 | 0 | 0
23DIMETHYLBUTANE&EBENZENE | 0.13041 | 2.1695 | 16.6362 | 18.42 | 0.789 | 0 | 2.845 | 145.2796 | 167.0226 | 0 | 0
3METHYLPENTANE&EBENZENE | 0.13041 | 2.1695 | 16.6362 | 18.42 | 0.789 | 0 | 2.845 | 145.2796 | 167.0226 | 0 | 0
benzene&EBENZENE | 0.13041 | 2.1695 | 16.6362 | 18.42 | 0.789 | 0 | 2.845 | 145.2796 | 167.0226 | 0 | 0
butane&EBENZENE | 0.13041 | 2.1695 | 16.6362 | 18.42 | 0.789 | 0 | 2.845 | 145.2796 | 167.0226 | 0 | 0
C1CC6&EBENZENE | 0.13041 | 2.1695 | 16.6362 | 18.42 | 0.789 | 0 | 2.845 | 145.2796 | 167.0226 | 0 | 0
CYCLOHEX&EBENZENE | 0.13041 | 2.1695 | 16.6362 | 18.42 | 0.789 | 0 | 2.845 | 145.2796 | 167.0226 | 0 | 0
CYCLOPEN&EBENZENE | 0.13041 | 2.1695 | 16.6362 | 18.42 | 0.789 | 0 | 2.845 | 145.2796 | 167.0226 | 0 | 0
D4&EBENZENE | 0.13041 | 2.1695 | 16.6362 | 18.42 | 0.789 | 0 | 2.845 | 145.2796 | 167.0226 | 0 | 0
D5&EBENZENE | 0.13041 | 2.1695 | 16.6362 | 18.42 | 0.789 | 0 | 2.845 | 145.2796 | 167.0226 | 0 | 0
decane&EBENZENE | 0.13041 | 2.1695 | 16.6362 | 18.42 | 0.789 | 0 | 2.845 | 145.2796 | 167.0226 | 0 | 0
DMC&EBENZENE | 0.13041 | 2.1695 | 16.6362 | 18.42 | 0.789 | 0 | 2.845 | 145.2796 | 167.0226 | 0 | 0
EBENZENE&heptane | 0.13041 | 2.1695 | 16.6362 | 18.42 | 0.789 | 1 | 2.845 | 145.2796 | 167.0226 | 0 | 0
EBENZENE&hexane | 0.13041 | 2.1695 | 16.6362 | 18.42 | 0.789 | 1 | 2.845 | 145.2796 | 167.0226 | 0 | 0
EBENZENE&IHEXANE | 0.13041 | 2.1695 | 16.6362 | 18.42 | 0.789 | 1 | 2.845 | 145.2796 | 167.0226 | 0 | 0
EBENZENE&IOCTANE | 0.13041 | 2.1695 | 16.6362 | 18.42 | 0.789 | 1 | 2.845 | 145.2796 | 167.0226 | 0 | 0
EBENZENE&MD2M | 0.13041 | 2.1695 | 16.6362 | 18.42 | 0.789 | 1 | 2.845 | 145.2796 | 167.0226 | 0 | 0
EBENZENE&MDM | 0.13041 | 2.1695 | 16.6362 | 18.42 | 0.789 | 1 | 2.845 | 145.2796 | 167.0226 | 0 | 0
EBENZENE&MM | 0.13041 | 2.1695 | 16.6362 | 18.42 | 0.789 | 1 | 2.845 | 145.2796 | 167.0226 | 0 | 0
EBENZENE&MXYLENE | 0.13041 | 2.1695 | 16.6362 | 18.42 | 0.789 | 1 | 2.845 | 145.2796 | 167.0226 | 0 | 0
EBENZENE&NEOPENTN | 0.13041 | 2.1695 | 16.6362 | 18.42 | 0.789 | 1 | 2.845 | 145.2796 | 167.0226 | 0 | 0
EBENZENE&nonane | 0.13041 | 2.1695 | 16.6362 | 18.42 | 0.789 | 1 | 2.845 | 145.2796 | 167.0226 | 0 | 0
EBENZENE&NOVEC649 | 0.13041 | 2.1695 | 16.6362 | 18.42 | 0.789 | 1 | 2.845 | 145.2796 | 167.0226 | 0 | 0
EBENZENE&octane | 0.13041 | 2.1695 | 16.6362 | 18.42 | 0.789 | 1 | 2.845 | 145.2796 | 167.0226 | 0 | 0
EBENZENE&PROPYLENEOXIDE | 0.13041 | 2.1695 | 16.6362 | 18.42 | 0.789 | 1 | 2.845 | 145.2796 | 167.0226 | 0 | 0
EBENZENE&PXYLENE | 0.13041 | 2.1695 | 16.6362 | 18.42 | 0.789 | 1 | 2.845 | 145.2796 | 167.0226 | 0 | 0
EBENZENE&toluene | 0.13041 | 2.1695 | 16.6362 | 18.42 | 0.789 | 1 | 2.845 | 145.2796 | 167.0226 | 0 | 0
EBENZENE&OXYLENE | 0.13041 | 2.1695 | 16.6362 | 18.42 | 0.789 | 1 | 2.845 | 145.2796 | 167.0226 | 0 | 0
EBENZENE&ammonia | 0.13041 | 2.1695 | 16.6362 | 18.42 | 0.789 | 1 | 2.845 | 145.2796 | 167.0226 | 0 | 0
EBENZENE&CO2 | 0.13041 | 2.1695 | 16.6362 | 18.42 | 0.789 | 1 | 2.845 | 145.2796 | 167.0226 | 0 | 0
EBENZENE&R1234yf | 0.13041 | 2.1695 | 16.6362 | 18.42 | 0.789 | 1 | 2.845 | 145.2796 | 167.0226 | 0 | 0
EBENZENE&R1234ZEE | 0.13041 | 2.1695 | 16.6362 | 18.42 | 0.789 | 1 | 2.845 | 145.2796 | 167.0226 | 0 | 0
EBENZENE&R1243zf | 0.13041 | 2.1695 | 16.6362 | 18.42 | 0.789 | 1 | 2.845 | 145.2796 | 167.0226 | 0 | 0
EBENZENE&R161 | 0.13041 | 2.1695 | 16.6362 | 18.42 | 0.789 | 1 | 2.845 | 145.2796 | 167.0226 | 0 | 0
EBENZENE&R41 | 0.13041 | 2.1695 | 16.6362 | 18.42 | 0.789 | 1 | 2.845 | 145.2796 | 167.0226 | 0 | 0
benzene&butane | 2.1157 | 25.3767 | 11.9942 | 14.283 | 36.663 | 0.639 | 2.844 | 1973.3673 | 212.4485 | 26.8795 | 15.2556
22DIMETHYLBUTANE&butane | 7.1887 | 53.5085 | 7.4435 | 9.967 | 28.665 | 0.334 | 2.841 | 4324.3155 | 204.9982 | 0 | 7.2594
CYCLOPEN&PROPYLENEOXIDE | 4.23 | 35.6025 | 8.4166 | 18.914 | 32.669 | 0.233 | 2.836 | 3356.152 | 216.6846 | 1.5039 | 1.0345
22DIMETHYLBUTANE&PROPYLENEOXIDE | 5.1356 | 40.3913 | 7.8649 | 10.83 | 33.111 | 0.055 | 2.811 | 3826.6776 | 212.0947 | 0.051378 | 0.00013149
CYCLOHEX&ammonia | 47.0546 | 207.0713 | 4.4007 | 9.459 | -12.54 | 0.019 | 2.81 | 30039.5652 | 260.1455 | 0 | 2.5047
22DIMETHYLBUTANE&ammonia | 48.9933 | 219.568 | 4.4816 | 16.83 | -12.891 | 0 | 2.805 | 32138.047 | 277.7165 | 0 | 0
23DIMETHYLBUTANE&ammonia | 48.9933 | 219.568 | 4.4816 | 16.83 | -12.891 | 0 | 2.805 | 32138.047 | 277.7165 | 0 | 0
DMC&ammonia | 48.9933 | 219.568 | 4.4816 | 16.83 | -12.891 | 0 | 2.805 | 32138.047 | 277.7165 | 0 | 0
MXYLENE&ammonia | 48.9933 | 219.568 | 4.4816 | 16.83 | -12.891 | 0 | 2.805 | 32138.047 | 277.7165 | 0 | 0
NOVEC649&ammonia | 48.9933 | 219.568 | 4.4816 | 16.83 | -12.891 | 0 | 2.805 | 32138.047 | 277.7165 | 0 | 0
octane&ammonia | 48.9933 | 219.568 | 4.4816 | 16.83 | -12.891 | 0 | 2.805 | 32138.047 | 277.7165 | 0 | 0
PXYLENE&ammonia | 48.9933 | 219.568 | 4.4816 | 16.83 | -12.891 | 0 | 2.805 | 32138.047 | 277.7165 | 0 | 0
toluene&ammonia | 48.9933 | 219.568 | 4.4816 | 16.83 | -12.891 | 0 | 2.805 | 32138.047 | 277.7165 | 0 | 0
butane&ammonia | 48.9933 | 219.568 | 4.4816 | 16.83 | -12.891 | 0 | 2.805 | 32140.5618 | 277.7659 | 0 | 0
nonane&PROPYLENEOXIDE | 3.964 | 37.8009 | 9.5361 | 22.909 | 34.612 | 0.002 | 2.785 | 3358.3703 | 227.7987 | 1.0521 | 4.8649
CYCLOPEN&NOVEC649 | 3.1026 | 49.6482 | 16.002 | 16.482 | 89.35 | 1 | 2.784 | 2796.5714 | 247.8331 | 0 | 0
22DIMETHYLBUTANE&benzene | 1.242 | 14.9974 | 12.075 | 18.17 | 30.426 | 0 | 2.772 | 1171.1263 | 210.4861 | 0 | 0
23DIMETHYLBUTANE&benzene | 1.242 | 14.9974 | 12.075 | 18.17 | 30.426 | 0 | 2.772 | 1171.1263 | 210.4861 | 0 | 0
3METHYLPENTANE&benzene | 1.242 | 14.9974 | 12.075 | 18.17 | 30.426 | 0 | 2.772 | 1171.1263 | 210.4861 | 0 | 0
benzene&C1CC6 | 1.242 | 14.9974 | 12.075 | 18.17 | 30.426 | 1 | 2.772 | 1171.1263 | 210.4861 | 0 | 0
benzene&CYCLOHEX | 1.242 | 14.9974 | 12.075 | 18.17 | 30.426 | 1 | 2.772 | 1171.1263 | 210.4861 | 0 | 0
benzene&CYCLOPEN | 1.242 | 14.9974 | 12.075 | 18.17 | 30.426 | 1 | 2.772 | 1171.1263 | 210.4861 | 0 | 0
benzene&D4 | 1.242 | 14.9974 | 12.075 | 18.17 | 30.426 | 1 | 2.772 | 1171.1263 | 210.4861 | 0 | 0
benzene&D5 | 1.242 | 14.9974 | 12.075 | 18.17 | 30.426 | 1 | 2.772 | 1171.1263 | 210.4861 | 0 | 0
benzene&decane | 1.242 | 14.9974 | 12.075 | 18.17 | 30.426 | 1 | 2.772 | 1171.1263 | 210.4861 | 0 | 0
benzene&DMC | 1.242 | 14.9974 | 12.075 | 18.17 | 30.426 | 1 | 2.772 | 1171.1263 | 210.4861 | 0 | 0
benzene&heptane | 1.242 | 14.9974 | 12.075 | 18.17 | 30.426 | 1 | 2.772 | 1171.1263 | 210.4861 | 0 | 0
benzene&hexane | 1.242 | 14.9974 | 12.075 | 18.17 | 30.426 | 1 | 2.772 | 1171.1263 | 210.4861 | 0 | 0
benzene&IHEXANE | 1.242 | 14.9974 | 12.075 | 18.17 | 30.426 | 1 | 2.772 | 1171.1263 | 210.4861 | 0 | 0
benzene&IOCTANE | 1.242 | 14.9974 | 12.075 | 18.17 | 30.426 | 1 | 2.772 | 1171.1263 | 210.4861 | 0 | 0
benzene&MD2M | 1.242 | 14.9974 | 12.075 | 18.17 | 30.426 | 1 | 2.772 | 1171.1263 | 210.4861 | 0 | 0
benzene&MDM | 1.242 | 14.9974 | 12.075 | 18.17 | 30.426 | 1 | 2.772 | 1171.1263 | 210.4861 | 0 | 0
benzene&MM | 1.242 | 14.9974 | 12.075 | 18.17 | 30.426 | 1 | 2.772 | 1171.1263 | 210.4861 | 0 | 0
benzene&NEOPENTN | 1.242 | 14.9974 | 12.075 | 18.17 | 30.426 | 1 | 2.772 | 1171.1263 | 210.4861 | 0 | 0
benzene&nonane | 1.242 | 14.9974 | 12.075 | 18.17 | 30.426 | 1 | 2.772 | 1171.1263 | 210.4861 | 0 | 0
benzene&NOVEC649 | 1.242 | 14.9974 | 12.075 | 18.17 | 30.426 | 1 | 2.772 | 1171.1263 | 210.4861 | 0 | 0
benzene&octane | 1.242 | 14.9974 | 12.075 | 18.17 | 30.426 | 1 | 2.772 | 1171.1263 | 210.4861 | 0 | 0
benzene&PROPYLENEOXIDE | 1.242 | 14.9974 | 12.075 | 18.17 | 30.426 | 1 | 2.772 | 1171.1263 | 210.4861 | 0 | 0
benzene&PXYLENE | 1.242 | 14.9974 | 12.075 | 18.17 | 30.426 | 1 | 2.772 | 1171.1263 | 210.4861 | 0 | 0
benzene&toluene | 1.242 | 14.9974 | 12.075 | 18.17 | 30.426 | 1 | 2.772 | 1171.1263 | 210.4861 | 0 | 0
benzene&OXYLENE | 1.242 | 14.9974 | 12.075 | 18.17 | 30.426 | 1 | 2.772 | 1171.1263 | 210.4861 | 0 | 0
benzene&CO2 | 1.242 | 14.9974 | 12.075 | 18.17 | 30.426 | 1 | 2.772 | 1171.1263 | 210.4861 | 0 | 0
benzene&R1234yf | 1.242 | 14.9974 | 12.075 | 18.17 | 30.426 | 1 | 2.772 | 1171.1263 | 210.4861 | 0 | 0
benzene&R1234ZEE | 1.242 | 14.9974 | 12.075 | 18.17 | 30.426 | 1 | 2.772 | 1171.1263 | 210.4861 | 0 | 0
benzene&R1243zf | 1.242 | 14.9974 | 12.075 | 18.17 | 30.426 | 1 | 2.772 | 1171.1263 | 210.4861 | 0 | 0
benzene&R161 | 1.242 | 14.9974 | 12.075 | 18.17 | 30.426 | 1 | 2.772 | 1171.1263 | 210.4861 | 0 | 0
benzene&R41 | 1.242 | 14.9974 | 12.075 | 18.17 | 30.426 | 1 | 2.772 | 1171.1263 | 210.4861 | 0 | 0
butane&OXYLENE | 10.774 | 68.2836 | 6.3378 | 0 | 12.108 | 0.97498 | 2.7718 | 6023.3787 | 205.1095 | 0 | 18.6082
butane&nonane | 11.3107 | 71.8265 | 6.3503 | 0 | 13.993 | 0.981 | 2.769 | 6222.9515 | 205.0444 | 0 | 16.7898
butane&DMC | 3.6325 | 35.4755 | 9.7662 | 2.307 | 33.467 | 0.618 | 2.762 | 2855.0465 | 205.9169 | 21.2427 | 23.5675
butane&PXYLENE | 11.5944 | 72.1209 | 6.2203 | 9.084 | 9.255 | 0.988 | 2.762 | 6361.67 | 205.0515 | 0 | 7.9276
butane&decane | 11.7703 | 73.4606 | 6.2412 | 0 | 10.583 | 0.994 | 2.753 | 6419.3579 | 205.0723 | 0 | 16.9741
butane&MM | 10.3547 | 69.5583 | 6.7176 | 4.044 | 12.027 | 0.946 | 2.743 | 5723.647 | 204.9822 | 0 | 12.8442
22DIMETHYLBUTANE&DMC | 0.95141 | 14.5554 | 15.2988 | 16.858 | 29.572 | 0 | 2.737 | 967.1994 | 206.2366 | 0 | 0
23DIMETHYLBUTANE&DMC | 0.95141 | 14.5554 | 15.2988 | 16.858 | 29.572 | 0 | 2.737 | 967.1994 | 206.2366 | 0 | 0
3METHYLPENTANE&DMC | 0.95141 | 14.5554 | 15.2988 | 16.858 | 29.572 | 0 | 2.737 | 967.1994 | 206.2366 | 0 | 0
C1CC6&DMC | 0.95141 | 14.5554 | 15.2988 | 16.858 | 29.572 | 0 | 2.737 | 967.1994 | 206.2366 | 0 | 0
CYCLOHEX&DMC | 0.95141 | 14.5554 | 15.2988 | 16.858 | 29.572 | 0 | 2.737 | 967.1994 | 206.2366 | 0 | 0
CYCLOPEN&DMC | 0.95141 | 14.5554 | 15.2988 | 16.858 | 29.572 | 0 | 2.737 | 967.1994 | 206.2366 | 0 | 0
D4&DMC | 0.95141 | 14.5554 | 15.2988 | 16.858 | 29.572 | 0 | 2.737 | 967.1994 | 206.2366 | 0 | 0
D5&DMC | 0.95141 | 14.5554 | 15.2988 | 16.858 | 29.572 | 0 | 2.737 | 967.1994 | 206.2366 | 0 | 0
decane&DMC | 0.95141 | 14.5554 | 15.2988 | 16.858 | 29.572 | 0 | 2.737 | 967.1994 | 206.2366 | 0 | 0
DMC&heptane | 0.95141 | 14.5554 | 15.2988 | 16.858 | 29.572 | 1 | 2.737 | 967.1994 | 206.2366 | 0 | 0
DMC&hexane | 0.95141 | 14.5554 | 15.2988 | 16.858 | 29.572 | 1 | 2.737 | 967.1994 | 206.2366 | 0 | 0
DMC&IHEXANE | 0.95141 | 14.5554 | 15.2988 | 16.858 | 29.572 | 1 | 2.737 | 967.1994 | 206.2366 | 0 | 0
DMC&IOCTANE | 0.95141 | 14.5554 | 15.2988 | 16.858 | 29.572 | 1 | 2.737 | 967.1994 | 206.2366 | 0 | 0
DMC&MD2M | 0.95141 | 14.5554 | 15.2988 | 16.858 | 29.572 | 1 | 2.737 | 967.1994 | 206.2366 | 0 | 0
DMC&MDM | 0.95141 | 14.5554 | 15.2988 | 16.858 | 29.572 | 1 | 2.737 | 967.1994 | 206.2366 | 0 | 0
DMC&MM | 0.95141 | 14.5554 | 15.2988 | 16.858 | 29.572 | 1 | 2.737 | 967.1994 | 206.2366 | 0 | 0
DMC&MXYLENE | 0.95141 | 14.5554 | 15.2988 | 16.858 | 29.572 | 1 | 2.737 | 967.1994 | 206.2366 | 0 | 0
DMC&NEOPENTN | 0.95141 | 14.5554 | 15.2988 | 16.858 | 29.572 | 1 | 2.737 | 967.1994 | 206.2366 | 0 | 0
DMC&nonane | 0.95141 | 14.5554 | 15.2988 | 16.858 | 29.572 | 1 | 2.737 | 967.1994 | 206.2366 | 0 | 0
DMC&NOVEC649 | 0.95141 | 14.5554 | 15.2988 | 16.858 | 29.572 | 1 | 2.737 | 967.1994 | 206.2366 | 0 | 0
DMC&octane | 0.95141 | 14.5554 | 15.2988 | 16.858 | 29.572 | 1 | 2.737 | 967.1994 | 206.2366 | 0 | 0
DMC&PROPYLENEOXIDE | 0.95141 | 14.5554 | 15.2988 | 16.858 | 29.572 | 1 | 2.737 | 967.1994 | 206.2366 | 0 | 0
DMC&PXYLENE | 0.95141 | 14.5554 | 15.2988 | 16.858 | 29.572 | 1 | 2.737 | 967.1994 | 206.2366 | 0 | 0
DMC&toluene | 0.95141 | 14.5554 | 15.2988 | 16.858 | 29.572 | 1 | 2.737 | 967.1994 | 206.2366 | 0 | 0
DMC&OXYLENE | 0.95141 | 14.5554 | 15.2988 | 16.858 | 29.572 | 1 | 2.737 | 967.1994 | 206.2366 | 0 | 0
DMC&CO2 | 0.95141 | 14.5554 | 15.2988 | 16.858 | 29.572 | 1 | 2.737 | 967.1994 | 206.2366 | 0 | 0
DMC&R1234yf | 0.95141 | 14.5554 | 15.2988 | 16.858 | 29.572 | 1 | 2.737 | 967.1994 | 206.2366 | 0 | 0
DMC&R1234ZEE | 0.95141 | 14.5554 | 15.2988 | 16.858 | 29.572 | 1 | 2.737 | 967.1994 | 206.2366 | 0 | 0
DMC&R1243zf | 0.95141 | 14.5554 | 15.2988 | 16.858 | 29.572 | 1 | 2.737 | 967.1994 | 206.2366 | 0 | 0
DMC&R161 | 0.95141 | 14.5554 | 15.2988 | 16.858 | 29.572 | 1 | 2.737 | 967.1994 | 206.2366 | 0 | 0
DMC&R41 | 0.95141 | 14.5554 | 15.2988 | 16.858 | 29.572 | 1 | 2.737 | 967.1994 | 206.2366 | 0 | 0
butane&hexane | 11.8282 | 73.8255 | 6.2415 | 15.945 | 8.127 | 0.992 | 2.733 | 6422.3717 | 204.9185 | 0 | 0.89072
butane&MD2M | 11.9547 | 74.5917 | 6.2395 | 9.504 | 7.226 | 0.999 | 2.729 | 6375.0896 | 203.612 | 0 | 5.4798
butane&MDM | 11.4634 | 74.7157 | 6.5178 | 0 | 8.872 | 0.986 | 2.726 | 6242.3853 | 205.5308 | 0 | 16.3517
butane&CYCLOHEX | 12.0333 | 74.8969 | 6.2241 | 16.814 | 6.975 | 1 | 2.725 | 6514.1543 | 205.0662 | 0 | 0
butane&D4 | 12.0333 | 74.8969 | 6.2241 | 16.814 | 6.975 | 1 | 2.725 | 6514.1543 | 205.0662 | 0 | 0
butane&D5 | 11.9743 | 74.7262 | 6.2406 | 7.451 | 7.118 | 0.999 | 2.725 | 6371.5312 | 203.6062 | 0 | 7.3697
butane&heptane | 12.0333 | 74.8969 | 6.2241 | 16.814 | 6.975 | 1 | 2.725 | 6514.1543 | 205.0662 | 0 | 0
butane&IOCTANE | 12.0333 | 74.8969 | 6.2241 | 16.814 | 6.975 | 1 | 2.725 | 6514.1543 | 205.0662 | 0 | 0
butane&MXYLENE | 12.0333 | 74.8969 | 6.2241 | 16.814 | 6.975 | 1 | 2.725 | 6514.1543 | 205.0662 | 0 | 0
butane&NEOPENTN | 12.0333 | 74.8969 | 6.2241 | 16.814 | 6.975 | 1 | 2.725 | 6514.1543 | 205.0662 | 0 | 0
butane&NOVEC649 | 12.0333 | 74.8969 | 6.2241 | 16.814 | 6.975 | 1 | 2.725 | 6514.1543 | 205.0662 | 0 | 0
butane&octane | 12.0333 | 74.8969 | 6.2241 | 16.814 | 6.975 | 1 | 2.725 | 6514.1543 | 205.0662 | 0 | 0
butane&CO2 | 12.0333 | 74.8969 | 6.2241 | 16.814 | 6.975 | 1 | 2.7254 | 6512.6226 | 205.0762 | 0 | 0
butane&R1234yf | 12.0333 | 74.8969 | 6.2241 | 16.814 | 6.975 | 1 | 2.7254 | 6512.6226 | 205.0762 | 0 | 0
butane&R1234ZEE | 12.0333 | 74.8969 | 6.2241 | 16.814 | 6.975 | 1 | 2.7254 | 6512.6226 | 205.0762 | 0 | 0
butane&R1243zf | 12.0333 | 74.8969 | 6.2241 | 16.814 | 6.975 | 1 | 2.7254 | 6512.6226 | 205.0762 | 0 | 0
butane&R161 | 12.0333 | 74.8969 | 6.2241 | 16.814 | 6.975 | 1 | 2.7254 | 6512.6226 | 205.0762 | 0 | 0
butane&R41 | 12.0333 | 74.8969 | 6.2241 | 16.814 | 6.975 | 1 | 2.7254 | 6512.6226 | 205.0762 | 0 | 0
MD2M&PROPYLENEOXIDE | 3.4513 | 37.2004 | 10.7787 | 19.645 | 35.083 | 0.004 | 2.692 | 3000.7488 | 231.768 | 4.947 | 13.2661
hexane&NEOPENTN | 7.0936 | 62.0247 | 8.7438 | 11.649 | 25.582 | 0.135 | 2.687 | 4006.6983 | 204.9745 | 0 | 5.3711
CYCLOPEN&R1234yf | 7.7898 | 55.9265 | 7.1795 | 0.323 | 35.007 | 0.593 | 2.686 | 4867.0915 | 205.4361 | 0 | 16.3542
MDM&PROPYLENEOXIDE | 2.9271 | 34.4656 | 11.7747 | 21.515 | 35.984 | 0.016 | 2.674 | 2626.2982 | 228.0119 | 7.105 | 12.8251
23DIMETHYLBUTANE&toluene | 0.36726 | 8.9916 | 24.4831 | 30.11 | 43.44 | 0.144 | 2.671 | 432.6843 | 207.2439 | 6.8144 | 2.8926
22DIMETHYLBUTANE&NEOPENTN | 7.0131 | 62.8294 | 8.9589 | 14.185 | 26.45 | 0.193 | 2.668 | 3945.9648 | 205.0096 | 0 | 3.0011
23DIMETHYLBUTANE&NEOPENTN | 7.4535 | 66.6484 | 8.9418 | 13.113 | 24.197 | 0.129 | 2.659 | 4159.7643 | 205.3491 | 0 | 3.4192
IOCTANE&PROPYLENEOXIDE | 1.932 | 26.2476 | 13.5859 | 22.377 | 34.34 | 0.201 | 2.658 | 1778.7943 | 212.2554 | 17.3239 | 15.9271
NEOPENTN&toluene | 7.9186 | 71.2585 | 8.9989 | 7.166 | 22.849 | 0.954 | 2.649 | 4424.9429 | 206.7643 | 0 | 9.3721
PROPYLENEOXIDE&R41 | 10.1976 | 68.3753 | 6.7051 | 0 | 13.339 | 0.669 | 2.649 | 6885.2861 | 226.378 | 0 | 16.4531
CYCLOPEN&R1243zf | 13.9056 | 80.354 | 5.7785 | 1.735 | -2.44 | 0.288 | 2.631 | 7377.6125 | 205.0306 | 0 | 15.1982
23DIMETHYLBUTANE&PROPYLENEOXIDE | 5.2381 | 49.6767 | 9.4838 | 15.68 | 39.659 | 0 | 2.625 | 4011.0354 | 234.3093 | 0 | 0
D4&PROPYLENEOXIDE | 5.2381 | 49.6767 | 9.4838 | 15.68 | 39.659 | 0 | 2.625 | 4011.0354 | 234.3093 | 0 | 0
D5&PROPYLENEOXIDE | 5.2381 | 49.6767 | 9.4838 | 15.68 | 39.659 | 0 | 2.625 | 4011.0354 | 234.3093 | 0 | 0
decane&PROPYLENEOXIDE | 5.2381 | 49.6767 | 9.4838 | 15.68 | 39.659 | 0 | 2.625 | 4011.0354 | 234.3093 | 0 | 0
MM&PROPYLENEOXIDE | 5.2381 | 49.6767 | 9.4838 | 15.68 | 39.659 | 0 | 2.625 | 4011.0354 | 234.3093 | 0 | 0
MXYLENE&PROPYLENEOXIDE | 5.2381 | 49.6767 | 9.4838 | 15.68 | 39.659 | 0 | 2.625 | 4011.0354 | 234.3093 | 0 | 0
octane&PROPYLENEOXIDE | 5.2381 | 49.6767 | 9.4838 | 15.68 | 39.659 | 0 | 2.625 | 4011.0354 | 234.3093 | 0 | 0
PROPYLENEOXIDE&PXYLENE | 5.2381 | 49.6767 | 9.4838 | 15.68 | 39.659 | 1 | 2.625 | 4011.0354 | 234.3093 | 0 | 0
PROPYLENEOXIDE&OXYLENE | 5.2381 | 49.6767 | 9.4838 | 15.68 | 39.659 | 1 | 2.625 | 4011.0354 | 234.3093 | 0 | 0
CYCLOPEN&R161 | 26.0368 | 111.6153 | 4.2868 | 0 | -19.633 | 0.17 | 2.614 | 12612.2952 | 206.5011 | 0 | 16.4456
IHEXANE&NEOPENTN | 4.9573 | 46.835 | 9.4476 | 18.194 | 34.131 | 0.29 | 2.61 | 3022.0261 | 204.9941 | 0 | 5.4709
3METHYLPENTANE&NEOPENTN | 5.2219 | 49.1241 | 9.4073 | 17.343 | 33.192 | 0.244 | 2.606 | 3148.2673 | 205.4721 | 0 | 6.0181
MXYLENE&NEOPENTN | 8.4259 | 75.3149 | 8.9385 | 6.968 | 18.711 | 0.017 | 2.601 | 4581.8468 | 204.9988 | 0 | 9.3436
CYCLOPEN&PXYLENE | 1.6913 | 21.9595 | 12.9839 | 17.798 | 35.287 | 0.941 | 2.599 | 1497.8233 | 208.9525 | 10.0498 | 16.9584
NEOPENTN&PXYLENE | 7.5025 | 65.7798 | 8.7677 | 4.721 | 20.745 | 0.972 | 2.591 | 4138.5705 | 204.8562 | 0 | 15.1108
heptane&NEOPENTN | 7.1834 | 65.1277 | 9.0664 | 11.753 | 21.799 | 0.058 | 2.578 | 3998.2984 | 204.978 | 0 | 7.9319
NEOPENTN&nonane | 8.6676 | 80.1412 | 9.2461 | 2.388 | 16.77 | 0.993 | 2.565 | 4671.2485 | 204.6442 | 0 | 13.3011
NEOPENTN&octane | 8.4672 | 77.9278 | 9.2035 | 10.834 | 17.42 | 0.986 | 2.56 | 4594.0695 | 205.1656 | 0 | 5.9824
PXYLENE&toluene | 0.24125 | 6.2086 | 25.7353 | 25.029 | 30.056 | 0.416 | 2.559 | 278.0672 | 205.0058 | 3.9032 | 2.8006
toluene&OXYLENE | 0.19725 | 6.0279 | 30.5597 | 29.657 | 33.674 | 0.69 | 2.558 | 242.7144 | 209.599 | 5.2589 | 4.4123
22DIMETHYLBUTANE&CYCLOPEN | 2.4548 | 27.0075 | 11.0017 | 25.982 | 36.901 | 0 | 2.553 | 1948.1989 | 208.9515 | 0 | 0
23DIMETHYLBUTANE&CYCLOPEN | 2.4548 | 27.0075 | 11.0017 | 25.982 | 36.901 | 0 | 2.553 | 1948.1989 | 208.9515 | 0 | 0
3METHYLPENTANE&CYCLOPEN | 2.4548 | 27.0075 | 11.0017 | 25.982 | 36.901 | 0 | 2.553 | 1948.1989 | 208.9515 | 0 | 0
C1CC6&CYCLOPEN | 2.4548 | 27.0075 | 11.0017 | 25.982 | 36.901 | 0 | 2.553 | 1948.1989 | 208.9515 | 0 | 0
CYCLOHEX&CYCLOPEN | 2.4548 | 27.0075 | 11.0017 | 25.982 | 36.901 | 0 | 2.553 | 1948.1989 | 208.9515 | 0 | 0
CYCLOPEN&D4 | 2.4548 | 27.0075 | 11.0017 | 25.982 | 36.901 | 1 | 2.553 | 1948.1989 | 208.9515 | 0 | 0
CYCLOPEN&D5 | 2.4548 | 27.0075 | 11.0017 | 25.982 | 36.901 | 1 | 2.553 | 1948.1989 | 208.9515 | 0 | 0
CYCLOPEN&decane | 2.4548 | 27.0075 | 11.0017 | 25.982 | 36.901 | 1 | 2.553 | 1948.1989 | 208.9515 | 0 | 0
CYCLOPEN&heptane | 2.4548 | 27.0075 | 11.0017 | 25.982 | 36.901 | 1 | 2.553 | 1948.1989 | 208.9515 | 0 | 0
CYCLOPEN&hexane | 2.4548 | 27.0075 | 11.0017 | 25.982 | 36.901 | 1 | 2.553 | 1948.1989 | 208.9515 | 0 | 0
CYCLOPEN&IHEXANE | 2.4548 | 27.0075 | 11.0017 | 25.982 | 36.901 | 1 | 2.553 | 1948.1989 | 208.9515 | 0 | 0
CYCLOPEN&IOCTANE | 2.4548 | 27.0075 | 11.0017 | 25.982 | 36.901 | 1 | 2.553 | 1948.1989 | 208.9515 | 0 | 0
CYCLOPEN&MD2M | 2.4548 | 27.0075 | 11.0017 | 25.982 | 36.901 | 1 | 2.553 | 1948.1989 | 208.9515 | 0 | 0
CYCLOPEN&MDM | 2.4548 | 27.0075 | 11.0017 | 25.982 | 36.901 | 1 | 2.553 | 1948.1989 | 208.9515 | 0 | 0
CYCLOPEN&MM | 2.4548 | 27.0075 | 11.0017 | 25.982 | 36.901 | 1 | 2.553 | 1948.1989 | 208.9515 | 0 | 0
CYCLOPEN&MXYLENE | 2.4548 | 27.0075 | 11.0017 | 25.982 | 36.901 | 1 | 2.553 | 1948.1989 | 208.9515 | 0 | 0
CYCLOPEN&nonane | 2.4548 | 27.0075 | 11.0017 | 25.982 | 36.901 | 1 | 2.553 | 1948.1989 | 208.9515 | 0 | 0
CYCLOPEN&octane | 2.4548 | 27.0075 | 11.0017 | 25.982 | 36.901 | 1 | 2.553 | 1948.1989 | 208.9515 | 0 | 0
CYCLOPEN&toluene | 2.4548 | 27.0075 | 11.0017 | 25.982 | 36.901 | 1 | 2.553 | 1948.1989 | 208.9515 | 0 | 0
CYCLOPEN&OXYLENE | 2.4548 | 27.0075 | 11.0017 | 25.982 | 36.901 | 1 | 2.553 | 1948.1989 | 208.9515 | 0 | 0
CYCLOPEN&CO2 | 2.4548 | 27.0075 | 11.0017 | 25.982 | 36.901 | 1 | 2.553 | 1948.1989 | 208.9515 | 0 | 0
CYCLOPEN&R41 | 2.4548 | 27.0075 | 11.0017 | 25.982 | 36.901 | 1 | 2.553 | 1948.1989 | 208.9515 | 0 | 0
MXYLENE&toluene | 0.37219 | 7.9887 | 21.4639 | 25.48 | 29.932 | 0.024 | 2.548 | 401.8708 | 206.7939 | 0.25596 | 0.26575
CYCLOHEX&NEOPENTN | 5.1658 | 47.9413 | 9.2806 | 17.721 | 32.852 | 0.144 | 2.544 | 3155.4293 | 204.987 | 0 | 9.4484
MM&toluene | 0.22389 | 7.537 | 33.6639 | 39.897 | 44.34 | 0.014 | 2.542 | 283.6461 | 218.2878 | 0.0654 | 0.048662
IOCTANE&NEOPENTN | 8.088 | 74.5085 | 9.2123 | 13.977 | 17.542 | 0.018 | 2.536 | 4383.3133 | 204.8974 | 0 | 4.2544
MM&NEOPENTN | 8.8234 | 82.2785 | 9.325 | 15.238 | 16.015 | 0.005 | 2.534 | 4748.1886 | 204.9677 | 0 | 0.84036
C1CC6&NEOPENTN | 8.8854 | 82.1989 | 9.251 | 16.309 | 15.59 | 0 | 2.531 | 4776.1688 | 204.992 | 0 | 0
D4&NEOPENTN | 8.8854 | 82.1989 | 9.251 | 16.309 | 15.59 | 0 | 2.531 | 4776.1688 | 204.992 | 0 | 0
D5&NEOPENTN | 8.8854 | 82.1989 | 9.251 | 16.309 | 15.59 | 0 | 2.531 | 4776.1688 | 204.992 | 0 | 0
decane&NEOPENTN | 8.8854 | 82.1989 | 9.251 | 16.309 | 15.59 | 0 | 2.531 | 4776.1688 | 204.992 | 0 | 0
decane&toluene | 0.21097 | 6.1865 | 29.3239 | 25.671 | 31.342 | 0.099 | 2.531 | 251.6393 | 205.0349 | 10.6096 | 11.126
MD2M&NEOPENTN | 8.8854 | 82.1989 | 9.251 | 16.309 | 15.59 | 0 | 2.531 | 4776.1688 | 204.992 | 0 | 0
MDM&NEOPENTN | 8.8854 | 82.1989 | 9.251 | 16.309 | 15.59 | 0 | 2.531 | 4776.1688 | 204.992 | 0 | 0
NEOPENTN&NOVEC649 | 8.8854 | 82.1989 | 9.251 | 16.309 | 15.59 | 1 | 2.531 | 4776.1688 | 204.992 | 0 | 0
NEOPENTN&OXYLENE | 8.8854 | 82.1989 | 9.251 | 16.309 | 15.59 | 1 | 2.531 | 4776.1688 | 204.992 | 0 | 0
NEOPENTN&CO2 | 8.8854 | 82.1989 | 9.251 | 16.309 | 15.59 | 1 | 2.531 | 4776.1688 | 204.992 | 0 | 0
NEOPENTN&R1234yf | 8.8854 | 82.1989 | 9.251 | 16.309 | 15.59 | 1 | 2.531 | 4776.1688 | 204.992 | 0 | 0
NEOPENTN&R1234ZEE | 8.8854 | 82.1989 | 9.251 | 16.309 | 15.59 | 1 | 2.531 | 4776.1688 | 204.992 | 0 | 0
NEOPENTN&R1243zf | 8.8854 | 82.1989 | 9.251 | 16.309 | 15.59 | 1 | 2.531 | 4776.1688 | 204.992 | 0 | 0
NEOPENTN&R161 | 8.8854 | 82.1989 | 9.251 | 16.309 | 15.59 | 1 | 2.531 | 4776.1688 | 204.992 | 0 | 0
NEOPENTN&R41 | 8.8854 | 82.1989 | 9.251 | 16.309 | 15.59 | 1 | 2.531 | 4776.1688 | 204.992 | 0 | 0
22DIMETHYLBUTANE&toluene | 0.29228 | 7.7157 | 26.3984 | 33.032 | 32.81 | 0 | 2.502 | 335.9103 | 213.0892 | 0 | 0
3METHYLPENTANE&toluene | 0.29228 | 7.7157 | 26.3984 | 33.032 | 32.81 | 0 | 2.502 | 335.9103 | 213.0892 | 0 | 0
C1CC6&toluene | 0.29228 | 7.7157 | 26.3984 | 33.032 | 32.81 | 0 | 2.502 | 335.9103 | 213.0892 | 0 | 0
CYCLOHEX&toluene | 0.29228 | 7.7157 | 26.3984 | 33.032 | 32.81 | 0 | 2.502 | 335.9103 | 213.0892 | 0 | 0
D4&toluene | 0.29228 | 7.7157 | 26.3984 | 33.032 | 32.81 | 0 | 2.502 | 335.9103 | 213.0892 | 0 | 0
D5&toluene | 0.29228 | 7.7157 | 26.3984 | 33.032 | 32.81 | 0 | 2.502 | 335.9103 | 213.0892 | 0 | 0
heptane&toluene | 0.29228 | 7.7157 | 26.3984 | 33.032 | 32.81 | 0 | 2.502 | 335.9103 | 213.0892 | 0 | 0
hexane&toluene | 0.29228 | 7.7157 | 26.3984 | 33.032 | 32.81 | 0 | 2.502 | 335.9103 | 213.0892 | 0 | 0
IHEXANE&toluene | 0.29228 | 7.7157 | 26.3984 | 33.032 | 32.81 | 0 | 2.502 | 335.9103 | 213.0892 | 0 | 0
IOCTANE&toluene | 0.29228 | 7.7157 | 26.3984 | 33.032 | 32.81 | 0 | 2.502 | 335.9103 | 213.0892 | 0 | 0
MD2M&toluene | 0.29228 | 7.7157 | 26.3984 | 33.032 | 32.81 | 0 | 2.502 | 335.9103 | 213.0892 | 0 | 0
MDM&toluene | 0.29228 | 7.7157 | 26.3984 | 33.032 | 32.81 | 0 | 2.502 | 335.9103 | 213.0892 | 0 | 0
nonane&toluene | 0.29228 | 7.7157 | 26.3984 | 33.032 | 32.81 | 0 | 2.502 | 335.9103 | 213.0892 | 0 | 0
NOVEC649&toluene | 0.29228 | 7.7157 | 26.3984 | 33.032 | 32.81 | 0 | 2.502 | 335.9103 | 213.0892 | 0 | 0
octane&toluene | 0.29228 | 7.7157 | 26.3984 | 33.032 | 32.81 | 0 | 2.502 | 335.9103 | 213.0892 | 0 | 0
toluene&CO2 | 0.29228 | 7.7157 | 26.3984 | 33.032 | 32.81 | 1 | 2.502 | 335.9103 | 213.0892 | 0 | 0
toluene&R1234yf | 0.29228 | 7.7157 | 26.3984 | 33.032 | 32.81 | 1 | 2.502 | 335.9103 | 213.0892 | 0 | 0
toluene&R1234ZEE | 0.29228 | 7.7157 | 26.3984 | 33.032 | 32.81 | 1 | 2.502 | 335.9103 | 213.0892 | 0 | 0
toluene&R1243zf | 0.29228 | 7.7157 | 26.3984 | 33.032 | 32.81 | 1 | 2.502 | 335.9103 | 213.0892 | 0 | 0
toluene&R161 | 0.29228 | 7.7157 | 26.3984 | 33.032 | 32.81 | 1 | 2.502 | 335.9103 | 213.0892 | 0 | 0
toluene&R41 | 0.29228 | 7.7157 | 26.3984 | 33.032 | 32.81 | 1 | 2.502 | 335.9103 | 213.0892 | 0 | 0
3METHYLPENTANE&R1234ZEE | 7.9039 | 66.8488 | 8.4577 | 0 | 14.784 | 0.408 | 2.489 | 4593.6981 | 204.9724 | 0 | 17.731
D4&PXYLENE | 0.10091 | 4.4107 | 43.7088 | 34 | 38.423 | 0.01 | 2.472 | 132.2793 | 206.4068 | 1.0923 | 1.5185
22DIMETHYLBUTANE&R1234ZEE | 8.5775 | 75.8067 | 8.8379 | 2.642 | 17.437 | 0.494 | 2.451 | 4792.196 | 204.9832 | 0 | 13.0846
22DIMETHYLBUTANE&R161 | 6.3663 | 56.2002 | 8.8278 | 7.317 | 27.039 | 0.61 | 2.448 | 3806.0167 | 205.0169 | 0 | 11.8463
IHEXANE&R1234ZEE | 9.8626 | 79.2194 | 8.0323 | 0 | 5.181 | 0.355 | 2.441 | 5456.3281 | 205.0405 | 0 | 17.035
23DIMETHYLBUTANE&R161 | 8.8201 | 64.4168 | 7.3034 | 0 | 11.654 | 0.435 | 2.435 | 5047.7433 | 205.7225 | 0 | 20.8135
D4&MXYLENE | 0.060242 | 3.8905 | 64.5802 | 40.048 | 43.086 | 0.05 | 2.432 | 86.6515 | 208.2529 | 3.9543 | 4.585
CYCLOHEX&PXYLENE | 0.15298 | 6.8229 | 44.5999 | 39.349 | 34.807 | 0.472 | 2.422 | 199.1453 | 213.2369 | 17.2384 | 10.0561
IHEXANE&R1243zf | 10.1116 | 77.2813 | 7.6429 | 0 | 0.261 | 0.343 | 2.417 | 5430.341 | 204.9572 | 0 | 17.217
MXYLENE&OXYLENE | 0.11074 | 4.4734 | 40.3945 | 32.625 | 31.004 | 0.956 | 2.41 | 138.5595 | 205.3049 | 0.023699 | 0.013727
hexane&R161 | 27.0973 | 122.389 | 4.5166 | 2.259 | -29.393 | 0.102 | 2.405 | 12525.2041 | 206.2503 | 0 | 15.8382
hexane&R1234ZEE | 9.9055 | 77.903 | 7.8646 | 0 | 0.166 | 0.286 | 2.396 | 5492.2295 | 205.0313 | 0 | 19.8553
D5&OXYLENE | 0.055582 | 3.3319 | 59.9453 | 33.065 | 32.718 | 0.023 | 2.39 | 77.2099 | 207.396 | 7.2852 | 10.0701
IHEXANE&R161 | 10.4249 | 70.426 | 6.7555 | 0 | 0.756 | 0.357 | 2.39 | 5731.9376 | 206.5934 | 0 | 22.6286
MD2M&OXYLENE | 0.065549 | 3.5987 | 54.9019 | 35.652 | 32.791 | 0.014 | 2.385 | 88.8423 | 208.0998 | 3.3306 | 4.4699
3METHYLPENTANE&R161 | 29.5245 | 130.9845 | 4.4365 | 5.786 | -31.508 | 0.087 | 2.376 | 13449.3871 | 205.9224 | 0 | 11.2272
MXYLENE&PXYLENE | 0.10282 | 4.5021 | 43.7852 | 36.119 | 31.374 | 0.083 | 2.371 | 129.8718 | 208.1292 | 0.13042 | 0.064527
23DIMETHYLBUTANE&R1243zf | 12.5604 | 91.1677 | 7.2584 | 0 | -6.119 | 0.284 | 2.37 | 6462.9705 | 205.0174 | 0 | 16.6727
C1CC6&R161 | 34.0513 | 145.6593 | 4.2776 | 2.008 | -34.933 | 0.04 | 2.366 | 15420.471 | 206.1785 | 0 | 13.1859
MXYLENE&R161 | 36.3469 | 150.788 | 4.1486 | 1.0613 | -38.4232 | 0.018527 | 2.344 | 16279.311 | 206.6711 | 0 | 14.6816
3METHYLPENTANE&R1234yf | 7.8192 | 69.863 | 8.9349 | 0.344 | 7.356 | 0.418 | 2.342 | 4370.6202 | 205.0105 | 0 | 16.6895
CYCLOHEX&R1234ZEE | 17.0293 | 112.8477 | 6.6267 | 0 | -16.341 | 0.113 | 2.337 | 8690.8894 | 205.0705 | 0 | 17.3622
IOCTANE&OXYLENE | 0.089301 | 4.3163 | 48.3346 | 35.854 | 29.734 | 0.101 | 2.335 | 113.2148 | 205.0525 | 5.0783 | 1.2276
PXYLENE&OXYLENE | 0.066847 | 4.0122 | 60.0204 | 43.19 | 33.999 | 0.29 | 2.334 | 91.3418 | 213.978 | 0.51265 | 0.34155
23DIMETHYLBUTANE&PXYLENE | 0.064851 | 5.1865 | 79.9764 | 51.286 | 31.041 | 0.211 | 2.33 | 95.4112 | 221.0469 | 24.8191 | 4.2776
CYCLOHEX&R161 | 35.5823 | 147.3144 | 4.1401 | 12.819 | -38.823 | 0.023 | 2.326 | 15694.4076 | 206.316 | 0 | 4.1186
CYCLOHEX&R1243zf | 8.588 | 65.1766 | 7.5893 | 0 | 0.359 | 0.235 | 2.316 | 4824.1928 | 206.3934 | 0 | 27.0853
22DIMETHYLBUTANE&MXYLENE | 0.067552 | 4.1509 | 61.4481 | 44.404 | 32.839 | 0 | 2.312 | 92.3172 | 215.829 | 0 | 0
23DIMETHYLBUTANE&MXYLENE | 0.067552 | 4.1509 | 61.4481 | 44.404 | 32.839 | 0 | 2.312 | 92.3172 | 215.829 | 0 | 0
3METHYLPENTANE&MXYLENE | 0.067552 | 4.1509 | 61.4481 | 44.404 | 32.839 | 0 | 2.312 | 92.3172 | 215.829 | 0 | 0
C1CC6&MXYLENE | 0.067552 | 4.1509 | 61.4481 | 44.404 | 32.839 | 0 | 2.312 | 92.3172 | 215.829 | 0 | 0
CYCLOHEX&MXYLENE | 0.067552 | 4.1509 | 61.4481 | 44.404 | 32.839 | 0 | 2.312 | 92.3172 | 215.829 | 0 | 0
D5&MXYLENE | 0.067552 | 4.1509 | 61.4481 | 44.404 | 32.839 | 0 | 2.312 | 92.3172 | 215.829 | 0 | 0
decane&MXYLENE | 0.067552 | 4.1509 | 61.4481 | 44.404 | 32.839 | 0 | 2.312 | 92.3172 | 215.829 | 0 | 0
heptane&MXYLENE | 0.067552 | 4.1509 | 61.4481 | 44.404 | 32.839 | 0 | 2.312 | 92.3172 | 215.829 | 0 | 0
hexane&MXYLENE | 0.067552 | 4.1509 | 61.4481 | 44.404 | 32.839 | 0 | 2.312 | 92.3172 | 215.829 | 0 | 0
IHEXANE&MXYLENE | 0.067552 | 4.1509 | 61.4481 | 44.404 | 32.839 | 0 | 2.312 | 92.3172 | 215.829 | 0 | 0
IOCTANE&MXYLENE | 0.067552 | 4.1509 | 61.4481 | 44.404 | 32.839 | 0 | 2.312 | 92.3172 | 215.829 | 0 | 0
MD2M&MXYLENE | 0.067552 | 4.1509 | 61.4481 | 44.404 | 32.839 | 0 | 2.312 | 92.3172 | 215.829 | 0 | 0
MDM&MXYLENE | 0.067552 | 4.1509 | 61.4481 | 44.404 | 32.839 | 0 | 2.312 | 92.3172 | 215.829 | 0 | 0
MM&MXYLENE | 0.067552 | 4.1509 | 61.4481 | 44.404 | 32.839 | 0 | 2.312 | 92.3172 | 215.829 | 0 | 0
MXYLENE&nonane | 0.067552 | 4.1509 | 61.4481 | 44.404 | 32.839 | 1 | 2.312 | 92.3172 | 215.829 | 0 | 0
MXYLENE&NOVEC649 | 0.067552 | 4.1509 | 61.4481 | 44.404 | 32.839 | 1 | 2.312 | 92.3172 | 215.829 | 0 | 0
MXYLENE&octane | 0.067552 | 4.1509 | 61.4481 | 44.404 | 32.839 | 1 | 2.312 | 92.3172 | 215.829 | 0 | 0
MXYLENE&CO2 | 0.067552 | 4.1509 | 61.4481 | 44.404 | 32.839 | 1 | 2.312 | 92.3172 | 215.829 | 0 | 0
MXYLENE&R1234yf | 0.067552 | 4.1509 | 61.4481 | 44.404 | 32.839 | 1 | 2.312 | 92.3172 | 215.829 | 0 | 0
MXYLENE&R1234ZEE | 0.067552 | 4.1509 | 61.4481 | 44.404 | 32.839 | 1 | 2.312 | 92.3172 | 215.829 | 0 | 0
MXYLENE&R1243zf | 0.067552 | 4.1509 | 61.4481 | 44.404 | 32.839 | 1 | 2.312 | 92.3172 | 215.829 | 0 | 0
MXYLENE&R41 | 0.067552 | 4.1509 | 61.4481 | 44.404 | 32.839 | 1 | 2.312 | 92.3172 | 215.829 | 0 | 0
IOCTANE&R161 | 32.08 | 137.741 | 4.2937 | 9.31 | -37.678 | 0.031 | 2.308 | 14172.6531 | 206.5398 | 0 | 9.9731
3METHYLPENTANE&R1243zf | 7.2808 | 105.3519 | 14.4697 | 0 | 15.856 | 0.443 | 2.307 | 4714.6356 | 225.6302 | 0 | 18.1011
22DIMETHYLBUTANE&PXYLENE | 0.061612 | 4.1137 | 66.7683 | 47.241 | 35.213 | 0 | 2.305 | 85.8495 | 218.212 | 0 | 0
3METHYLPENTANE&PXYLENE | 0.061612 | 4.1137 | 66.7683 | 47.241 | 35.213 | 0 | 2.305 | 85.8495 | 218.212 | 0 | 0
C1CC6&PXYLENE | 0.061612 | 4.1137 | 66.7683 | 47.241 | 35.213 | 0 | 2.305 | 85.8495 | 218.212 | 0 | 0
D5&PXYLENE | 0.061612 | 4.1137 | 66.7683 | 47.241 | 35.213 | 0 | 2.305 | 85.8495 | 218.212 | 0 | 0
decane&PXYLENE | 0.061612 | 4.1137 | 66.7683 | 47.241 | 35.213 | 0 | 2.305 | 85.8495 | 218.212 | 0 | 0
heptane&PXYLENE | 0.061612 | 4.1137 | 66.7683 | 47.241 | 35.213 | 0 | 2.305 | 85.8495 | 218.212 | 0 | 0
hexane&PXYLENE | 0.061612 | 4.1137 | 66.7683 | 47.241 | 35.213 | 0 | 2.305 | 85.8495 | 218.212 | 0 | 0
IHEXANE&PXYLENE | 0.061612 | 4.1137 | 66.7683 | 47.241 | 35.213 | 0 | 2.305 | 85.8495 | 218.212 | 0 | 0
IOCTANE&PXYLENE | 0.061612 | 4.1137 | 66.7683 | 47.241 | 35.213 | 0 | 2.305 | 85.8495 | 218.212 | 0 | 0
MD2M&PXYLENE | 0.061612 | 4.1137 | 66.7683 | 47.241 | 35.213 | 0 | 2.305 | 85.8495 | 218.212 | 0 | 0
MDM&PXYLENE | 0.061612 | 4.1137 | 66.7683 | 47.241 | 35.213 | 0 | 2.305 | 85.8495 | 218.212 | 0 | 0
MM&PXYLENE | 0.061612 | 4.1137 | 66.7683 | 47.241 | 35.213 | 0 | 2.305 | 85.8495 | 218.212 | 0 | 0
nonane&PXYLENE | 0.061612 | 4.1137 | 66.7683 | 47.241 | 35.213 | 0 | 2.305 | 85.8495 | 218.212 | 0 | 0
NOVEC649&PXYLENE | 0.061612 | 4.1137 | 66.7683 | 47.241 | 35.213 | 0 | 2.305 | 85.8495 | 218.212 | 0 | 0
octane&PXYLENE | 0.061612 | 4.1137 | 66.7683 | 47.241 | 35.213 | 0 | 2.305 | 85.8495 | 218.212 | 0 | 0
PXYLENE&CO2 | 0.061612 | 4.1137 | 66.7683 | 47.241 | 35.213 | 1 | 2.305 | 85.8495 | 218.212 | 0 | 0
PXYLENE&R1234yf | 0.061612 | 4.1137 | 66.7683 | 47.241 | 35.213 | 1 | 2.305 | 85.8495 | 218.212 | 0 | 0
PXYLENE&R1234ZEE | 0.061612 | 4.1137 | 66.7683 | 47.241 | 35.213 | 1 | 2.305 | 85.8495 | 218.212 | 0 | 0
PXYLENE&R1243zf | 0.061612 | 4.1137 | 66.7683 | 47.241 | 35.213 | 1 | 2.305 | 85.8495 | 218.212 | 0 | 0
PXYLENE&R161 | 0.061612 | 4.1137 | 66.7683 | 47.241 | 35.213 | 1 | 2.305 | 85.8495 | 218.212 | 0 | 0
PXYLENE&R41 | 0.061612 | 4.1137 | 66.7683 | 47.241 | 35.213 | 1 | 2.305 | 85.8495 | 218.212 | 0 | 0
OXYLENE&R161 | 35.369 | 145.4426 | 4.1121 | 12.7889 | -40.9248 | 0.007746 | 2.3021 | 15443.5573 | 207.2038 | 0 | 6.5775
23DIMETHYLBUTANE&R1234yf | 4.3521 | 49.343 | 11.3377 | 15.315 | 26.452 | 0.578 | 2.302 | 2768.7298 | 204.9764 | 0 | 9.3087
C1CC6&OXYLENE | 0.09514 | 4.8941 | 51.4411 | 38.107 | 30.713 | 0.274 | 2.301 | 121.3192 | 207.1444 | 8.1848 | 3.1565
hexane&R1243zf | 14.1693 | 98.0098 | 6.917 | 0.239 | -15.933 | 0.193 | 2.301 | 7112.5035 | 204.9486 | 0 | 17.9592
22DIMETHYLBUTANE&OXYLENE | 0.040829 | 3.5404 | 86.7111 | 51.052 | 36.969 | 0 | 2.289 | 60.5273 | 221.6876 | 0 | 0
23DIMETHYLBUTANE&OXYLENE | 0.040829 | 3.5404 | 86.7111 | 51.052 | 36.969 | 0 | 2.289 | 60.5273 | 221.6876 | 0 | 0
3METHYLPENTANE&OXYLENE | 0.040829 | 3.5404 | 86.7111 | 51.052 | 36.969 | 0 | 2.289 | 60.5273 | 221.6876 | 0 | 0
CYCLOHEX&OXYLENE | 0.040829 | 3.5404 | 86.7111 | 51.052 | 36.969 | 0 | 2.289 | 60.5273 | 221.6876 | 0 | 0
D4&OXYLENE | 0.040829 | 3.5404 | 86.7111 | 51.052 | 36.969 | 0 | 2.289 | 60.5273 | 221.6876 | 0 | 0
decane&OXYLENE | 0.040829 | 3.5404 | 86.7111 | 51.052 | 36.969 | 0 | 2.289 | 60.5273 | 221.6876 | 0 | 0
heptane&OXYLENE | 0.040829 | 3.5404 | 86.7111 | 51.052 | 36.969 | 0 | 2.289 | 60.5273 | 221.6876 | 0 | 0
hexane&OXYLENE | 0.040829 | 3.5404 | 86.7111 | 51.052 | 36.969 | 0 | 2.289 | 60.5273 | 221.6876 | 0 | 0
IHEXANE&OXYLENE | 0.040829 | 3.5404 | 86.7111 | 51.052 | 36.969 | 0 | 2.289 | 60.5273 | 221.6876 | 0 | 0
MDM&OXYLENE | 0.040829 | 3.5404 | 86.7111 | 51.052 | 36.969 | 0 | 2.289 | 60.5273 | 221.6876 | 0 | 0
MM&OXYLENE | 0.040829 | 3.5404 | 86.7111 | 51.052 | 36.969 | 0 | 2.289 | 60.5273 | 221.6876 | 0 | 0
nonane&OXYLENE | 0.040829 | 3.5404 | 86.7111 | 51.052 | 36.969 | 0 | 2.289 | 60.5273 | 221.6876 | 0 | 0
NOVEC649&OXYLENE | 0.040829 | 3.5404 | 86.7111 | 51.052 | 36.969 | 0 | 2.289 | 60.5273 | 221.6876 | 0 | 0
octane&OXYLENE | 0.040829 | 3.5404 | 86.7111 | 51.052 | 36.969 | 0 | 2.289 | 60.5273 | 221.6876 | 0 | 0
OXYLENE&CO2 | 0.040829 | 3.5404 | 86.7111 | 51.052 | 36.969 | 1 | 2.289 | 60.5273 | 221.6876 | 0 | 0
OXYLENE&R1234yf | 0.040829 | 3.5404 | 86.7111 | 51.052 | 36.969 | 1 | 2.289 | 60.5273 | 221.6876 | 0 | 0
OXYLENE&R1234ZEE | 0.040829 | 3.5404 | 86.7111 | 51.052 | 36.969 | 1 | 2.289 | 60.5273 | 221.6876 | 0 | 0
OXYLENE&R1243zf | 0.040829 | 3.5404 | 86.7111 | 51.052 | 36.969 | 1 | 2.289 | 60.5273 | 221.6876 | 0 | 0
OXYLENE&R41 | 0.040829 | 3.5404 | 86.7111 | 51.052 | 36.969 | 1 | 2.289 | 60.5273 | 221.6876 | 0 | 0
MM&R161 | 32.5177 | 141.9983 | 4.3668 | 6.405 | -38.304 | 0.032 | 2.288 | 14424.284 | 205.9545 | 0 | 11.029
CYCLOHEX&decane | 0.12921 | 7.1471 | 55.3157 | 33.33 | 29.877 | 0.818 | 2.286 | 166.7731 | 207.2375 | 30.8212 | 29.504
nonane&R161 | 31.9449 | 139.3207 | 4.3613 | 6.5705 | -39.821 | 0.01404 | 2.284 | 14257.9113 | 209.6574 | 0 | 15.5786
hexane&R1234yf | 8.0128 | 71.2218 | 8.8885 | 0 | 0.313 | 0.362 | 2.272 | 4445.6268 | 205.0257 | 0 | 18.4991
D4&R161 | 37.2994 | 152.6245 | 4.0919 | 18.592 | -42.9 | 0 | 2.269 | 16108.5263 | 206.609 | 0 | 0
D5&R161 | 37.2994 | 152.6245 | 4.0919 | 18.592 | -42.9 | 0 | 2.269 | 16108.5263 | 206.609 | 0 | 0
decane&R161 | 37.2994 | 152.6245 | 4.0919 | 18.592 | -42.9 | 0 | 2.269 | 16108.5263 | 206.609 | 0 | 0
heptane&R161 | 37.2994 | 152.6245 | 4.0919 | 18.592 | -42.9 | 0 | 2.269 | 16108.5263 | 206.609 | 0 | 0
MD2M&R161 | 37.2994 | 152.6245 | 4.0919 | 18.592 | -42.9 | 0 | 2.269 | 16108.5263 | 206.609 | 0 | 0
MDM&R161 | 37.2994 | 152.6245 | 4.0919 | 18.592 | -42.9 | 0 | 2.269 | 16108.5263 | 206.609 | 0 | 0
NOVEC649&R161 | 37.2994 | 152.6245 | 4.0919 | 18.592 | -42.9 | 0 | 2.269 | 16108.5263 | 206.609 | 0 | 0
octane&R161 | 37.2994 | 152.6245 | 4.0919 | 18.592 | -42.9 | 0 | 2.269 | 16108.5263 | 206.609 | 0 | 0
CO2&R161 | 37.2994 | 152.6245 | 4.0919 | 18.592 | -42.9 | 0 | 2.2694 | 16107.5321 | 206.5997 | 0 | 0
R1234yf&R161 | 37.2994 | 152.6245 | 4.0919 | 18.592 | -42.9 | 0 | 2.2694 | 16107.5321 | 206.5997 | 0 | 0
R1234ZEE&R161 | 37.2994 | 152.6245 | 4.0919 | 18.592 | -42.9 | 0 | 2.2694 | 16107.5321 | 206.5997 | 0 | 0
R1243zf&R161 | 37.2994 | 152.6245 | 4.0919 | 18.592 | -42.9 | 0 | 2.2694 | 16107.5321 | 206.5997 | 0 | 0
R161&R41 | 37.2994 | 152.6245 | 4.0919 | 18.592 | -42.9 | 1 | 2.2694 | 16107.5321 | 206.5997 | 0 | 0
22DIMETHYLBUTANE&R1234yf | 10.6239 | 96.007 | 9.0369 | 1.689 | -0.063 | 0.411 | 2.245 | 5562.4059 | 204.9872 | 0 | 13.6776
23DIMETHYLBUTANE&IHEXANE | 0.80389 | 30.922 | 38.4656 | 52.059 | 79.714 | 0.057 | 2.198 | 772.393 | 226.7006 | 0 | 0.0043586
hexane&IHEXANE | 0.72856 | 30.4427 | 41.7845 | 52.762 | 81.741 | 0.241 | 2.188 | 717.7369 | 227.8677 | 0 | 0.1124
CYCLOHEX&hexane | 0.58045 | 14.5468 | 25.0614 | 41.355 | 36.357 | 0.972 | 2.182 | 550.5331 | 205.6698 | 0.075199 | 0.040811
IHEXANE&nonane | 0.70421 | 30.3675 | 43.1226 | 52.307 | 79.719 | 0.998 | 2.171 | 689.4831 | 226.3463 | 0 | 2.6059
CYCLOHEX&IOCTANE | 0.44769 | 13.7057 | 30.6143 | 48.58 | 36.665 | 0.976 | 2.145 | 450.4383 | 209.9344 | 0.14883 | 0.077863
23DIMETHYLBUTANE&R1234ZEE | 16.7908 | 118.3902 | 7.0509 | 18.787 | -25.179 | 0.089 | 2.138 | 8268.5801 | 205.2212 | 0 | 4.6157
D4&IHEXANE | 0.70822 | 37.067 | 52.3386 | 46.887 | 80.11 | 0.006 | 2.134 | 698.8219 | 239.9199 | 0 | 7.6706
heptane&R1234ZEE | 4.709 | 54.4215 | 11.5568 | 0 | 7.381 | 0.273 | 2.132 | 2973.5907 | 206.8947 | 0 | 26.4815
heptane&R1243zf | 4.0407 | 48.7801 | 12.072 | 0 | 10.383 | 0.316 | 2.132 | 2607.8281 | 207.1462 | 0 | 24.5675
IOCTANE&R1234ZEE | 18.5058 | 133.9078 | 7.236 | 6.9 | -26.478 | 0.057 | 2.126 | 9212.755 | 205.0456 | 0 | 11.8281
hexane&nonane | 0.14008 | 9.613 | 68.6228 | 45.1911 | 32.4027 | 0.80559 | 2.1192 | 172.381 | 205.2808 | 28.1303 | 14.4636
22DIMETHYLBUTANE&CYCLOHEX | 0.33755 | 13.1194 | 38.8668 | 56.811 | 37.672 | 0 | 2.116 | 364.9463 | 216.893 | 0 | 0
23DIMETHYLBUTANE&CYCLOHEX | 0.33755 | 13.1194 | 38.8668 | 56.811 | 37.672 | 0 | 2.116 | 364.9463 | 216.893 | 0 | 0
23DIMETHYLBUTANE&R41 | 3.3188 | 44.3378 | 13.3596 | 18.554 | 31.935 | 0.711 | 2.116 | 2235.5453 | 207.9223 | 0 | 6.5417
3METHYLPENTANE&CYCLOHEX | 0.33755 | 13.1194 | 38.8668 | 56.811 | 37.672 | 0 | 2.116 | 364.9463 | 216.893 | 0 | 0
C1CC6&CYCLOHEX | 0.33755 | 13.1194 | 38.8668 | 56.811 | 37.672 | 0 | 2.116 | 364.9463 | 216.893 | 0 | 0
CYCLOHEX&D4 | 0.33755 | 13.1194 | 38.8668 | 56.811 | 37.672 | 1 | 2.116 | 364.9463 | 216.893 | 0 | 0
CYCLOHEX&D5 | 0.33755 | 13.1194 | 38.8668 | 56.811 | 37.672 | 1 | 2.116 | 364.9463 | 216.893 | 0 | 0
CYCLOHEX&heptane | 0.33755 | 13.1194 | 38.8668 | 56.811 | 37.672 | 1 | 2.116 | 364.9463 | 216.893 | 0 | 0
CYCLOHEX&IHEXANE | 0.33755 | 13.1194 | 38.8668 | 56.811 | 37.672 | 1 | 2.116 | 364.9463 | 216.893 | 0 | 0
CYCLOHEX&MD2M | 0.33755 | 13.1194 | 38.8668 | 56.811 | 37.672 | 1 | 2.116 | 364.9463 | 216.893 | 0 | 0
CYCLOHEX&MDM | 0.33755 | 13.1194 | 38.8668 | 56.811 | 37.672 | 1 | 2.116 | 364.9463 | 216.893 | 0 | 0
CYCLOHEX&MM | 0.33755 | 13.1194 | 38.8668 | 56.811 | 37.672 | 1 | 2.116 | 364.9463 | 216.893 | 0 | 0
CYCLOHEX&nonane | 0.33755 | 13.1194 | 38.8668 | 56.811 | 37.672 | 1 | 2.116 | 364.9463 | 216.893 | 0 | 0
CYCLOHEX&NOVEC649 | 0.33755 | 13.1194 | 38.8668 | 56.811 | 37.672 | 1 | 2.116 | 364.9463 | 216.893 | 0 | 0
CYCLOHEX&octane | 0.33755 | 13.1194 | 38.8668 | 56.811 | 37.672 | 1 | 2.116 | 364.9463 | 216.893 | 0 | 0
CYCLOHEX&CO2 | 0.33755 | 13.1194 | 38.8668 | 56.811 | 37.672 | 1 | 2.116 | 364.9463 | 216.893 | 0 | 0
CYCLOHEX&R1234yf | 0.33755 | 13.1194 | 38.8668 | 56.811 | 37.672 | 1 | 2.116 | 364.9463 | 216.893 | 0 | 0
CYCLOHEX&R41 | 0.33755 | 13.1194 | 38.8668 | 56.811 | 37.672 | 1 | 2.116 | 364.9463 | 216.893 | 0 | 0
IOCTANE&R1243zf | 14.7244 | 104.4649 | 7.0947 | 0 | -25.384 | 0.095 | 2.116 | 7069.2723 | 205.1997 | 0 | 23.1104
MM&R1234ZEE | 15.1394 | 121.1256 | 8.0007 | 0.445 | -22.815 | 0.094 | 2.109 | 7673.1821 | 204.9426 | 0 | 18.9055
C1CC6&R41 | 2.5146 | 43.4807 | 17.2912 | 0 | 29.9147 | 0.46596 | 2.1061 | 2039.9982 | 233.6468 | 0 | 25.6513
octane&R1243zf | 18.7419 | 124.7585 | 6.6567 | 0 | -33.127 | 0.042 | 2.086 | 8805.9004 | 205.4753 | 0 | 21.531
C1CC6&R1234ZEE | 18.3192 | 124.2987 | 6.7852 | 22.896 | -32.701 | 0.015 | 2.084 | 8815.0272 | 205.2068 | 0 | 2.9728
hexane&R41 | 4.6377 | 63.2931 | 13.6474 | 2.413 | 12.473 | 0.595 | 2.084 | 3094.8925 | 222.5436 | 0 | 13.6167
23DIMETHYLBUTANE&IOCTANE | 0.64525 | 31.5459 | 48.8897 | 59.737 | 82.849 | 0.989 | 2.073 | 638.4278 | 229.7551 | 0 | 0.54959
22DIMETHYLBUTANE&MDM | 0.97424 | 45.5316 | 46.7355 | 56.528 | 71.689 | 1 | 2.066 | 872.9488 | 238.3738 | 0 | 0
22DIMETHYLBUTANE&octane | 0.93096 | 26.1313 | 28.0692 | 56.322 | 56.998 | 0.995 | 2.066 | 793.2206 | 205.1141 | 0.23387 | 0.79804
3METHYLPENTANE&NOVEC649 | 0.54833 | 34.3024 | 62.5583 | 58.881 | 87.171 | 0.989 | 2.062 | 564.2319 | 239.0617 | 0 | 0.000115
decane&IHEXANE | 0.61659 | 40.4838 | 65.6575 | 59.502 | 79.552 | 0 | 2.059 | 627.9476 | 245.5666 | 0 | 0
22DIMETHYLBUTANE&R1243zf | 14.6658 | 101.9013 | 6.9482 | 24.09 | -27.789 | 0.119 | 2.056 | 6894.6195 | 205.4695 | 0 | 4.8644
MD2M&R1234ZEE | 18.6117 | 134.9792 | 7.2524 | 0 | -32.2352 | 0.015685 | 2.0556 | 9171.7877 | 205.7652 | 0 | 22.4038
23DIMETHYLBUTANE&3METHYLPENTANE | 0.71317 | 42.291 | 59.3001 | 58.229 | 82.125 | 0.915 | 2.055 | 697.789 | 245.3922 | 0 | 0.018992
3METHYLPENTANE&MD2M | 0.5682 | 45.6937 | 80.4187 | 55.893 | 87.915 | 0.999 | 2.055 | 595.4928 | 254.8126 | 0 | 3.827
C1CC6&R1243zf | 7.8397 | 67.3693 | 8.5933 | 0.235 | -11.069 | 0.154 | 2.054 | 4223.7755 | 208.0254 | 0 | 31.4755
22DIMETHYLBUTANE&MM | 0.79921 | 30.9174 | 38.6849 | 57.2169 | 72.8351 | 0.96515 | 2.0539 | 725.7454 | 219.7571 | 0 | 2.0653
22DIMETHYLBUTANE&D4 | 0.94505 | 47.0596 | 49.796 | 57.406 | 71.843 | 1 | 2.052 | 853.6697 | 239.8687 | 0 | 0
D4&R1234ZEE | 21.7569 | 147.9293 | 6.7992 | 21.219 | -35.637 | 0 | 2.049 | 10526.2566 | 205.1291 | 0 | 0
D5&R1234ZEE | 21.7569 | 147.9293 | 6.7992 | 21.219 | -35.637 | 0 | 2.049 | 10526.2566 | 205.1291 | 0 | 0
decane&R1234ZEE | 21.7569 | 147.9293 | 6.7992 | 21.219 | -35.637 | 0 | 2.049 | 10526.2566 | 205.1291 | 0 | 0
MDM&R1234ZEE | 21.7569 | 147.9293 | 6.7992 | 21.219 | -35.637 | 0 | 2.049 | 10526.2566 | 205.1291 | 0 | 0
MM&R1243zf | 12.5804 | 98.8396 | 7.8566 | 0 | -25.363 | 0.112 | 2.049 | 6110.8684 | 205.1457 | 0 | 23.1319
nonane&R1234ZEE | 21.7569 | 147.9293 | 6.7992 | 21.219 | -35.637 | 0 | 2.049 | 10526.2566 | 205.1291 | 0 | 0
NOVEC649&R1234ZEE | 21.7569 | 147.9293 | 6.7992 | 21.219 | -35.637 | 0 | 2.049 | 10526.2566 | 205.1291 | 0 | 0
octane&R1234ZEE | 21.7569 | 147.9293 | 6.7992 | 21.219 | -35.637 | 0 | 2.049 | 10526.2566 | 205.1291 | 0 | 0
CO2&R1234ZEE | 21.7569 | 147.9293 | 6.7992 | 21.219 | -35.637 | 0 | 2.049 | 10522.0091 | 205.1491 | 0 | 0
R1234yf&R1234ZEE | 21.7569 | 147.9293 | 6.7992 | 21.219 | -35.637 | 0 | 2.049 | 10522.0091 | 205.1491 | 0 | 0
R1234ZEE&R1243zf | 21.7569 | 147.9293 | 6.7992 | 21.219 | -35.637 | 1 | 2.049 | 10522.0091 | 205.1491 | 0 | 0
R1234ZEE&R41 | 21.7569 | 147.9293 | 6.7992 | 21.219 | -35.637 | 1 | 2.049 | 10522.0091 | 205.1491 | 0 | 0
IHEXANE&NOVEC649 | 0.57266 | 23.2412 | 40.5849 | 61.634 | 58.721 | 0.765 | 2.043 | 535.6489 | 205.1798 | 0.21073 | 0.0047186
22DIMETHYLBUTANE&CO2 | 6.1826 | 68.4188 | 11.0664 | 9.022 | 1.103 | 0.608 | 2.041 | 3733.1684 | 211.413 | 0 | 11.0282
22DIMETHYLBUTANE&nonane | 0.016893 | 4.3456 | 257.2377 | 65.7148 | 40.3952 | 0.20411 | 2.0309 | 26.7903 | 206.1424 | 20.8003 | 1.2521
23DIMETHYLBUTANE&octane | 0.11927 | 10.7042 | 89.7497 | 56.8309 | 42.8619 | 0.51241 | 2.0235 | 148.3236 | 206.5462 | 18.7535 | 4.8228
MDM&R1243zf | 18.6288 | 127.1074 | 6.8232 | 4.606 | -36.842 | 0.023 | 2.005 | 8583.6118 | 205.0991 | 0 | 18.6885
22DIMETHYLBUTANE&NOVEC649 | 0.87298 | 61.2443 | 70.1551 | 59.891 | 71.849 | 1 | 1.988 | 813.1745 | 248.2908 | 0 | 0
D4&R1243zf | 22.5629 | 143.918 | 6.3785 | 23.867 | -41.22 | 0 | 1.984 | 10243.3752 | 205.3847 | 0 | 0
D5&R1243zf | 22.5629 | 143.918 | 6.3785 | 23.867 | -41.22 | 0 | 1.984 | 10243.3752 | 205.3847 | 0 | 0
decane&R1243zf | 22.5629 | 143.918 | 6.3785 | 23.867 | -41.22 | 0 | 1.984 | 10243.3752 | 205.3847 | 0 | 0
MD2M&R1243zf | 22.5629 | 143.918 | 6.3785 | 23.867 | -41.22 | 0 | 1.984 | 10243.3752 | 205.3847 | 0 | 0
nonane&R1243zf | 22.5629 | 143.918 | 6.3785 | 23.867 | -41.22 | 0 | 1.984 | 10243.3752 | 205.3847 | 0 | 0
NOVEC649&R1243zf | 22.5629 | 143.918 | 6.3785 | 23.867 | -41.22 | 0 | 1.984 | 10243.3752 | 205.3847 | 0 | 0
CO2&R1243zf | 22.5629 | 143.918 | 6.3785 | 23.867 | -41.22 | 0 | 1.984 | 10236.5995 | 205.3493 | 0 | 0
R1234yf&R1243zf | 22.5629 | 143.918 | 6.3785 | 23.867 | -41.22 | 0 | 1.984 | 10236.5995 | 205.3493 | 0 | 0
R1243zf&R41 | 22.5629 | 143.918 | 6.3785 | 23.867 | -41.22 | 1 | 1.984 | 10236.5995 | 205.3493 | 0 | 0
IHEXANE&IOCTANE | 0.37214 | 29.7381 | 79.9109 | 62.034 | 86.993 | 0.82 | 1.973 | 399.6049 | 235.0444 | 0 | 2.3731
hexane&NOVEC649 | 0.42911 | 24.4309 | 56.9344 | 64.6412 | 62.8103 | 0.5931 | 1.9553 | 412.1377 | 210.3967 | 0 | 0.030418
23DIMETHYLBUTANE&CO2 | 6.364 | 90.1969 | 14.1729 | 3.161 | -6.188 | 0.549 | 1.948 | 4093.8738 | 229.3805 | 0 | 14.9184
C1CC6&IHEXANE | 0.15334 | 9.9483 | 64.8776 | 62.58 | 35.006 | 0.849 | 1.937 | 171.8388 | 209.6271 | 4.8391 | 0.55112
hexane&MM | 0.45166 | 125.9932 | 278.955 | 56.349 | 91.348 | 0.951 | 1.921 | 528.8004 | 279.3735 | 0 | 1.2104
22DIMETHYLBUTANE&MD2M | 0.65721 | 35.7755 | 54.4358 | 36.704 | 70.436 | 0.987 | 1.917 | 604.4823 | 231.2834 | 0 | 27.1004
IOCTANE&R1234yf | 14.6867 | 122.4867 | 8.34 | 0 | -32.399 | 0.102 | 1.916 | 7014.1053 | 205.1238 | 0 | 22.8838
23DIMETHYLBUTANE&NOVEC649 | 0.51708 | 25.492 | 49.3003 | 65.9218 | 57.6925 | 0.57892 | 1.9122 | 464.1926 | 207.3353 | 0 | 0
C1CC6&octane | 0.086152 | 7.8686 | 91.3335 | 58.788 | 40.912 | 0.677 | 1.911 | 102.8591 | 206.465 | 2.4785 | 1.1794
C1CC6&IOCTANE | 0.14122 | 9.2528 | 65.522 | 61.412 | 36.78 | 0.964 | 1.909 | 156.112 | 207.6504 | 0.17284 | 0.037326
23DIMETHYLBUTANE&heptane | 0.20541 | 29.7574 | 144.87 | 67.072 | 99.897 | 0.559 | 1.908 | 249.4559 | 246.953 | 0 | 2.3564
3METHYLPENTANE&hexane | 0.61042 | 20.4426 | 33.4892 | 55.165 | 41.156 | 0.309 | 1.908 | 525.2142 | 205.918 | 0.24944 | 0.10692
decane&hexane | 0.21991 | 13.4318 | 61.0798 | 42.66 | 31.221 | 0.059 | 1.908 | 235.2297 | 209.2623 | 15.2284 | 22.5292
IHEXANE&octane | 0.19704 | 13.3451 | 67.7289 | 54.982 | 35.474 | 0.709 | 1.906 | 214.0637 | 207.285 | 14.0913 | 5.4428
IHEXANE&R1234yf | 18.2258 | 143.4046 | 7.8682 | 18.261 | -37.716 | 0.097 | 1.888 | 8574.2141 | 205.3577 | 0 | 5.4429
3METHYLPENTANE&decane | 0.18944 | 14.4541 | 76.3005 | 50.273 | 36.755 | 0.952 | 1.887 | 213.4867 | 214.6559 | 13.4235 | 25.4123
C1CC6&decane | 0.0022376 | 2.2812 | 1019.5012 | 82.609 | 33.757 | 0.346 | 1.876 | 4.2732 | 223.5718 | 17.5651 | 1.4027
C1CC6&MM | 0.093395 | 8.4989 | 90.9994 | 70.899 | 34.987 | 1 | 1.871 | 111.4652 | 215.6378 | 0 | 0
octane&R1234yf | 16.7502 | 130.0545 | 7.7644 | 1.3962 | -40.6982 | 0.047813 | 1.871 | 7766.4761 | 205.2279 | 0 | 24.3041
D5&heptane | 0.065608 | 8.8269 | 134.5395 | 53.953 | 41.559 | 0.016 | 1.868 | 83.499 | 210.1948 | 7.4663 | 20.2673
C1CC6&heptane | 0.093825 | 9.1772 | 97.8114 | 70.96 | 38.912 | 0.523 | 1.866 | 112.0906 | 212.8754 | 0.15699 | 1.3181e-05
hexane&octane | 0.038312 | 7.3953 | 193.0266 | 73.472 | 34.789 | 0.346 | 1.865 | 53.212 | 214.8015 | 13.9119 | 1.2753
IHEXANE&MDM | 0.13538 | 12.8948 | 95.2498 | 52.849 | 37.351 | 0.838 | 1.862 | 155.5369 | 206.0053 | 21.1392 | 10.0259
heptane&R1234yf | 16.9226 | 129.5809 | 7.6573 | 18.071 | -42.086 | 0.048 | 1.856 | 7773.5416 | 205.308 | 0 | 9.7445
MM&R1234yf | 13.7082 | 121.8022 | 8.8854 | 4.499 | -35.589 | 0.098 | 1.849 | 6542.9588 | 205.1555 | 0 | 18.9131
22DIMETHYLBUTANE&23DIMETHYLBUTANE | 0.38039 | 25.809 | 67.848 | 63.963 | 68.596 | 0 | 1.848 | 384.4072 | 215.0254 | 0 | 0
23DIMETHYLBUTANE&C1CC6 | 0.38039 | 25.809 | 67.848 | 63.963 | 68.596 | 1 | 1.848 | 384.4072 | 215.0254 | 0 | 0
23DIMETHYLBUTANE&D4 | 0.38039 | 25.809 | 67.848 | 63.963 | 68.596 | 1 | 1.848 | 384.4072 | 215.0254 | 0 | 0
23DIMETHYLBUTANE&D5 | 0.38039 | 25.809 | 67.848 | 63.963 | 68.596 | 1 | 1.848 | 384.4072 | 215.0254 | 0 | 0
23DIMETHYLBUTANE&decane | 0.38039 | 25.809 | 67.848 | 63.963 | 68.596 | 1 | 1.848 | 384.4072 | 215.0254 | 0 | 0
23DIMETHYLBUTANE&hexane | 0.38039 | 25.809 | 67.848 | 63.963 | 68.596 | 1 | 1.848 | 384.4072 | 215.0254 | 0 | 0
23DIMETHYLBUTANE&MD2M | 0.38039 | 25.809 | 67.848 | 63.963 | 68.596 | 1 | 1.848 | 384.4072 | 215.0254 | 0 | 0
23DIMETHYLBUTANE&MDM | 0.38039 | 25.809 | 67.848 | 63.963 | 68.596 | 1 | 1.848 | 384.4072 | 215.0254 | 0 | 0
23DIMETHYLBUTANE&MM | 0.38039 | 25.809 | 67.848 | 63.963 | 68.596 | 1 | 1.848 | 384.4072 | 215.0254 | 0 | 0
23DIMETHYLBUTANE&nonane | 0.38039 | 25.809 | 67.848 | 63.963 | 68.596 | 1 | 1.848 | 384.4072 | 215.0254 | 0 | 0
C1CC6&R1234yf | 16.2568 | 122.7167 | 7.5487 | 22.7731 | -42.5926 | 0.037717 | 1.8432 | 7389.6384 | 205.5241 | 0 | 8.1626
heptane&hexane | 0.47082 | 18.7094 | 39.7379 | 52.931 | 39.743 | 0.139 | 1.84 | 411.4174 | 208.2814 | 1.4036 | 0.61068
C1CC6&nonane | 0.017141 | 4.7907 | 279.4882 | 75.902 | 29.507 | 0.661 | 1.835 | 25.7269 | 222.7856 | 11.9639 | 3.0072
22DIMETHYLBUTANE&hexane | 0.57149 | 12.0872 | 21.1503 | 40.491 | 9.505 | 0 | 1.834 | 419.4098 | 175.7049 | 0 | 0
C1CC6&hexane | 0.57149 | 12.0872 | 21.1503 | 40.491 | 9.505 | 0 | 1.834 | 419.4098 | 175.7049 | 0 | 0
D4&hexane | 0.57149 | 12.0872 | 21.1503 | 40.491 | 9.505 | 0 | 1.834 | 419.4098 | 175.7049 | 0 | 0
D5&hexane | 0.57149 | 12.0872 | 21.1503 | 40.491 | 9.505 | 0 | 1.834 | 419.4098 | 175.7049 | 0 | 0
hexane&IOCTANE | 0.57149 | 12.0872 | 21.1503 | 40.491 | 9.505 | 1 | 1.834 | 419.4098 | 175.7049 | 0 | 0
hexane&MD2M | 0.57149 | 12.0872 | 21.1503 | 40.491 | 9.505 | 1 | 1.834 | 419.4098 | 175.7049 | 0 | 0
hexane&MDM | 0.57149 | 12.0872 | 21.1503 | 40.491 | 9.505 | 1 | 1.834 | 419.4098 | 175.7049 | 0 | 0
hexane&CO2 | 0.57149 | 12.0872 | 21.1503 | 40.491 | 9.505 | 1 | 1.834 | 419.4098 | 175.7049 | 0 | 0
heptane&MD2M | 0.041036 | 8.0586 | 196.3803 | 67.934 | 39.139 | 0.978 | 1.826 | 56.0043 | 217.2664 | 7.1511 | 14.8491
heptane&IHEXANE | 0.074507 | 10.9619 | 147.1252 | 81.584 | 38.163 | 0.693 | 1.806 | 94.4368 | 220.3145 | 4.932 | 0.45737
3METHYLPENTANE&IHEXANE | 0.55883 | 20.6996 | 37.0406 | 59.486 | 38.523 | 0.724 | 1.804 | 470.1382 | 206.4995 | 0.042066 | 0.0045525
decane&R1234yf | 18.7261 | 141.3115 | 7.5462 | 6.0507 | -47.3214 | 0.012415 | 1.8009 | 8338.2603 | 204.0487 | 0 | 21.7681
3METHYLPENTANE&IOCTANE | 0.23095 | 30.1337 | 130.4757 | 69.345 | 97.16 | 0.755 | 1.8 | 269.3465 | 243.2595 | 0 | 1.9171
IHEXANE&CO2 | 6.3372 | 87.1114 | 13.7461 | 0 | -3.684 | 0.567 | 1.8 | 4147.017 | 226.9811 | 0 | 15.7756
22DIMETHYLBUTANE&IHEXANE | 0.82773 | 12.315 | 14.878 | 38.047 | 0.937 | 0 | 1.799 | 520.8226 | 167.1375 | 0 | 0
D5&IHEXANE | 0.82773 | 12.315 | 14.878 | 38.047 | 0.937 | 0 | 1.799 | 520.8226 | 167.1375 | 0 | 0
IHEXANE&MD2M | 0.82773 | 12.315 | 14.878 | 38.047 | 0.937 | 1 | 1.799 | 520.8226 | 167.1375 | 0 | 0
IHEXANE&MM | 0.82773 | 12.315 | 14.878 | 38.047 | 0.937 | 1 | 1.799 | 520.8226 | 167.1375 | 0 | 0
IHEXANE&R41 | 0.82773 | 12.315 | 14.878 | 38.047 | 0.937 | 1 | 1.799 | 520.8226 | 167.1375 | 0 | 0
heptane&octane | 0.1015 | 9.8725 | 97.2707 | 67.459 | 35.967 | 0.951 | 1.78 | 113.2751 | 208.0123 | 0.58529 | 0.18693
D4&R1234yf | 19.6576 | 145.5033 | 7.4019 | 36.83 | -50.301 | 0 | 1.775 | 8727.9253 | 205.1892 | 0 | 0
D5&R1234yf | 19.6576 | 145.5033 | 7.4019 | 36.83 | -50.301 | 0 | 1.775 | 8727.9253 | 205.1892 | 0 | 0
MD2M&R1234yf | 19.6576 | 145.5033 | 7.4019 | 36.83 | -50.301 | 0 | 1.775 | 8727.9253 | 205.1892 | 0 | 0
MDM&R1234yf | 19.6576 | 145.5033 | 7.4019 | 36.83 | -50.301 | 0 | 1.775 | 8727.9253 | 205.1892 | 0 | 0
nonane&R1234yf | 19.6576 | 145.5033 | 7.4019 | 36.83 | -50.301 | 0 | 1.775 | 8727.9253 | 205.1892 | 0 | 0
NOVEC649&R1234yf | 19.6576 | 145.5033 | 7.4019 | 36.83 | -50.301 | 0 | 1.775 | 8727.9253 | 205.1892 | 0 | 0
CO2&R1234yf | 19.6576 | 145.5033 | 7.4019 | 36.83 | -50.301 | 0 | 1.7746 | 8730.6577 | 205.2196 | 0 | 0
R1234yf&R41 | 19.6576 | 145.5033 | 7.4019 | 36.83 | -50.301 | 1 | 1.7746 | 8730.6577 | 205.2196 | 0 | 0
22DIMETHYLBUTANE&3METHYLPENTANE | 0.37675 | 22.8477 | 60.6439 | 80.829 | 47.231 | 1 | 1.774 | 365.2893 | 212.9369 | 0 | 0
22DIMETHYLBUTANE&C1CC6 | 0.37675 | 22.8477 | 60.6439 | 80.829 | 47.231 | 1 | 1.774 | 365.2893 | 212.9369 | 0 | 0
22DIMETHYLBUTANE&D5 | 0.37675 | 22.8477 | 60.6439 | 80.829 | 47.231 | 1 | 1.774 | 365.2893 | 212.9369 | 0 | 0
22DIMETHYLBUTANE&decane | 0.37675 | 22.8477 | 60.6439 | 80.829 | 47.231 | 1 | 1.774 | 365.2893 | 212.9369 | 0 | 0
22DIMETHYLBUTANE&heptane | 0.37675 | 22.8477 | 60.6439 | 80.829 | 47.231 | 1 | 1.774 | 365.2893 | 212.9369 | 0 | 0
22DIMETHYLBUTANE&IOCTANE | 0.37675 | 22.8477 | 60.6439 | 80.829 | 47.231 | 1 | 1.774 | 365.2893 | 212.9369 | 0 | 0
22DIMETHYLBUTANE&R41 | 0.37675 | 22.8477 | 60.6439 | 80.829 | 47.231 | 1 | 1.774 | 365.2893 | 212.9369 | 0 | 0
3METHYLPENTANE&heptane | 0.13468 | 6.9838 | 51.8535 | 50.052 | 14.905 | 0 | 1.771 | 128.0848 | 181.1055 | 0 | 0
D4&heptane | 0.13468 | 6.9838 | 51.8535 | 50.052 | 14.905 | 0 | 1.771 | 128.0848 | 181.1055 | 0 | 0
decane&heptane | 0.13468 | 6.9838 | 51.8535 | 50.052 | 14.905 | 0 | 1.771 | 128.0848 | 181.1055 | 0 | 0
heptane&IOCTANE | 0.13468 | 6.9838 | 51.8535 | 50.052 | 14.905 | 1 | 1.771 | 128.0848 | 181.1055 | 0 | 0
heptane&MDM | 0.13468 | 6.9838 | 51.8535 | 50.052 | 14.905 | 1 | 1.771 | 128.0848 | 181.1055 | 0 | 0
heptane&MM | 0.13468 | 6.9838 | 51.8535 | 50.052 | 14.905 | 1 | 1.771 | 128.0848 | 181.1055 | 0 | 0
heptane&nonane | 0.13468 | 6.9838 | 51.8535 | 50.052 | 14.905 | 1 | 1.771 | 128.0848 | 181.1055 | 0 | 0
heptane&NOVEC649 | 0.13468 | 6.9838 | 51.8535 | 50.052 | 14.905 | 1 | 1.771 | 128.0848 | 181.1055 | 0 | 0
heptane&CO2 | 0.13468 | 6.9838 | 51.8535 | 50.052 | 14.905 | 1 | 1.771 | 128.0848 | 181.1055 | 0 | 0
heptane&R41 | 0.13468 | 6.9838 | 51.8535 | 50.052 | 14.905 | 1 | 1.771 | 128.0848 | 181.1055 | 0 | 0
nonane&octane | 0.019781 | 5.1532 | 260.5067 | 71.344 | 38.277 | 0.204 | 1.765 | 27.3332 | 207.339 | 2.0049 | 0.45278
C1CC6&MDM | 0.02719 | 6.7615 | 248.6776 | 85.43 | 31.638 | 0.948 | 1.753 | 38.2929 | 230.0334 | 4.6557 | 4.118
3METHYLPENTANE&C1CC6 | 0.65054 | 21.0251 | 32.3193 | 54.487 | 35.09 | 0.988 | 1.749 | 503.69 | 205.4163 | 0.23079 | 0.065179
3METHYLPENTANE&D5 | 0.17314 | 15.8755 | 91.6893 | 54.335 | 33.911 | 0.992 | 1.742 | 188.9057 | 220.6824 | 6.2108 | 29.1708
IOCTANE&octane | 0.030963 | 6.5033 | 210.032 | 74.687 | 37.765 | 0.271 | 1.727 | 39.9489 | 207.9157 | 1.8621 | 0.09444
decane&octane | 0.0038172 | 4.2221 | 1106.0537 | 92.978 | 40.312 | 0.107 | 1.721 | 6.769 | 232.6689 | 5.4063 | 2.3663
3METHYLPENTANE&MM | 0.12821 | 15.8077 | 123.2911 | 89.968 | 37.262 | 0.945 | 1.712 | 147.8289 | 225.674 | 1.7661 | 0.24709
D4&octane | 0.023692 | 5.6326 | 237.7386 | 75.074 | 32.56 | 0.003 | 1.691 | 30.8834 | 209.7067 | 0.23537 | 0.1311
D4&decane | 0.00059684 | 1.6998 | 2847.9232 | 95.028 | 37.405 | 0 | 1.689 | 1.1811 | 223.4483 | 0 | 0
D5&decane | 0.00059684 | 1.6998 | 2847.9232 | 95.028 | 37.405 | 0 | 1.689 | 1.1811 | 223.4483 | 0 | 0
decane&IOCTANE | 0.00059684 | 1.6998 | 2847.9232 | 95.028 | 37.405 | 1 | 1.689 | 1.1811 | 223.4483 | 0 | 0
decane&MD2M | 0.00059684 | 1.6998 | 2847.9232 | 95.028 | 37.405 | 1 | 1.689 | 1.1811 | 223.4483 | 0 | 0
decane&MDM | 0.00059684 | 1.6998 | 2847.9232 | 95.028 | 37.405 | 1 | 1.689 | 1.1811 | 223.4483 | 0 | 0
decane&MM | 0.00059684 | 1.6998 | 2847.9232 | 95.028 | 37.405 | 1 | 1.689 | 1.1811 | 223.4483 | 0 | 0
decane&nonane | 0.00059684 | 1.6998 | 2847.9232 | 95.028 | 37.405 | 1 | 1.689 | 1.1811 | 223.4483 | 0 | 0
decane&NOVEC649 | 0.00059684 | 1.6998 | 2847.9232 | 95.028 | 37.405 | 1 | 1.689 | 1.1811 | 223.4483 | 0 | 0
decane&CO2 | 0.00059684 | 1.6998 | 2847.9232 | 95.028 | 37.405 | 1 | 1.689 | 1.1811 | 223.4483 | 0 | 0
decane&R41 | 0.00059684 | 1.6998 | 2847.9232 | 95.028 | 37.405 | 1 | 1.689 | 1.1811 | 223.4483 | 0 | 0
MDM&nonane | 0.0064407 | 3.3937 | 526.9208 | 77.945 | 37.277 | 0.079 | 1.687 | 9.6611 | 206.6409 | 0.060784 | 0.00042384
MDM&octane | 0.01545 | 5.2297 | 338.4926 | 81.454 | 33.105 | 0.035 | 1.679 | 21.5042 | 213.6209 | 0.83967 | 0.028245
D5&octane | 0.033144 | 5.9625 | 179.8948 | 64.869 | 31.125 | 0.004 | 1.671 | 39.8412 | 205.5658 | 1.1969 | 1.9704
NOVEC649&octane | 0.6245 | 57.9251 | 92.7539 | 53.004 | 28.655 | 0.961 | 1.67 | 485.7244 | 204.8983 | 0 | 0
octane&R41 | 55.8101 | 225.9986 | 4.0494 | 44.2047 | -79.53 | 0.08487 | 1.6584 | 19680.4896 | 213.4149 | 0 | 0
MM&octane | 0.032349 | 6.6326 | 205.0308 | 72.633 | 34.719 | 0.196 | 1.657 | 39.4192 | 205.0032 | 1.9137 | 0
MM&NOVEC649 | 0.628 | 64.0958 | 102.0627 | 61.042 | 29.238 | 0.073 | 1.653 | 490.2168 | 205.7406 | 0 | 0
nonane&NOVEC649 | 0.58546 | 56.2324 | 96.0478 | 48.751 | 28.951 | 0.035 | 1.652 | 459.2642 | 205.2128 | 0 | 0
3METHYLPENTANE&R41 | 53.9533 | 260.3368 | 4.8252 | 33.263 | -73.263 | 0.146 | 1.647 | 21481.9 | 220.801 | 0 | 0
C1CC6&D5 | 0.0087128 | 3.3744 | 387.2866 | 54.782 | 0 | 0.841 | 1.64 | 12.315 | 212.8416 | 39.4241 | 5.9809
3METHYLPENTANE&D4 | 0.46418 | 19.4142 | 41.825 | 64.65 | 27.398 | 1 | 1.635 | 372.4317 | 208.2436 | 0 | 0
3METHYLPENTANE&MDM | 0.46418 | 19.4142 | 41.825 | 64.65 | 27.398 | 1 | 1.635 | 372.4317 | 208.2436 | 0 | 0
3METHYLPENTANE&nonane | 0.46418 | 19.4142 | 41.825 | 64.65 | 27.398 | 1 | 1.635 | 372.4317 | 208.2436 | 0 | 0
3METHYLPENTANE&octane | 0.46418 | 19.4142 | 41.825 | 64.65 | 27.398 | 1 | 1.635 | 372.4317 | 208.2436 | 0 | 0
3METHYLPENTANE&CO2 | 0.46418 | 19.4142 | 41.825 | 64.65 | 27.398 | 1 | 1.635 | 372.4317 | 208.2436 | 0 | 0
D4&IOCTANE | 0.01762 | 7.0162 | 398.1865 | 75.091 | 38.863 | 0.097 | 1.635 | 24.263 | 209.4581 | 10.132 | 0
D4&NOVEC649 | 0.88759 | 97.3144 | 109.6384 | 44.74 | 25.04 | 0.01 | 1.633 | 675.485 | 205.1446 | 0 | 0
C1CC6&NOVEC649 | 0.93125 | 100.4394 | 107.854 | 58.357 | 23.66 | 0 | 1.626 | 705.4943 | 205.043 | 0 | 0
D5&NOVEC649 | 0.93125 | 100.4394 | 107.854 | 58.357 | 23.66 | 0 | 1.626 | 705.4943 | 205.043 | 0 | 0
IOCTANE&NOVEC649 | 0.93125 | 100.4394 | 107.854 | 58.357 | 23.66 | 0 | 1.626 | 705.4943 | 205.043 | 0 | 0
MD2M&NOVEC649 | 0.93125 | 100.4394 | 107.854 | 58.357 | 23.66 | 0 | 1.626 | 705.4943 | 205.043 | 0 | 0
MDM&NOVEC649 | 0.93125 | 100.4394 | 107.854 | 58.357 | 23.66 | 0 | 1.626 | 705.4943 | 205.043 | 0 | 0
NOVEC649&CO2 | 0.93125 | 100.4394 | 107.854 | 58.357 | 23.66 | 1 | 1.626 | 705.4943 | 205.043 | 0 | 0
NOVEC649&R41 | 0.93125 | 100.4394 | 107.854 | 58.357 | 23.66 | 1 | 1.626 | 705.4943 | 205.043 | 0 | 0
MM&R41 | 38.7378 | 202.4071 | 5.2251 | 0.44147 | -80.8107 | 0.09959 | 1.6215 | 15127.0603 | 227.0697 | 0 | 25.824
IOCTANE&R41 | 2.49 | 73.2252 | 29.4081 | 4.8781 | -2.2987 | 0.43476 | 1.6182 | 1779.7919 | 241.2555 | 0 | 13.2678
IOCTANE&CO2 | 3.215 | 121.9123 | 37.9198 | 0 | -22.7403 | 0.38054 | 1.6146 | 2528.5783 | 267.7845 | 0 | 20.1341
MM&CO2 | 2.5348 | 85.3145 | 33.6574 | 4.7562 | -25.2067 | 0.41392 | 1.5888 | 1821.2177 | 241.5943 | 0 | 12.2667
D4&R41 | 52.4565 | 251.1697 | 4.7881 | 54.5884 | -94.5926 | 0.023332 | 1.5874 | 19132.9475 | 231.7928 | 0 | 0
MDM&R41 | 58.7442 | 257.7912 | 4.3884 | 56.535 | -96.535 | 0.017474 | 1.5848 | 21460.3779 | 240.4323 | 0 | 0
C1CC6&MD2M | 0.091613 | 7.0779 | 77.258 | 43.814 | 18.175 | 0.954 | 1.576 | 97.6708 | 204.9215 | 14.2539 | 14.8898
D4&MM | 0.0031993 | 5.9294 | 1853.3115 | 92.152 | 38.851 | 0.155 | 1.536 | 5.2914 | 215.9237 | 13.2112 | 0
C1CC6&CO2 | 3.2173 | 176.6537 | 54.9076 | 0 | 65.5958 | 0.36067 | 1.5244 | 2864.5275 | 319.0001 | 0 | 24.3961
C1CC6&D4 | 0.027834 | 6.9475 | 249.6037 | 95.556 | 6.129 | 1 | 1.51 | 34.1015 | 236.939 | 0 | 0
MDM&CO2 | 42.5163 | 245.5038 | 5.7743 | 62.368 | -85.3963 | 0.10958 | 1.4687 | 17281.8944 | 222.7305 | 0 | 0
D5&R41 | 44.1846 | 223.6975 | 5.0628 | 42.2707 | -80.2972 | 0.068402 | 1.4516 | 15659.9259 | 205.8348 | 0 | 0
MD2M&R41 | 43.2727 | 273.1856 | 6.3131 | 49.0127 | -80.0834 | 0.07368 | 1.4479 | 18661.4502 | 222.2901 | 0 | 0
MD2M&CO2 | 48.9453 | 291.7216 | 5.9602 | 68.8244 | -97.6102 | 0.055581 | 1.4335 | 20199.3716 | 243.1434 | 0 | 0
D4&CO2 | 66.6 | 333.7689 | 5.0115 | 68.1018 | -106.6882 | 0.02598 | 1.4323 | 24974.4673 | 256.5146 | 0 | 0
nonane&CO2 | 69.3186 | 373.1576 | 5.3832 | 2.5519 | -104.297 | 0.010745 | 1.43 | 27983.5888 | 292.4374 | 0 | 42.9404
octane&CO2 | 89.462 | 393.394 | 4.3973 | 63.1792 | -103.1796 | 0.012143 | 1.423 | 31743.0088 | 263.9042 | 0 | 0
D5&CO2 | 80.9975 | 396.021 | 4.8893 | 74.022 | -114.022 | 0 | 1.416 | 30897.5494 | 288.7015 | 0 | 0
CO2&R41 | 80.9975 | 396.021 | 4.8893 | 74.022 | -114.022 | 1 | 1.4161 | 30894.8118 | 288.734 | 0 | 0
MD2M&MM | 9.498e-05 | 2.1503 | 22639.9713 | 108.509 | 0 | 0.412 | 1.379 | 0.19369 | 224.3854 | 42.1979 | 0
nonane&R41 | 38.1082 | 412.124 | 10.8146 | 67.303 | -122.07 | 0 | 1.282 | 20163.6688 | 342.4487 | 0 | 0
MD2M&octane | 0.046411 | 6.0559 | 130.4844 | 62.757 | 34.41 | 0 | 1.084 | 54.7883 | 205.048 | 0 | 0
D5&IOCTANE | 0.050575 | 9.2601 | 183.0968 | 85.387 | 1.636 | 0 | 1.041 | 37.7333 | 205.971 | 0 | 0
IOCTANE&MD2M | 0.050575 | 9.2601 | 183.0968 | 85.387 | 1.636 | 1 | 1.041 | 37.7333 | 205.971 | 0 | 0
IOCTANE&MDM | 0.050575 | 9.2601 | 183.0968 | 85.387 | 1.636 | 1 | 1.041 | 37.7333 | 205.971 | 0 | 0
IOCTANE&MM | 0.050575 | 9.2601 | 183.0968 | 85.387 | 1.636 | 1 | 1.041 | 37.7333 | 205.971 | 0 | 0
IOCTANE&nonane | 0.050575 | 9.2601 | 183.0968 | 85.387 | 1.636 | 1 | 1.041 | 37.7333 | 205.971 | 0 | 0
D5&MM | 0.063216 | 4.9958 | 79.0278 | 64.552 | 0.499 | 0 | 0.896 | 49.2349 | 167.033 | 0 | 0
MDM&MM | 0.063216 | 4.9958 | 79.0278 | 64.552 | 0.499 | 0 | 0.896 | 49.2349 | 167.033 | 0 | 0
MM&nonane | 0.063216 | 4.9958 | 79.0278 | 64.552 | 0.499 | 1 | 0.896 | 49.2349 | 167.033 | 0 | 0
D4&nonane | 0.022274 | 3.528 | 158.3911 | 56.545 | 33.369 | 0 | 0.417 | 28.1386 | 205.1021 | 0 | 0
D5&nonane | 0.022274 | 3.528 | 158.3911 | 56.545 | 33.369 | 0 | 0.417 | 28.1386 | 205.1021 | 0 | 0
MD2M&nonane | 0.022274 | 3.528 | 158.3911 | 56.545 | 33.369 | 0 | 0.417 | 28.1386 | 205.1021 | 0 | 0
D4&D5 | 0.00073175 | 0.80751 | 1103.5391 | 74.455 | 0.822 | 1 | 0.416 | 0.86518 | 167.0226 | 0 | 0
D4&MD2M | 0.00073175 | 0.80751 | 1103.5391 | 74.455 | 0.822 | 1 | 0.416 | 0.86518 | 167.0226 | 0 | 0
D4&MDM | 0.00073175 | 0.80751 | 1103.5391 | 74.455 | 0.822 | 1 | 0.416 | 0.86518 | 167.0226 | 0 | 0
D5&MDM | 0.00024442 | 0.61052 | 2497.8209 | 85.511 | 33.764 | 0.475 | 0.008 | 0.57979 | 177.0295 | 19.5306 | 0.41764
D5&MD2M | 0.002568 | 0.13093 | 50.986 | 45.17 | 0.822 | 0 | 0.007 | 4.0676 | 125.9619 | 0 | 0
MD2M&MDM | 0.002568 | 0.13093 | 50.986 | 45.17 | 0.822 | 1 | 0.007 | 4.0676 | 125.9619 | 0 | 0

## PHWP_IHX
working fluid | Pev [bar] | Pcd [bar] | Pcd/Pev | ΔTsh [oC] | ΔTsc [oC] | zmole | COP | VHC [KJ/m3] | Tc,out [oC] | Tg,cd [oC] | Tg,ev [oC]
ethanol&toluene | 1.1784 | 11.1414 | 9.4545 | 0.30257 | 23.781 | 0.32746 | 3.887 | 1415.5171 | 224.1925 | 30.178 | 17.7615
CYCLOHEX&methanol | 2.8729 | 21.3744 | 7.4399 | 2.7545 | 23.6696 | 0.65395 | 3.8138 | 2927.121 | 220.93 | 26.8108 | 16.8495
benzene&MXYLENE | 0.66511 | 7.1805 | 10.7961 | 0 | 38.6639 | 0.55817 | 3.7487 | 815.3844 | 216.0926 | 17.6399 | 18.4402
benzene&PXYLENE | 0.82953 | 8.4597 | 10.1982 | 0 | 39.6711 | 0.69575 | 3.7136 | 982.8132 | 218.7998 | 15.8028 | 17.5793
C1CC6&ethanol | 1.3489 | 13.2192 | 9.7998 | 0 | 31.8504 | 0.71536 | 3.7087 | 1512.0755 | 207.4961 | 26.8308 | 14.3168
DMC&MXYLENE | 0.83039 | 9.1369 | 11.0031 | 0 | 39.7018 | 0.59004 | 3.704 | 1004.9592 | 214.3525 | 16.9744 | 19.5703
CYCLOHEX&MXYLENE | 0.74359 | 8.0942 | 10.8852 | 0.075024 | 43.3022 | 0.59197 | 3.6894 | 881.1545 | 206.9503 | 15.8592 | 19.136
CYCLOHEX&PXYLENE | 0.70023 | 7.698 | 10.9935 | 0 | 41.8953 | 0.54758 | 3.6843 | 832.9606 | 207.505 | 16.2168 | 18.7061
C1CC6&PROPYLENEOXIDE | 3.7911 | 25.6279 | 6.76 | 0 | 35.1457 | 0.19304 | 3.6798 | 3538.8127 | 222.5918 | 16.8602 | 19.3467
DMC&OXYLENE | 0.48252 | 6.048 | 12.5341 | 0 | 25.7101 | 0.38896 | 3.6687 | 614.6106 | 211.5362 | 31.9437 | 27.8524
EBENZENE&methanol | 1.9844 | 19.8562 | 10.006 | 0 | 27.5043 | 0.1989 | 3.6683 | 2462.5583 | 275.7297 | 19.8986 | 19.5076
DMC&MDM | 0.60069 | 7.532 | 12.539 | 0 | 36.5393 | 0.80149 | 3.6488 | 742.0146 | 205.0459 | 20.886 | 18.0153
22DIMETHYLBUTANE&methanol | 4.318 | 36.0276 | 8.3437 | 0 | 35.678 | 0.235 | 3.646 | 4694.9335 | 254.2365 | 2.2971 | 12.4007
acetone&water | 2.1726 | 20.2077 | 9.3012 | 0 | 39.3806 | 0.47572 | 3.6433 | 2666.3158 | 307.2069 | 5.6653 | 18.8855
benzene&nonane | 1.0202 | 10.0695 | 9.8704 | 0.41958 | 42.0345 | 0.84341 | 3.6255 | 1152.4654 | 213.9761 | 14.4409 | 17.0571
1BUTYNE&DMC | 1.9664 | 17.7774 | 9.0405 | 0 | 29.9642 | 0.3094 | 3.6222 | 2124.9212 | 224.5753 | 23.106 | 19.0502
ethanol&IOCTANE | 1.5985 | 16.7302 | 10.4661 | 3.9686 | 35.766 | 0.39514 | 3.6214 | 1753.9156 | 205.0052 | 24.3962 | 13.4939
benzene&R1233ZDE | 4.5243 | 28.9432 | 6.3972 | 0 | 34.102 | 0.38042 | 3.6198 | 3933.287 | 220.0031 | 15.9184 | 20.2949
CYCLOPEN&PXYLENE | 0.472 | 5.9133 | 12.5281 | 0 | 26.0757 | 0.30304 | 3.6182 | 591.273 | 211.853 | 31.3542 | 22.3072
DMC&R1336MZZZ | 2.3634 | 21.0633 | 8.9123 | 0 | 41.2237 | 0.53071 | 3.612 | 2423.0214 | 214.574 | 13.4177 | 15.8396
D5&OXYLENE | 0.13983 | 2.6992 | 19.3031 | 1.8335 | 43.7299 | 0.077735 | 3.6111 | 204.6707 | 205.0342 | 15.0607 | 17.2426
hexane&methanol | 3.2588 | 26.4273 | 8.1094 | 6.8769 | 33.7321 | 0.69639 | 3.6031 | 3128.771 | 215.59 | 15.5949 | 11.2152
3METHYLPENTANE&EBENZENE | 0.51809 | 6.6286 | 12.7942 | 1.1933 | 35.4226 | 0.32974 | 3.601 | 638.9449 | 204.9849 | 24.6297 | 19.8665
CYCLOPEN&OXYLENE | 0.35924 | 4.9777 | 13.8564 | 1.2223 | 23.4089 | 0.25772 | 3.6006 | 467.9933 | 211.8334 | 34.102 | 21.2716
R1233ZDE&toluene | 0.93252 | 9.6364 | 10.3337 | 1.3984 | 16.2398 | 0.20845 | 3.5948 | 1064.9852 | 216.9246 | 39.3109 | 19.4857
3METHYLPENTANE&OXYLENE | 0.3635 | 5.2123 | 14.3392 | 2.6173 | 30.0662 | 0.27045 | 3.5889 | 472.4277 | 206.8405 | 29.1543 | 19.7784
acetone&butane | 4.3862 | 29.5312 | 6.7328 | 3.0003 | 29.8553 | 0.81862 | 3.5845 | 4006.5673 | 234.1559 | 15.5825 | 14.7862
DMC&T2BUTENE | 1.6956 | 16.3713 | 9.6554 | 3.5669 | 33.0163 | 0.77301 | 3.5835 | 1869.2852 | 224.0658 | 20.2826 | 16.0263
benzene&NEOPENTN | 2.7686 | 20.5231 | 7.4127 | 0 | 36.2868 | 0.65586 | 3.5825 | 2604.1208 | 214.2873 | 18.6985 | 19.1356
benzene&pentane | 2.6304 | 20.7613 | 7.893 | 3.2119 | 44.1236 | 0.56678 | 3.5446 | 2518.4681 | 216.1796 | 9.227 | 11.9013
22DIMETHYLBUTANE&ETHYLENEOXIDE | 6.7366 | 39.7718 | 5.9039 | 7.2478 | 35.2015 | 0.29037 | 3.5419 | 5578.935 | 229.3191 | 9.2735 | 10.3862
hexane&T2BUTENE | 7.1281 | 38.745 | 5.4355 | 0 | 33.626 | 0.292 | 3.536 | 5241.3741 | 211.7985 | 0 | 18.9888
1BUTYNE&3METHYLPENTANE | 5.961 | 35.9863 | 6.037 | 0.938 | 40.428 | 0.641 | 3.533 | 4703.2664 | 214.2529 | 0 | 15.4085
benzene&C2BUTENE | 8.4931 | 43.0265 | 5.0661 | 0.17 | 36.553 | 0.15 | 3.533 | 6210.01 | 220.7297 | 0 | 18.9864
hexane&R1234ZEZ | 5.9446 | 35.8337 | 6.028 | 0.608 | 38.987 | 0.401 | 3.53 | 4597.2741 | 211.2229 | 0 | 17.6896
DMC&R1234ZEZ | 8.0932 | 43.5043 | 5.3754 | 0.754 | 22.826 | 0.132 | 3.521 | 6032.2412 | 219.1797 | 0 | 18.1924
13BUTADIENE&IHEXANE | 6.9637 | 38.4126 | 5.5161 | 0 | 35.498 | 0.607 | 3.519 | 5112.9813 | 210.7754 | 0 | 17.8584
1BUTYNE&benzene | 8.7514 | 45.2741 | 5.1734 | 3.232 | 27.811 | 0.892 | 3.518 | 6523.8392 | 223.8893 | 0 | 15.5955
C2BUTENE&DMC | 2.2455 | 18.7586 | 8.354 | 0 | 20.373 | 0.37 | 3.517 | 2263.4684 | 226.5401 | 26.1387 | 22.357
PROPYLENEOXIDE&R1243zf | 9.5643 | 48.9909 | 5.1223 | 2.194 | 31.763 | 0.656 | 3.516 | 7096.0439 | 225.0424 | 0 | 12.8277
IHEXANE&PXYLENE | 0.60263 | 7.6635 | 12.7167 | 2.023 | 31.053 | 0.443 | 3.514 | 719.5145 | 206.1091 | 30.1224 | 25.7167
3METHYLPENTANE&C2BUTENE | 6.5258 | 37.2069 | 5.7015 | 0 | 40.941 | 0.332 | 3.513 | 4914.6968 | 212.554 | 0 | 16.1253
CYCLOHEX&ethanol | 2.1283 | 25.2054 | 11.8429 | 8.885 | 40.567 | 0.348 | 3.513 | 2723.8623 | 258.3215 | 2.8377 | 4.5837
acetone&R1234ZEZ | 6.9305 | 39.8471 | 5.7495 | 1.585 | 33.947 | 0.34 | 3.51 | 5508.7311 | 223.6614 | 3.1594 | 10.2887
13BUTADIENE&23DIMETHYLBUTANE | 7.042 | 38.8092 | 5.5111 | 1.533 | 36.51 | 0.609 | 3.508 | 5154.6363 | 210.9109 | 0 | 17.1446
1BUTYNE&23DIMETHYLBUTANE | 6.1337 | 36.6493 | 5.975 | 5.685 | 38.297 | 0.644 | 3.508 | 4791.8808 | 214.3417 | 0 | 12.9309
13BUTADIENE&CYCLOPEN | 8.6312 | 44.0941 | 5.1087 | 2.904 | 36.766 | 0.656 | 3.503 | 6245.8826 | 218.8091 | 0 | 13.4562
CYCLOHEX&T2BUTENE | 9.1853 | 45.2016 | 4.9211 | 0 | 27.079 | 0.133 | 3.502 | 6390.9177 | 215.4363 | 0 | 18.9785
DMC&PROPYLENEOXIDE | 2.8822 | 23.7231 | 8.231 | 1.122 | 33.102 | 0.523 | 3.502 | 2879.1802 | 228.6643 | 18.9595 | 27.6118
IHEXANE&T2BUTENE | 6.1124 | 35.7638 | 5.851 | 1.484 | 38.814 | 0.41 | 3.502 | 4609.8676 | 210.1771 | 0 | 15.192
C2BUTENE&IHEXANE | 6.39 | 36.6868 | 5.7413 | 4.765 | 39.373 | 0.649 | 3.501 | 4826.4285 | 212.4826 | 0 | 14.2001
DMC&R1233ZDE | 6.3266 | 38.0877 | 6.0202 | 0 | 37.561 | 0.137 | 3.5 | 5020.6605 | 218.4766 | 0 | 15.1682
acetone&T2BUTENE | 8.2074 | 45.8694 | 5.5888 | 0 | 38.9548 | 0.47325 | 3.4979 | 6323.7475 | 229.6412 | 3.5465 | 18.7028
1BUTYNE&C1CC6 | 9.3753 | 47.2456 | 5.0394 | 0.827 | 21.633 | 0.944 | 3.495 | 6769.5871 | 221.1591 | 0 | 17.9563
3METHYLPENTANE&R1234ZEZ | 6.2788 | 37.2573 | 5.9338 | 0.181 | 38.54 | 0.404 | 3.495 | 4726.9293 | 210.5081 | 0 | 15.3146
IOCTANE&R1233ZDE | 6.1559 | 36.513 | 5.9314 | 0 | 37.314 | 0.152 | 3.495 | 4702.661 | 211.6461 | 0 | 18.6401
PROPYLENEOXIDE&R1234ZEE | 9.3689 | 49.4922 | 5.2826 | 3.357 | 32.552 | 0.646 | 3.495 | 7039.2821 | 225.1505 | 0 | 11.8371
1BUTYNE&toluene | 9.5125 | 47.6958 | 5.014 | 0 | 21.307 | 0.953 | 3.492 | 6877.4215 | 222.7509 | 0 | 19.0081
1BUTYNE&MM | 8.7108 | 44.4131 | 5.0986 | 0 | 22.044 | 0.905 | 3.49 | 6190.2108 | 215.6195 | 0 | 18.2957
1BUTYNE&CYCLOHEX | 7.1335 | 40.6362 | 5.6966 | 0 | 36.18 | 0.816 | 3.488 | 5547.1908 | 221.9506 | 0 | 21.9745
cyclobutene&IHEXANE | 7.7222 | 42.5531 | 5.5105 | 2.189 | 42.171 | 0.752 | 3.488 | 5834.4916 | 220.9747 | 0 | 14.933
IHEXANE&R1234ZEZ | 5.9324 | 35.9917 | 6.067 | 0 | 39.81 | 0.466 | 3.488 | 4502.3153 | 209.3622 | 0 | 14.3969
23DIMETHYLBUTANE&T2BUTENE | 5.6795 | 34.581 | 6.0887 | 0 | 44.027 | 0.466 | 3.486 | 4346.0784 | 209.3674 | 0 | 14.3821
D5&DMC | 0.87768 | 10.4709 | 11.9302 | 0 | 33.638 | 0.009 | 3.486 | 1049.475 | 230.1271 | 13.7971 | 18.3012
C2BUTENE&methanol | 10.675 | 54.4344 | 5.0993 | 4.898 | 22.042 | 0.67 | 3.485 | 8037.8613 | 231.7714 | 0 | 14.0897
23DIMETHYLBUTANE&MXYLENE | 0.57316 | 7.3597 | 12.8406 | 0 | 27.975 | 0.432 | 3.484 | 684.8891 | 204.9945 | 31.9655 | 27.4661
3METHYLPENTANE&cyclobutene | 8.1836 | 44.315 | 5.4151 | 0 | 41.853 | 0.207 | 3.484 | 6134.9029 | 222.5259 | 0 | 15.6718
1BUTYNE&CYCLOPEN | 7.6868 | 42.5227 | 5.5319 | 9.785 | 35.033 | 0.733 | 3.481 | 5888.6692 | 223.563 | 0 | 8.6566
acetone&C2BUTENE | 8.8904 | 45.3148 | 5.0971 | 4.325 | 33.172 | 0.328 | 3.481 | 6482.1279 | 223.9888 | 0 | 11.7839
13BUTADIENE&CYCLOHEX | 11.01 | 50.3096 | 4.5694 | 0 | 20.922 | 0.891 | 3.478 | 7302.0612 | 216.4661 | 0 | 18.9096
23DIMETHYLBUTANE&cyclobutene | 8.4589 | 44.7286 | 5.2877 | 5.029 | 39.843 | 0.19 | 3.477 | 6267.9394 | 222.6686 | 0 | 13.0143
CYCLOPEN&T2BUTENE | 8.0254 | 42.2791 | 5.2682 | 7.872 | 35.913 | 0.306 | 3.477 | 5855.7799 | 218.1116 | 0 | 10.3084
DEE&methanol | 3.8646 | 34.1175 | 8.8282 | 4.863 | 33.503 | 0.316 | 3.474 | 4160.7976 | 265.0687 | 0.72614 | 7.2908
23DIMETHYLBUTANE&R1234ZEZ | 6.4053 | 37.6865 | 5.8837 | 2.768 | 38.901 | 0.437 | 3.471 | 4760.6753 | 209.673 | 0 | 13.6108
C1CC6&R1233ZDE | 6.3902 | 37.9665 | 5.9413 | 0 | 38.079 | 0.128 | 3.471 | 4918.6119 | 215.8309 | 0 | 17.8427
heptane&R1336MZZZ | 3.9526 | 30.1184 | 7.6198 | 1.927 | 44.991 | 0.195 | 3.469 | 3358.6011 | 204.5486 | 0 | 12.3002
MM&R1336MZZZ | 3.4058 | 27.6245 | 8.1111 | 0.512 | 47.683 | 0.288 | 3.469 | 2875.5425 | 205.3728 | 0 | 18.412
13BUTADIENE&benzene | 11.2406 | 51.0744 | 4.5437 | 1.935 | 20.661 | 0.9 | 3.468 | 7472.4613 | 218.6107 | 0 | 16.9605
heptane&R1233ZDE | 6.5417 | 38.1214 | 5.8275 | 2.644 | 32.371 | 0.109 | 3.468 | 4971.4318 | 214.1987 | 0 | 14.5736
C2BUTENE&toluene | 9.776 | 47.0769 | 4.8156 | 0 | 25.414 | 0.95 | 3.467 | 6752.5654 | 219.0767 | 0 | 18.8824
CYCLOHEX&NEOPENTN | 5.9999 | 35.7822 | 5.9638 | 0 | 44.555 | 0.242 | 3.466 | 4411.4529 | 206.2728 | 0 | 18.386
PXYLENE&R1336MZZZ | 4.6107 | 32.697 | 7.0915 | 0 | 35.512 | 0.053 | 3.466 | 3781.9675 | 209.1868 | 0 | 18.4168
23DIMETHYLBUTANE&butane | 6.2573 | 37.0322 | 5.9183 | 0 | 39.35 | 0.429 | 3.464 | 4622.5943 | 207.4769 | 0 | 15.0655
butane&CYCLOPEN | 7.9465 | 42.3804 | 5.3332 | 7.437 | 35.393 | 0.672 | 3.461 | 5720.978 | 213.554 | 0 | 10.5963
cyclobutene&toluene | 10.2343 | 50.4587 | 4.9304 | 0 | 34.165 | 0.957 | 3.461 | 7381.9926 | 240.443 | 0 | 31.2668
1BUTYNE&IHEXANE | 4.9023 | 33.6006 | 6.8541 | 2.6076 | 46.2499 | 0.50684 | 3.4605 | 4014.6688 | 214.0966 | 0 | 12.6404
octane&R1233ZDE | 6.9361 | 39.2937 | 5.6651 | 0.949 | 28.512 | 0.057 | 3.46 | 5190.2143 | 215.1463 | 0 | 17.9568
EBENZENE&R1336MZZZ | 4.6197 | 32.8456 | 7.1099 | 0 | 35.496 | 0.053 | 3.456 | 3781.2629 | 209.1042 | 0 | 17.3622
13BUTADIENE&22DIMETHYLBUTANE | 7.2469 | 39.9566 | 5.5136 | 2.268 | 33.507 | 0.591 | 3.455 | 5181.0014 | 209.7947 | 0 | 13.2839
C2BUTENE&CYCLOPEN | 8.2078 | 43.1214 | 5.2537 | 8.036 | 36.23 | 0.755 | 3.455 | 5982.5195 | 220.0128 | 0 | 8.5918
cyclobutene&octane | 10.5582 | 50.7477 | 4.8065 | 1.316 | 32.394 | 0.979 | 3.455 | 7507.4968 | 228.6239 | 0 | 17.5256
butane&DMC | 9.778 | 47.8994 | 4.8987 | 0.78 | 20.623 | 0.897 | 3.452 | 6581.1156 | 211.3897 | 0 | 18.0197
cyclobutene&MXYLENE | 10.6089 | 51.0573 | 4.8127 | 0 | 33.008 | 0.981 | 3.45 | 7563.3162 | 230.0843 | 0 | 19.0913
cyclobutene&PXYLENE | 10.6057 | 51.0413 | 4.8126 | 0 | 33.017 | 0.981 | 3.45 | 7561.1702 | 230.017 | 0 | 18.9521
13BUTADIENE&DMC | 11.4794 | 52.3942 | 4.5642 | 0.437 | 16.751 | 0.926 | 3.448 | 7599.9822 | 218.5883 | 0 | 18.8875
1BUTYNE&octane | 9.8616 | 48.836 | 4.9521 | 0.685 | 16.874 | 0.975 | 3.448 | 6967.2559 | 221.6807 | 0 | 18.3984
IOCTANE&R1336MZZZ | 4.0666 | 30.633 | 7.5328 | 3.66 | 44.61 | 0.184 | 3.448 | 3363.607 | 206.8555 | 0 | 13.3715
octane&R1336MZZZ | 4.3581 | 32.8654 | 7.5412 | 0 | 38.03 | 0.094 | 3.448 | 3622.3044 | 210.1594 | 0 | 18.862
1BUTYNE&EBENZENE | 9.9422 | 49.3368 | 4.9623 | 0 | 17.65 | 0.979 | 3.447 | 7055.3259 | 222.7616 | 0 | 19.1746
hexane&NEOPENTN | 4.6361 | 31.4671 | 6.7875 | 3.999 | 49.033 | 0.451 | 3.447 | 3629.3428 | 205.9792 | 0 | 14.2158
R1233ZDE&OXYLENE | 7.2169 | 40.5073 | 5.6128 | 0 | 27.508 | 0.968 | 3.447 | 5388.4622 | 216.9819 | 0 | 18.8782
13BUTADIENE&PROPYLENEOXIDE | 8.6784 | 46.2819 | 5.333 | 12.898 | 34.739 | 0.559 | 3.446 | 6492.4748 | 227.824 | 0 | 5.9572
C1CC6&R1336MZZZ | 4.2997 | 31.6547 | 7.3621 | 7.489 | 43.078 | 0.131 | 3.446 | 3570.8362 | 209.2337 | 0 | 11.1863
decane&methanol | 2.0061 | 23.4293 | 11.6789 | 0 | 30.391 | 0.041 | 3.445 | 2614.4097 | 315.3021 | 26.8808 | 20.9471
hexane&R1233ZDE | 5.8232 | 36.4206 | 6.2544 | 8.831 | 39.366 | 0.263 | 3.445 | 4545.0451 | 214.032 | 0 | 10.0345
1BUTYNE&MXYLENE | 9.9644 | 49.4013 | 4.9578 | 0 | 17.415 | 0.981 | 3.444 | 7055.6896 | 222.6123 | 0 | 18.5806
heptane&R1234ZEZ | 8.5405 | 44.5678 | 5.2184 | 0.745 | 16.34 | 0.096 | 3.443 | 6009.6529 | 214.6081 | 0 | 15.9513
1BUTYNE&22DIMETHYLBUTANE | 5.3905 | 34.5313 | 6.4059 | 10.211 | 41.895 | 0.516 | 3.442 | 4235.3692 | 211.8069 | 0 | 8.5362
cyclobutene&DMC | 10.4055 | 50.8695 | 4.8887 | 7.914 | 33.5 | 0.966 | 3.442 | 7484.6736 | 230.6725 | 0 | 10.1475
MXYLENE&R1233ZDE | 7.2007 | 40.4936 | 5.6236 | 0 | 27.509 | 0.034 | 3.442 | 5371.3176 | 216.6856 | 0 | 17.1857
22DIMETHYLBUTANE&cyclobutene | 9.4445 | 47.4182 | 5.0207 | 4.0767 | 34.8887 | 0.12255 | 3.4419 | 6766.766 | 223.051 | 0 | 8.2002
CYCLOPEN&EBENZENE | 0.63368 | 6.5946 | 10.4068 | 0 | 0 | 0.425 | 3.441 | 699.4914 | 221.9142 | 35.334 | 25.0991
MDM&R1336MZZZ | 4.6315 | 32.9452 | 7.1133 | 0.125 | 31.9 | 0.046 | 3.44 | 3715.5893 | 207.4016 | 0 | 18.7441
CYCLOHEX&R1233ZDE | 6.702 | 39.0283 | 5.8234 | 10.711 | 34.352 | 0.113 | 3.438 | 5098.7155 | 216.7291 | 0 | 8.1158
1BUTYNE&PROPYLENEOXIDE | 7.7762 | 44.3956 | 5.7092 | 14.568 | 33.929 | 0.642 | 3.435 | 6090.8063 | 230.4314 | 0 | 3.5076
3METHYLPENTANE&methanol | 2.9724 | 31.2066 | 10.4989 | 0 | 30.197 | 0.093 | 3.435 | 3614.4515 | 301.3444 | 2.2309 | 6.1785
IPENTANE&MM | 3.8169 | 29.296 | 7.6753 | 0.52 | 54.581 | 0.788 | 3.435 | 3164.5379 | 206.7192 | 5.6858 | 18.478
PROPYLENEOXIDE&T2BUTENE | 7.9612 | 43.8714 | 5.5107 | 14.431 | 35.657 | 0.424 | 3.435 | 6033.2219 | 226.1566 | 0 | 4.3405
cyclobutene&EBENZENE | 10.6887 | 51.5046 | 4.8186 | 3.743 | 32.321 | 0.985 | 3.433 | 7593.8218 | 230.3662 | 0 | 15.2107
D5&PXYLENE | 0.13184 | 2.5321 | 19.2066 | 1.527 | 26.622 | 0.121 | 3.433 | 183.1566 | 208.3457 | 19.9352 | 21.8943
ETHYLENEOXIDE&PROPYLENEOXIDE | 7.6249 | 46.5595 | 6.1063 | 15.2096 | 36.656 | 0.64465 | 3.4313 | 6565.6554 | 256.3222 | 2.6029 | 3.6027
13BUTADIENE&3METHYLPENTANE | 10.6418 | 49.8492 | 4.6843 | 4.226 | 18.253 | 0.861 | 3.431 | 7011.3644 | 214.6958 | 0 | 13.7792
13BUTADIENE&heptane | 11.8475 | 52.9199 | 4.4667 | 0 | 13.632 | 0.942 | 3.428 | 7605.0902 | 215.6513 | 0 | 18.8075
1BUTYNE&pentane | 6.9311 | 40.0166 | 5.7735 | 13.857 | 31.513 | 0.531 | 3.428 | 5217.7473 | 215.531 | 0 | 4.4254
cyclobutene&pentane | 7.8599 | 42.9536 | 5.4649 | 12.725 | 38.052 | 0.622 | 3.428 | 5852.5362 | 219.251 | 0 | 5.4804
cyclobutene&PROPYLENEOXIDE | 7.586 | 44.0824 | 5.811 | 14.5479 | 38.3069 | 0.53636 | 3.4271 | 6092.346 | 237.0318 | 1.8018 | 4.1776
1BUTYNE&ethanol | 2.4056 | 28.826 | 11.983 | 0 | 0 | 0.147 | 3.426 | 2976.2314 | 274.4103 | 43.275 | 14.5667
IOCTANE&R1234ZEZ | 8.5976 | 44.7661 | 5.2068 | 4.215 | 16.364 | 0.093 | 3.425 | 5989.0983 | 213.7671 | 0 | 14.5095
IPENTANE&MDM | 5.0408 | 32.954 | 6.5374 | 0 | 45.076 | 0.973 | 3.425 | 3884.3686 | 207.0603 | 0 | 18.6184
3METHYLPENTANE&R1233ZDE | 6.1385 | 37.2581 | 6.0696 | 9.982 | 37.586 | 0.243 | 3.424 | 4678.9722 | 213.1383 | 0 | 7.3231
benzene&cyclobutene | 9.5793 | 50.7194 | 5.2947 | 0 | 41.22 | 0.1 | 3.424 | 7165.0376 | 233.9369 | 0 | 15.6854
C1CC6&T2BUTENE | 10.1343 | 48.4537 | 4.7811 | 0 | 18.802 | 0.063 | 3.424 | 6764.2303 | 215.8467 | 0 | 19.0656
IHEXANE&R1233ZDE | 6.0057 | 36.6735 | 6.1064 | 10.105 | 37.883 | 0.283 | 3.424 | 4542.0929 | 215.0706 | 0 | 8.247
T2BUTENE&toluene | 10.5659 | 49.4036 | 4.6757 | 2.307 | 17.177 | 0.959 | 3.424 | 6993.0864 | 216.0716 | 0 | 16.3767
1BUTYNE&DEE | 6.7676 | 40.2372 | 5.9456 | 15.353 | 34.164 | 0.415 | 3.422 | 5183.8869 | 216.599 | 0 | 3.4603
13BUTADIENE&pentane | 7.8615 | 42.2632 | 5.376 | 11.421 | 29.181 | 0.502 | 3.421 | 5589.0856 | 212.6636 | 0 | 7.1367
C2BUTENE&PROPYLENEOXIDE | 8.1492 | 44.4164 | 5.4504 | 12.387 | 35.506 | 0.658 | 3.42 | 6115.2496 | 224.2069 | 0 | 3.7879
cyclobutene&OXYLENE | 10.4535 | 51.0472 | 4.8833 | 0 | 32.968 | 0.983 | 3.419 | 7465.3393 | 230.5609 | 0 | 19.3809
acetone&R1336MZZZ | 4.3941 | 32.1759 | 7.3225 | 16.809 | 39.852 | 0.212 | 3.418 | 3707.1184 | 214.3246 | 0 | 1.9819
13BUTADIENE&DEE | 7.2674 | 41.4689 | 5.7061 | 10.619 | 35.43 | 0.316 | 3.417 | 5347.8672 | 213.2858 | 0 | 6.2993
acetone&R1233ZDE | 6.6735 | 39.3818 | 5.9013 | 12.109 | 34.058 | 0.185 | 3.417 | 5156.6404 | 221.1864 | 0 | 3.5377
C2BUTENE&CYCLOHEX | 9.7873 | 47.4628 | 4.8494 | 9.063 | 23.999 | 0.943 | 3.417 | 6689.6076 | 218.896 | 0 | 9.7294
nonane&R1336MZZZ | 4.6911 | 32.8146 | 6.995 | 0 | 31.115 | 0.042 | 3.417 | 3756.5915 | 208.7525 | 0 | 18.685
cyclobutene&NOVEC649 | 8.7149 | 45.2651 | 5.194 | 8.9956 | 28.8133 | 0.83252 | 3.4161 | 6107.3743 | 213.7217 | 0 | 7.2535
CYCLOHEX&R1234ZEZ | 6.7718 | 39.7888 | 5.8756 | 2.718 | 34.455 | 0.225 | 3.416 | 5136.5594 | 217.7922 | 0 | 19.6889
23DIMETHYLBUTANE&C2BUTENE | 6.4442 | 36.3706 | 5.6439 | 0 | 36.923 | 0.357 | 3.415 | 4808.5629 | 210.7387 | 7.053 | 14.0052
DEE&T2BUTENE | 6.7269 | 39.7211 | 5.9048 | 13.845 | 37.231 | 0.703 | 3.415 | 5046.7072 | 213.3922 | 0 | 4.6612
C2BUTENE&pentane | 7.1535 | 40.1386 | 5.6111 | 13.36 | 33.55 | 0.53 | 3.414 | 5235.9618 | 213.7732 | 0 | 4.8604
EBENZENE&R1233ZDE | 7.2992 | 41.0753 | 5.6274 | 6.979 | 25.855 | 0.025 | 3.414 | 5414.2171 | 217.2705 | 0 | 12.013
1BUTYNE&1PENTENE | 7.1641 | 40.504 | 5.6537 | 15.865 | 30.809 | 0.497 | 3.413 | 5330.1287 | 217.4889 | 0 | 2.8263
3METHYLPENTANE&NEOPENTN | 4.8356 | 32.5114 | 6.7234 | 6.773 | 47.922 | 0.448 | 3.413 | 3709.8156 | 205.9621 | 0 | 11.7069
MDM&R1233ZDE | 7.3376 | 40.8961 | 5.5735 | 3.302 | 24.056 | 0.021 | 3.413 | 5364.9201 | 214.9501 | 0 | 14.5562
MXYLENE&R1234ZEZ | 9.3586 | 47.156 | 5.0388 | 0 | 11.336 | 0.032 | 3.413 | 6462.6572 | 217.3289 | 0 | 18.6494
C2BUTENE&nonane | 10.295 | 48.9143 | 4.7513 | 0 | 20.579 | 0.981 | 3.411 | 6917.0795 | 218.1245 | 0 | 18.9542
IOCTANE&IPENTANE | 4.0359 | 31.5238 | 7.8108 | 0 | 57.773 | 0.186 | 3.411 | 3334.4261 | 211.3036 | 0 | 18.0601
C1CC6&OXYLENE | 0.29312 | 4.5328 | 15.4641 | 0 | 33.698 | 0.292 | 3.41 | 375.4262 | 215.9425 | 8.6151 | 9.0553
22DIMETHYLBUTANE&R1234ZEZ | 7.0644 | 40.3918 | 5.7177 | 7.706 | 33.827 | 0.43 | 3.409 | 5035.4401 | 209.2062 | 0 | 9.7043
DEE&R1234ZEZ | 6.3735 | 38.9243 | 6.1072 | 14.091 | 35.082 | 0.69 | 3.409 | 4870.3366 | 214.0352 | 0 | 3.3003
ethanol&PROPYLENEOXIDE | 2.1441 | 26.9878 | 12.587 | 9.864 | 10.354 | 0.886 | 3.409 | 2716.4375 | 282.8113 | 28.797 | 11.0083
IHEXANE&NEOPENTN | 4.6226 | 31.6573 | 6.8484 | 7.305 | 47.965 | 0.506 | 3.409 | 3585.3579 | 205.8327 | 0 | 10.2013
22DIMETHYLBUTANE&butane | 6.6923 | 39.1034 | 5.843 | 0 | 34.756 | 0.428 | 3.408 | 4779.5305 | 206.7384 | 0 | 11.5234
CYCLOHEX&R1336MZZZ | 4.4158 | 32.242 | 7.3015 | 10.847 | 41.655 | 0.142 | 3.408 | 3635.3261 | 209.523 | 0 | 5.4069
13BUTADIENE&MM | 11.7868 | 52.613 | 4.4637 | 0 | 12.193 | 0.944 | 3.407 | 7461.7967 | 214.0952 | 0 | 18.7207
1BUTYNE&D4 | 10.21 | 50.3329 | 4.9297 | 0 | 14.828 | 0.994 | 3.407 | 7109.4912 | 221.9142 | 0 | 18.1788
ethanol&IHEXANE | 2.4068 | 26.6979 | 11.0925 | 6.728 | 31.729 | 0.765 | 3.406 | 2756.2831 | 254.5217 | 1.0518 | 8.9827
MM&R1233ZDE | 5.3175 | 34.2152 | 6.4344 | 0 | 35.879 | 0.182 | 3.406 | 4103.9262 | 210.361 | 0 | 21.3516
1BUTYNE&acetone | 9.8729 | 50.4705 | 5.112 | 15.859 | 28.443 | 0.808 | 3.405 | 7100.9724 | 225.7024 | 0 | 2.9755
butane&DEE | 6.356 | 38.8437 | 6.1113 | 14.267 | 39.279 | 0.223 | 3.405 | 4821.8468 | 212.2145 | 0 | 4.5063
pentane&T2BUTENE | 6.5879 | 38.4825 | 5.8414 | 8.435 | 35.039 | 0.598 | 3.405 | 4860.9142 | 211.1248 | 0 | 5.2057
pentane&R161 | 6.6343 | 38.8342 | 5.8536 | 0 | 36.684 | 0.843 | 3.404 | 4854.6948 | 209.2141 | 0 | 10.958
cyclobutene&IPENTANE | 8.1684 | 43.7869 | 5.3605 | 13.232 | 34.831 | 0.589 | 3.402 | 5897.7191 | 217.5863 | 0 | 3.3327
ETHYLENEOXIDE&NEOPENTN | 9.2415 | 50.9832 | 5.5168 | 15.792 | 34.079 | 0.774 | 3.402 | 7208.1227 | 238.9099 | 0.60074 | 0.40419
IPENTANE&MXYLENE | 4.9543 | 33.9434 | 6.8513 | 1.818 | 49.085 | 0.956 | 3.402 | 3897.2096 | 207.8476 | 0 | 12.3372
IPENTANE&OXYLENE | 4.9664 | 34.0596 | 6.858 | 0 | 49.337 | 0.958 | 3.402 | 3917.1854 | 210.6622 | 0 | 18.4696
R1234ZEZ&OXYLENE | 9.454 | 47.5279 | 5.0273 | 0.37187 | 10.5376 | 0.97333 | 3.4014 | 6499.752 | 217.5519 | 0 | 18.5735
1BUTYNE&OXYLENE | 10.0563 | 49.3217 | 4.9046 | 1.315 | 15.178 | 0.985 | 3.401 | 7000.7557 | 223.2131 | 0 | 17.1836
1PENTENE&benzene | 2.385 | 22.3771 | 9.3825 | 7.899 | 53.335 | 0.386 | 3.401 | 2393.4915 | 227.8288 | 9.6211 | 11.5343
acetone&R1234ZEE | 7.3916 | 43.9072 | 5.9402 | 0 | 33.279 | 0.549 | 3.401 | 6089.0635 | 223.9457 | 16.5442 | 25.4839
cyclobutene&MD2M | 10.9168 | 52.4081 | 4.8007 | 1.647 | 30.214 | 0.998 | 3.401 | 7660.5064 | 230.0979 | 0 | 15.4846
CYCLOPEN&R1233ZDE | 6.799 | 39.7468 | 5.846 | 15.328 | 34.578 | 0.182 | 3.401 | 5159.0785 | 218.3766 | 0 | 2.5676
EBENZENE&IPENTANE | 4.9119 | 34.0138 | 6.9247 | 1.011 | 49.977 | 0.05 | 3.401 | 3879.022 | 207.2935 | 0 | 11.7286
IOCTANE&T2BUTENE | 10.6019 | 49.7246 | 4.6902 | 0 | 14.91 | 0.039 | 3.401 | 6921.997 | 214.0014 | 0 | 15.4884
1PENTENE&C2BUTENE | 6.9979 | 39.4331 | 5.635 | 15.598 | 34.787 | 0.573 | 3.4 | 5130.5634 | 215.3238 | 0 | 2.9818
DEE&R1234ZEE | 7.0119 | 41.7396 | 5.9527 | 0 | 32.422 | 0.809 | 3.4 | 5185.922 | 210.7631 | 0 | 8.4123
pentane&R1243zf | 6.617 | 38.782 | 5.861 | 4.301 | 33.443 | 0.805 | 3.4 | 4812.2922 | 208.6508 | 0 | 9.4356
1PENTENE&MM | 3.5244 | 29.9399 | 8.495 | 0 | 59.91 | 0.767 | 3.399 | 3004.6651 | 214.3843 | 0 | 18.7664
butane&IHEXANE | 4.4549 | 32.5016 | 7.2957 | 6.517 | 51.068 | 0.392 | 3.399 | 3609.2596 | 210.9289 | 0 | 12.6572
DEE&R1234yf | 7.4626 | 42.7969 | 5.7348 | 0 | 28.11 | 0.793 | 3.399 | 5382.4201 | 209.871 | 0 | 9.949
1BUTYNE&IPENTANE | 7.5794 | 42.2285 | 5.5715 | 16.069 | 26.982 | 0.537 | 3.397 | 5510.9963 | 214.6122 | 0 | 2.5433
acetone&nonane | 2.4708 | 21.0179 | 8.5065 | 2.615 | 33.785 | 0.958 | 3.397 | 2455.9611 | 244.937 | 3.3958 | 5.9627
ETHYLENEOXIDE&R1336MZZZ | 6.3058 | 40.042 | 6.35 | 2.792 | 36.872 | 0.431 | 3.397 | 5040.377 | 217.4527 | 0 | 1.7442
MXYLENE&R1336MZZZ | 4.8508 | 34.333 | 7.0778 | 4.36 | 30.682 | 0.025 | 3.397 | 3882.2688 | 208.7377 | 0 | 9.7593
1BUTYNE&nonane | 10.1835 | 50.5446 | 4.9634 | 7.414 | 15.204 | 0.992 | 3.396 | 7113.2923 | 222.4808 | 0 | 10.101
acetone&PROPYLENEOXIDE | 3.1095 | 25.5188 | 8.2066 | 15.956 | 35.158 | 0.887 | 3.396 | 3052.5291 | 249.6173 | 6.3881 | 6.4106
cyclobutene&DEE | 10.0709 | 50.0387 | 4.9686 | 16.945 | 32.695 | 0.848 | 3.396 | 7130.2307 | 226.1971 | 0 | 1.9079
heptane&pentane | 3.6643 | 29.2879 | 7.9927 | 5.682 | 51.825 | 0.13 | 3.396 | 3146.6965 | 211.869 | 4.1082 | 10.8486
heptane&T2BUTENE | 10.6259 | 49.8651 | 4.6928 | 6.013 | 14.828 | 0.039 | 3.396 | 6956.0107 | 215.0216 | 0 | 12.3549
22DIMETHYLBUTANE&T2BUTENE | 8.586 | 44.2463 | 5.1533 | 9.946 | 22.877 | 0.203 | 3.395 | 5888.9346 | 212.8887 | 0 | 9.3633
DEE&R1233ZDE | 6.0866 | 37.9113 | 6.2286 | 17.319 | 36.436 | 0.553 | 3.395 | 4711.856 | 215.0646 | 0 | 1.4271
PROPYLENEOXIDE&OXYLENE | 4.233 | 30.8142 | 7.2795 | 3.211 | 33.118 | 0.961 | 3.395 | 3871.5779 | 240.5365 | 9.8653 | 19.3922
13BUTADIENE&IOCTANE | 12.0789 | 53.2082 | 4.4051 | 0 | 11.27 | 0.956 | 3.394 | 7613.052 | 215.5474 | 0 | 18.6054
DEE&R161 | 9.442 | 48.5439 | 5.1413 | 0 | 21.722 | 0.707 | 3.394 | 6490.207 | 213.1552 | 0 | 15.4818
ETHYLENEOXIDE&T2BUTENE | 10.6773 | 53.7039 | 5.0297 | 18.652 | 29.748 | 0.479 | 3.394 | 7746.9248 | 233.4263 | 0 | 0.10887
1BUTYNE&PXYLENE | 10.2218 | 50.7193 | 4.9619 | 10.864 | 15.108 | 0.993 | 3.393 | 7149.5515 | 223.395 | 0 | 8.0431
1PENTENE&R1234ZEZ | 7.6515 | 41.6269 | 5.4404 | 11.688 | 34.91 | 0.701 | 3.393 | 5387.9276 | 213.19 | 0 | 5.6187
1BUTYNE&ETHYLENEOXIDE | 10.698 | 54.4301 | 5.0879 | 17.434 | 28.545 | 0.602 | 3.392 | 7848.4661 | 234.898 | 0 | 1.7808e-05
23DIMETHYLBUTANE&NEOPENTN | 4.6739 | 32.0632 | 6.8601 | 0 | 50.447 | 0.521 | 3.392 | 3587.2685 | 205.0021 | 0 | 10.2229
acetone&IPENTANE | 5.7066 | 35.7784 | 6.2696 | 17.852 | 39.638 | 0.305 | 3.392 | 4392.5416 | 212.5213 | 0 | 0.057796
D5&R1336MZZZ | 4.9661 | 34.6319 | 6.9736 | 2.066 | 27.647 | 0.009 | 3.392 | 3926.6766 | 208.6813 | 0 | 16.8319
3METHYLPENTANE&R1336MZZZ | 4.3389 | 32.0442 | 7.3852 | 15.722 | 42.325 | 0.261 | 3.391 | 3543.8862 | 208.089 | 0 | 2.9019
CYCLOPEN&DMC | 1.5498 | 15.3081 | 9.8772 | 2.784 | 35.464 | 0.446 | 3.391 | 1635.8582 | 229.8032 | 4.5385 | 7.1667
octane&R1234ZEZ | 9.0699 | 45.5355 | 5.0205 | 0.341 | 10.673 | 0.05 | 3.391 | 6184.8119 | 215.9417 | 0 | 18.4415
PROPYLENEOXIDE&R1234ZEZ | 7.7438 | 44.4452 | 5.7394 | 0 | 31.434 | 0.406 | 3.391 | 5884.9361 | 223.5077 | 0 | 3.0772
CYCLOPEN&R1234ZEZ | 8.7821 | 46.2633 | 5.2679 | 8.595 | 32.045 | 0.304 | 3.39 | 6190.0301 | 217.5375 | 0 | 6.5925
water&ammonia | 1.1407 | 14.2749 | 12.5145 | 0 | 6.6478 | 0.84 | 3.3895 | 1760.5355 | 538.9096 | 36.2059 | 21.6115
C2BUTENE&ETHYLENEOXIDE | 10.2646 | 53.847 | 5.2459 | 16.292 | 31.905 | 0.386 | 3.389 | 7794.2373 | 242.3186 | 0.0064277 | 0.025816
cyclobutene&CYCLOPEN | 8.9685 | 45.8508 | 5.1124 | 8.291 | 30.27 | 0.808 | 3.389 | 6512.3906 | 230.5598 | 3.789 | 8.232
heptane&OXYLENE | 0.36988 | 5.4626 | 14.7686 | 8.698 | 31.012 | 0.447 | 3.389 | 457.1912 | 213.4342 | 11.7429 | 11.3134
NEOPENTN&PROPYLENEOXIDE | 6.7341 | 39.9511 | 5.9326 | 16.883 | 39.75 | 0.556 | 3.389 | 5060.6737 | 214.4241 | 0 | 1.7344
1PENTENE&butane | 7.0662 | 39.8843 | 5.6444 | 14.816 | 32.133 | 0.62 | 3.388 | 5086.3321 | 211.8399 | 0 | 3.4717
butane&ETHYLENEOXIDE | 10.494 | 53.435 | 5.0919 | 15.53 | 29.552 | 0.484 | 3.388 | 7585.9113 | 228.201 | 0 | 0.12756
decane&R1336MZZZ | 4.9666 | 34.8186 | 7.0106 | 10.229 | 27.978 | 0.009 | 3.388 | 3947.7414 | 208.9606 | 0 | 8.1776
DMC&nonane | 0.82933 | 10.2948 | 12.4133 | 5.801 | 32.72 | 0.792 | 3.388 | 959.24 | 221.8939 | 8.2252 | 12.958
hexane&R1336MZZZ | 4.1452 | 31.4346 | 7.5833 | 5.361 | 43.924 | 0.278 | 3.388 | 3413.3791 | 207.7546 | 0 | 5.0173
IHEXANE&R1336MZZZ | 4.3353 | 31.9544 | 7.3707 | 15.083 | 42.22 | 0.298 | 3.388 | 3525.1796 | 208.1467 | 0 | 2.7333
23DIMETHYLBUTANE&R1233ZDE | 6.1657 | 37.7726 | 6.1263 | 0 | 39.245 | 0.292 | 3.387 | 4649.7419 | 209.4704 | 0 | 6.1747
IPENTANE&MD2M | 5.2418 | 34.0742 | 6.5005 | 1.434 | 43.156 | 0.993 | 3.387 | 4007.4972 | 207.9284 | 0 | 17.4767
cyclobutene&R1336MZZZ | 7.4129 | 42.0853 | 5.6773 | 15.2492 | 27.7099 | 0.38866 | 3.3867 | 5386.629 | 213.1028 | 0 | 3.4692
3METHYLPENTANE&toluene | 1.2371 | 12.3205 | 9.9594 | 6.588 | 35.34 | 0.585 | 3.386 | 1265.7853 | 212.8967 | 9.5419 | 11.16
CYCLOPEN&R1336MZZZ | 4.716 | 33.527 | 7.1092 | 16.715 | 40.21 | 0.206 | 3.386 | 3834.525 | 211.1669 | 0 | 0.70757
acetone&ETHYLENEOXIDE | 4.5364 | 30.1384 | 6.6437 | 8.213 | 12.881 | 0.737 | 3.385 | 4012.4631 | 254.2166 | 17.6828 | 15.4125
CYCLOPEN&R1243zf | 7.9908 | 43.6837 | 5.4668 | 0 | 34.637 | 0.563 | 3.385 | 6084.8392 | 212.224 | 17.0559 | 24.4525
ETHYLENEOXIDE&R1233ZDE | 8.5853 | 46.3386 | 5.3974 | 16.418 | 30.296 | 0.302 | 3.385 | 6336.7439 | 225.0673 | 0 | 0.49122
PROPYLENEOXIDE&R1233ZDE | 7.2278 | 41.7045 | 5.7701 | 18.314 | 30.987 | 0.197 | 3.385 | 5460.4884 | 221.1816 | 0 | 0.44499
1BUTYNE&heptane | 10.2092 | 50.7766 | 4.9736 | 14.939 | 14.767 | 0.992 | 3.384 | 7127.0446 | 222.9735 | 0 | 3.3219
CYCLOPEN&MXYLENE | 0.63794 | 8.8148 | 13.8175 | 0 | 31.206 | 0.463 | 3.383 | 773.0225 | 220.3145 | 36.4552 | 31.117
1PENTENE&cyclobutene | 5.3045 | 34.1399 | 6.436 | 18.217 | 42.0199 | 0.93965 | 3.3823 | 4148.1671 | 214.0242 | 0.23377 | 0.55251
benzene&R1234ZEZ | 9.1614 | 47.1075 | 5.1419 | 9.605 | 13.58 | 0.061 | 3.382 | 6377.0252 | 218.2954 | 0 | 6.5691
DEE&ETHYLENEOXIDE | 5.0129 | 34.8376 | 6.9496 | 15.813 | 42.151 | 0.939 | 3.382 | 4107.525 | 215.0195 | 0.5787 | 1.0174
DEE&R1336MZZZ | 5.0505 | 34.8067 | 6.8917 | 18.637 | 40.198 | 0.625 | 3.382 | 4048.0247 | 211.6328 | 0 | 0.075806
DMC&NOVEC649 | 0.96361 | 13.5694 | 14.0819 | 15.633 | 53.123 | 0.845 | 3.382 | 1161.0423 | 219.2788 | 0.45933 | 0.79001
C1CC6&cyclobutene | 1.6041 | 13.3601 | 8.3288 | 1.36 | 0.993 | 0.656 | 3.381 | 1528.0553 | 211.8738 | 44.3605 | 23.3668
benzene&R1336MZZZ | 4.7152 | 34.0855 | 7.2289 | 11.476 | 34.144 | 0.067 | 3.38 | 3820.4033 | 210.3764 | 0 | 3.2978
cyclobutene&ETHYLENEOXIDE | 11.2667 | 53.8953 | 4.7836 | 18.425 | 30.759 | 0.955 | 3.38 | 7882.9934 | 231.899 | 0 | 0.28349
ethanol&IPENTANE | 5.2326 | 37.3638 | 7.1406 | 16.24 | 41.857 | 0.235 | 3.38 | 4376.2056 | 217.1584 | 0 | 2.4627
MXYLENE&T2BUTENE | 10.9381 | 51.2442 | 4.6849 | 0 | 14.372 | 0.021 | 3.38 | 7143.3803 | 216.6294 | 0 | 18.5314
13BUTADIENE&IPENTANE | 7.6677 | 42.0532 | 5.4844 | 14.563 | 28.653 | 0.385 | 3.379 | 5394.2447 | 210.8705 | 0 | 4.1451
22DIMETHYLBUTANE&R1233ZDE | 6.6518 | 39.1731 | 5.8891 | 15.48 | 34.588 | 0.261 | 3.379 | 4892.9191 | 212.0336 | 0 | 3.1916
1BUTYNE&R1336MZZZ | 7.1564 | 41.7786 | 5.8379 | 15.7461 | 20.8427 | 0.44059 | 3.3788 | 5261.5037 | 213.2429 | 0 | 2.6169
butane&heptane | 9.9984 | 48.7357 | 4.8743 | 0.8 | 22.109 | 0.93 | 3.378 | 6493.93 | 209.5372 | 0 | 18.7916
pentane&R1233ZDE | 5.9709 | 37.3017 | 6.2473 | 15.148 | 39.745 | 0.608 | 3.378 | 4540.556 | 212.4792 | 0 | 2.6044
C2BUTENE&cyclobutene | 10.9801 | 52.9541 | 4.8227 | 18.7031 | 29.5945 | 0.020347 | 3.3778 | 7696.0635 | 231.1528 | 0 | 0.00015719
T2BUTENE&OXYLENE | 11.0443 | 51.1567 | 4.632 | 2.3615 | 13.6728 | 0.98406 | 3.3774 | 7163.6097 | 216.0852 | 0 | 16.394
13BUTADIENE&cyclobutene | 10.9766 | 53.0204 | 4.8303 | 17.928 | 29.85 | 0 | 3.377 | 7706.3092 | 231.287 | 0 | 0
1BUTYNE&cyclobutene | 10.9766 | 53.0204 | 4.8303 | 17.928 | 29.85 | 0 | 3.377 | 7706.3092 | 231.287 | 0 | 0
acetone&cyclobutene | 10.9766 | 53.0204 | 4.8303 | 17.928 | 29.85 | 0 | 3.377 | 7706.3092 | 231.287 | 0 | 0
butane&cyclobutene | 10.9766 | 53.0204 | 4.8303 | 17.928 | 29.85 | 0 | 3.377 | 7706.3092 | 231.287 | 0 | 0
cyclobutene&CYCLOHEX | 10.9766 | 53.0204 | 4.8303 | 17.928 | 29.85 | 1 | 3.377 | 7706.3092 | 231.287 | 0 | 0
cyclobutene&D4 | 10.9766 | 53.0204 | 4.8303 | 17.928 | 29.85 | 1 | 3.377 | 7706.3092 | 231.287 | 0 | 0
cyclobutene&D5 | 10.9766 | 53.0204 | 4.8303 | 17.928 | 29.85 | 1 | 3.377 | 7706.3092 | 231.287 | 0 | 0
cyclobutene&decane | 10.9766 | 53.0204 | 4.8303 | 17.928 | 29.85 | 1 | 3.377 | 7706.3092 | 231.287 | 0 | 0
cyclobutene&ethanol | 10.9766 | 53.0204 | 4.8303 | 17.928 | 29.85 | 1 | 3.377 | 7706.3092 | 231.287 | 0 | 0
cyclobutene&heptane | 10.9766 | 53.0204 | 4.8303 | 17.928 | 29.85 | 1 | 3.377 | 7706.3092 | 231.287 | 0 | 0
cyclobutene&hexane | 10.9766 | 53.0204 | 4.8303 | 17.928 | 29.85 | 1 | 3.377 | 7706.3092 | 231.287 | 0 | 0
cyclobutene&IOCTANE | 10.9766 | 53.0204 | 4.8303 | 17.928 | 29.85 | 1 | 3.377 | 7706.3092 | 231.287 | 0 | 0
cyclobutene&MDM | 10.9766 | 53.0204 | 4.8303 | 17.928 | 29.85 | 1 | 3.377 | 7706.3092 | 231.287 | 0 | 0
cyclobutene&methanol | 10.9766 | 53.0204 | 4.8303 | 17.928 | 29.85 | 1 | 3.377 | 7706.3092 | 231.287 | 0 | 0
cyclobutene&MM | 10.9766 | 53.0204 | 4.8303 | 17.928 | 29.85 | 1 | 3.377 | 7706.3092 | 231.287 | 0 | 0
cyclobutene&NEOPENTN | 10.9766 | 53.0204 | 4.8303 | 17.928 | 29.85 | 1 | 3.377 | 7706.3092 | 231.287 | 0 | 0
cyclobutene&nonane | 10.9766 | 53.0204 | 4.8303 | 17.928 | 29.85 | 1 | 3.377 | 7706.3092 | 231.287 | 0 | 0
cyclobutene&R1233ZDE | 10.9766 | 53.0204 | 4.8303 | 17.928 | 29.85 | 1 | 3.377 | 7706.3092 | 231.287 | 0 | 0
cyclobutene&R1234ZEZ | 10.9766 | 53.0204 | 4.8303 | 17.928 | 29.85 | 1 | 3.377 | 7706.3092 | 231.287 | 0 | 0
cyclobutene&T2BUTENE | 10.9766 | 53.0204 | 4.8303 | 17.928 | 29.85 | 1 | 3.377 | 7706.3092 | 231.287 | 0 | 0
cyclobutene&water | 10.9766 | 53.0204 | 4.8303 | 17.928 | 29.85 | 1 | 3.377 | 7706.3092 | 231.287 | 0 | 0
cyclobutene&ammonia | 10.9766 | 53.0204 | 4.8303 | 17.928 | 29.85 | 1 | 3.377 | 7706.3092 | 231.287 | 0 | 0
cyclobutene&CO2 | 10.9766 | 53.0204 | 4.8303 | 17.928 | 29.85 | 1 | 3.377 | 7706.3092 | 231.287 | 0 | 0
cyclobutene&R1234yf | 10.9766 | 53.0204 | 4.8303 | 17.928 | 29.85 | 1 | 3.377 | 7706.3092 | 231.287 | 0 | 0
cyclobutene&R1234ZEE | 10.9766 | 53.0204 | 4.8303 | 17.928 | 29.85 | 1 | 3.377 | 7706.3092 | 231.287 | 0 | 0
cyclobutene&R1243zf | 10.9766 | 53.0204 | 4.8303 | 17.928 | 29.85 | 1 | 3.377 | 7706.3092 | 231.287 | 0 | 0
cyclobutene&R161 | 10.9766 | 53.0204 | 4.8303 | 17.928 | 29.85 | 1 | 3.377 | 7706.3092 | 231.287 | 0 | 0
cyclobutene&R41 | 10.9766 | 53.0204 | 4.8303 | 17.928 | 29.85 | 1 | 3.377 | 7706.3092 | 231.287 | 0 | 0
CYCLOHEX&MDM | 0.93664 | 9.2783 | 9.9059 | 1.109 | 25.836 | 0.872 | 3.377 | 959.7418 | 208.8121 | 15.7072 | 18.3302
1PENTENE&IOCTANE | 4.2236 | 33.0334 | 7.8211 | 2.542 | 57.015 | 0.88 | 3.376 | 3572.0441 | 215.8722 | 5.4839 | 15.8208
DEE&NEOPENTN | 6.2674 | 38.7915 | 6.1894 | 15.129 | 40.604 | 0.759 | 3.376 | 4696.1425 | 211.2342 | 0 | 3.4556
D5&R1233ZDE | 7.5953 | 42.0198 | 5.5324 | 0 | 21.61 | 0.003 | 3.375 | 5498.6004 | 216.5274 | 0 | 17.0225
IPENTANE&T2BUTENE | 7.7093 | 42.0925 | 5.46 | 15.271 | 27.247 | 0.529 | 3.375 | 5408.3415 | 211.2675 | 0 | 3.2317
13BUTADIENE&octane | 12.6076 | 55.3322 | 4.3888 | 0.992 | 10.266 | 0.977 | 3.374 | 7912.2412 | 216.5821 | 0 | 17.6322
1PENTENE&R1233ZDE | 6.8943 | 39.6794 | 5.7554 | 17.149 | 34.326 | 0.493 | 3.374 | 5049.4585 | 214.1922 | 0 | 1.1272
D4&R1234ZEZ | 9.6384 | 48.1167 | 4.9922 | 0 | 7.518 | 0.015 | 3.373 | 6498.9855 | 215.7838 | 0 | 18.9696
nonane&R1234ZEZ | 9.5798 | 48.1042 | 5.0214 | 3.764 | 8.481 | 0.02 | 3.373 | 6512.3817 | 216.7352 | 0 | 14.7696
pentane&R1336MZZZ | 5.0715 | 34.3485 | 6.7728 | 18.31 | 40.727 | 0.571 | 3.373 | 3968.9171 | 209.2221 | 0 | 0.32095
1PENTENE&22DIMETHYLBUTANE | 4.2014 | 30.2871 | 7.2088 | 16.6908 | 47.4333 | 0.66007 | 3.373 | 3417.0626 | 210.0564 | 1.0942 | 1.9188
23DIMETHYLBUTANE&R1336MZZZ | 4.7125 | 33.6975 | 7.1507 | 17.632 | 37.093 | 0.192 | 3.372 | 3757.9659 | 208.4544 | 0 | 1.065
13BUTADIENE&PXYLENE | 12.707 | 55.7298 | 4.3858 | 0.007 | 10.713 | 0.98 | 3.371 | 7988.9386 | 217.7379 | 0 | 19.0451
butane&pentane | 6.3697 | 38.2235 | 6.0008 | 0 | 38.133 | 0.36 | 3.371 | 4654.8252 | 208.3232 | 0 | 5.2496
D4&R1336MZZZ | 4.9959 | 34.9892 | 7.0036 | 10.06 | 27.059 | 0.007 | 3.371 | 3942.3605 | 208.7814 | 0 | 7.0423
toluene&OXYLENE | 0.24323 | 4.1156 | 16.9203 | 10.585 | 32.282 | 0.313 | 3.371 | 322.1495 | 226.7752 | 5.2233 | 4.8264
22DIMETHYLBUTANE&pentane | 4.2309 | 30.6599 | 7.2467 | 18.5675 | 46.4015 | 0.03838 | 3.3703 | 3470.6491 | 210.3302 | 0.10069 | 0.19089
DEE&PXYLENE | 4.4328 | 34.8518 | 7.8622 | 3.812 | 50.284 | 0.957 | 3.37 | 3798.4203 | 218.7773 | 3.3201 | 14.5085
ETHYLENEOXIDE&R1234ZEZ | 9.7055 | 49.7922 | 5.1303 | 18.67 | 15.861 | 0.235 | 3.37 | 6893.9497 | 224.9278 | 0 | 0.027538
1PENTENE&NEOPENTN | 5.5998 | 35.1521 | 6.2773 | 16.056 | 41.724 | 0.817 | 3.369 | 4241.7007 | 210.9648 | 0 | 0.83696
1PENTENE&T2BUTENE | 9.2392 | 46.2669 | 5.0077 | 13.335 | 20.478 | 0.27 | 3.369 | 6243.6605 | 214.8698 | 0 | 3.3882
heptane&NEOPENTN | 6.8691 | 39.261 | 5.7156 | 0 | 27.992 | 0.127 | 3.369 | 4693.7727 | 205.3336 | 0 | 18.682
IPENTANE&PROPYLENEOXIDE | 5.1576 | 34.5282 | 6.6946 | 18.756 | 43.614 | 0.777 | 3.369 | 4098.0412 | 213.1544 | 0.00030858 | 0.051881
1PENTENE&ETHYLENEOXIDE | 5.8839 | 38.1848 | 6.4897 | 14.219 | 42.505 | 0.738 | 3.368 | 4701.5041 | 221.883 | 0.93233 | 1.4169
heptane&methanol | 2.5747 | 29.1793 | 11.3329 | 0 | 33.029 | 0.136 | 3.368 | 3105.4747 | 284.9842 | 0 | 1.2497
1PENTENE&R1336MZZZ | 5.5639 | 35.8659 | 6.4462 | 18.703 | 38.084 | 0.553 | 3.367 | 4249.2953 | 210.4662 | 0 | 0.015387
IHEXANE&methanol | 2.4146 | 29.5177 | 12.2247 | 0 | 37.527 | 0.019 | 3.367 | 3206.5336 | 335.9019 | 0.27871 | 1.4436
NEOPENTN&toluene | 7.4758 | 41.2434 | 5.5169 | 1.641 | 26.976 | 0.926 | 3.367 | 5035.6025 | 205.752 | 0 | 16.9908
D5&IPENTANE | 5.2937 | 34.4734 | 6.5122 | 7.84 | 42.532 | 0.002 | 3.366 | 4030.7683 | 208.1198 | 0 | 9.9443
1PENTENE&NOVEC649 | 4.6209 | 32.2468 | 6.9785 | 17.006 | 44.255 | 0.861 | 3.365 | 3645.127 | 208.371 | 0 | 1.297
1BUTYNE&C2BUTENE | 10.3655 | 51.4504 | 4.9636 | 18.507 | 13.85 | 1 | 3.364 | 7199.0205 | 223.581 | 0 | 0
1BUTYNE&D5 | 10.3655 | 51.4504 | 4.9636 | 18.507 | 13.85 | 1 | 3.364 | 7199.0205 | 223.581 | 0 | 0
1BUTYNE&decane | 10.3655 | 51.4504 | 4.9636 | 18.507 | 13.85 | 1 | 3.364 | 7199.0205 | 223.581 | 0 | 0
1BUTYNE&hexane | 10.3655 | 51.4504 | 4.9636 | 18.507 | 13.85 | 1 | 3.364 | 7199.0205 | 223.581 | 0 | 0
1BUTYNE&IOCTANE | 10.3655 | 51.4504 | 4.9636 | 18.507 | 13.85 | 1 | 3.364 | 7199.0205 | 223.581 | 0 | 0
1BUTYNE&MD2M | 10.3655 | 51.4504 | 4.9636 | 18.507 | 13.85 | 1 | 3.364 | 7199.0205 | 223.581 | 0 | 0
1BUTYNE&MDM | 10.3655 | 51.4504 | 4.9636 | 18.507 | 13.85 | 1 | 3.364 | 7199.0205 | 223.581 | 0 | 0
1BUTYNE&methanol | 10.3655 | 51.4504 | 4.9636 | 18.507 | 13.85 | 1 | 3.364 | 7199.0205 | 223.581 | 0 | 0
1BUTYNE&NEOPENTN | 10.3655 | 51.4504 | 4.9636 | 18.507 | 13.85 | 1 | 3.364 | 7199.0205 | 223.581 | 0 | 0
1BUTYNE&NOVEC649 | 10.3655 | 51.4504 | 4.9636 | 18.507 | 13.85 | 1 | 3.364 | 7199.0205 | 223.581 | 0 | 0
1BUTYNE&R1233ZDE | 10.3655 | 51.4504 | 4.9636 | 18.507 | 13.85 | 1 | 3.364 | 7199.0205 | 223.581 | 0 | 0
1BUTYNE&MEA | 10.3655 | 51.4504 | 4.9636 | 18.507 | 13.85 | 1 | 3.364 | 7199.0205 | 223.581 | 0 | 0
1BUTYNE&water | 10.3655 | 51.4504 | 4.9636 | 18.507 | 13.85 | 1 | 3.364 | 7199.0205 | 223.581 | 0 | 0
DMC&pentane | 3.8096 | 30.941 | 8.1218 | 10.313 | 52.456 | 0.112 | 3.364 | 3312.8203 | 215.6071 | 2.0493 | 7.0406
hexane&toluene | 1.0054 | 10.5129 | 10.4562 | 9.548 | 30.056 | 0.451 | 3.364 | 1061.2522 | 218.0882 | 9.1889 | 9.7128
13BUTADIENE&1BUTYNE | 10.3655 | 51.4504 | 4.9636 | 18.507 | 13.85 | 0 | 3.3639 | 7196.5564 | 223.6169 | 0 | 0
1BUTYNE&butane | 10.3655 | 51.4504 | 4.9636 | 18.507 | 13.85 | 1 | 3.3639 | 7196.5564 | 223.6169 | 0 | 0
1BUTYNE&R1234ZEZ | 10.3655 | 51.4504 | 4.9636 | 18.507 | 13.85 | 1 | 3.3639 | 7196.5564 | 223.6169 | 0 | 0
1BUTYNE&T2BUTENE | 10.3655 | 51.4504 | 4.9636 | 18.507 | 13.85 | 1 | 3.3639 | 7196.5564 | 223.6169 | 0 | 0
1BUTYNE&ammonia | 10.3655 | 51.4504 | 4.9636 | 18.507 | 13.85 | 1 | 3.3639 | 7196.5564 | 223.6169 | 0 | 0
1BUTYNE&CO2 | 10.3655 | 51.4504 | 4.9636 | 18.507 | 13.85 | 1 | 3.3639 | 7196.5564 | 223.6169 | 0 | 0
1BUTYNE&R1234yf | 10.3655 | 51.4504 | 4.9636 | 18.507 | 13.85 | 1 | 3.3639 | 7196.5564 | 223.6169 | 0 | 0
1BUTYNE&R1234ZEE | 10.3655 | 51.4504 | 4.9636 | 18.507 | 13.85 | 1 | 3.3639 | 7196.5564 | 223.6169 | 0 | 0
1BUTYNE&R1243zf | 10.3655 | 51.4504 | 4.9636 | 18.507 | 13.85 | 1 | 3.3639 | 7196.5564 | 223.6169 | 0 | 0
1BUTYNE&R161 | 10.3655 | 51.4504 | 4.9636 | 18.507 | 13.85 | 1 | 3.3639 | 7196.5564 | 223.6169 | 0 | 0
1BUTYNE&R41 | 10.3655 | 51.4504 | 4.9636 | 18.507 | 13.85 | 1 | 3.3639 | 7196.5564 | 223.6169 | 0 | 0
13BUTADIENE&R1336MZZZ | 5.0636 | 35.4178 | 6.9946 | 18.654 | 26.335 | 0 | 3.363 | 3997.3552 | 209.4317 | 0 | 0
22DIMETHYLBUTANE&R1336MZZZ | 5.0636 | 35.4178 | 6.9946 | 18.654 | 26.335 | 0 | 3.363 | 3997.3552 | 209.4317 | 0 | 0
butane&R1336MZZZ | 5.0636 | 35.4178 | 6.9946 | 18.654 | 26.335 | 0 | 3.363 | 3997.3552 | 209.4317 | 0 | 0
C2BUTENE&D4 | 10.5961 | 50.2228 | 4.7398 | 6.511 | 18.234 | 0.996 | 3.363 | 7021.6362 | 218.8221 | 0 | 11.7323
C2BUTENE&R1336MZZZ | 5.0636 | 35.4178 | 6.9946 | 18.654 | 26.335 | 0 | 3.363 | 3997.3552 | 209.4317 | 0 | 0
IPENTANE&R1336MZZZ | 5.0636 | 35.4178 | 6.9946 | 18.654 | 26.335 | 0 | 3.363 | 3997.3552 | 209.4317 | 0 | 0
MD2M&R1336MZZZ | 5.0636 | 35.4178 | 6.9946 | 18.654 | 26.335 | 0 | 3.363 | 3997.3552 | 209.4317 | 0 | 0
NEOPENTN&R1336MZZZ | 5.0636 | 35.4178 | 6.9946 | 18.654 | 26.335 | 0 | 3.363 | 3997.3552 | 209.4317 | 0 | 0
NOVEC649&R1336MZZZ | 5.0636 | 35.4178 | 6.9946 | 18.654 | 26.335 | 0 | 3.363 | 3997.3552 | 209.4317 | 0 | 0
PROPYLENEOXIDE&R1336MZZZ | 5.0636 | 35.4178 | 6.9946 | 18.654 | 26.335 | 0 | 3.363 | 3997.3552 | 209.4317 | 0 | 0
R1233ZDE&R1336MZZZ | 5.0636 | 35.4178 | 6.9946 | 18.654 | 26.335 | 0 | 3.363 | 3997.3552 | 209.4317 | 0 | 0
R1234ZEZ&R1336MZZZ | 5.0636 | 35.4178 | 6.9946 | 18.654 | 26.335 | 0 | 3.363 | 3997.3552 | 209.4317 | 0 | 0
R1336MZZZ&T2BUTENE | 5.0636 | 35.4178 | 6.9946 | 18.654 | 26.335 | 1 | 3.363 | 3997.3552 | 209.4317 | 0 | 0
R1336MZZZ&toluene | 5.0636 | 35.4178 | 6.9946 | 18.654 | 26.335 | 1 | 3.363 | 3997.3552 | 209.4317 | 0 | 0
R1336MZZZ&EGLYCOL | 5.0636 | 35.4178 | 6.9946 | 18.654 | 26.335 | 1 | 3.363 | 3997.3552 | 209.4317 | 0 | 0
R1336MZZZ&MEA | 5.0636 | 35.4178 | 6.9946 | 18.654 | 26.335 | 1 | 3.363 | 3997.3552 | 209.4317 | 0 | 0
R1336MZZZ&OXYLENE | 5.0636 | 35.4178 | 6.9946 | 18.654 | 26.335 | 1 | 3.363 | 3997.3552 | 209.4317 | 0 | 0
R1336MZZZ&CO2 | 5.0636 | 35.4178 | 6.9946 | 18.654 | 26.335 | 1 | 3.363 | 3997.3552 | 209.4317 | 0 | 0
R1336MZZZ&R1234yf | 5.0636 | 35.4178 | 6.9946 | 18.654 | 26.335 | 1 | 3.363 | 3997.3552 | 209.4317 | 0 | 0
R1336MZZZ&R1234ZEE | 5.0636 | 35.4178 | 6.9946 | 18.654 | 26.335 | 1 | 3.363 | 3997.3552 | 209.4317 | 0 | 0
R1336MZZZ&R1243zf | 5.0636 | 35.4178 | 6.9946 | 18.654 | 26.335 | 1 | 3.363 | 3997.3552 | 209.4317 | 0 | 0
R1336MZZZ&R161 | 5.0636 | 35.4178 | 6.9946 | 18.654 | 26.335 | 1 | 3.363 | 3997.3552 | 209.4317 | 0 | 0
R1336MZZZ&R41 | 5.0636 | 35.4178 | 6.9946 | 18.654 | 26.335 | 1 | 3.363 | 3997.3552 | 209.4317 | 0 | 0
1PENTENE&IPENTANE | 5.2573 | 34.3068 | 6.5255 | 18.665 | 43.52 | 0.245 | 3.362 | 4036.5795 | 209.5294 | 0 | 0.0090938
3METHYLPENTANE&IPENTANE | 4.9817 | 33.5952 | 6.7438 | 15.108 | 45.814 | 0.079 | 3.362 | 3860.2644 | 208.8968 | 0 | 2.21
DEE&NOVEC649 | 4.4494 | 33.0275 | 7.4229 | 18.22 | 44.762 | 0.848 | 3.362 | 3619.1522 | 208.8153 | 0 | 0.44655
IHEXANE&IPENTANE | 4.8964 | 33.3394 | 6.809 | 15.766 | 46.174 | 0.107 | 3.362 | 3815.5774 | 208.6874 | 0 | 2.1014
IPENTANE&R1233ZDE | 6.2241 | 37.7426 | 6.064 | 17.106 | 37.838 | 0.79 | 3.362 | 4574.7128 | 209.3051 | 0 | 1.4777
MDM&R1234ZEZ | 9.5941 | 47.914 | 4.9941 | 5.243 | 7.456 | 0.018 | 3.362 | 6456.3776 | 215.8412 | 0 | 13.6071
D4&DEE | 4.5589 | 35.333 | 7.7504 | 0 | 50.817 | 0.019 | 3.361 | 3832.9912 | 217.0763 | 0 | 18.7039
13BUTADIENE&nonane | 12.7609 | 55.8667 | 4.378 | 0 | 9.863 | 0.983 | 3.36 | 7964.7409 | 216.6684 | 0 | 18.54
acetone&ethanol | 2.354 | 24.572 | 10.4384 | 15.565 | 35.669 | 0.623 | 3.36 | 2633.9772 | 268.4462 | 0.10786 | 1.746
butane&IOCTANE | 10.5488 | 50.3913 | 4.777 | 3.876 | 12.88 | 0.95 | 3.36 | 6712.2164 | 209.1003 | 0 | 14.8841
MXYLENE&toluene | 0.30883 | 4.8534 | 15.7157 | 11.943 | 31.933 | 0.578 | 3.36 | 396.3158 | 228.3828 | 4.6338 | 4.7482
23DIMETHYLBUTANE&IPENTANE | 4.944 | 33.5166 | 6.7793 | 15.604 | 46.164 | 0.098 | 3.359 | 3837.3388 | 209.5596 | 0 | 2.2047
decane&R1233ZDE | 7.6132 | 42.572 | 5.5919 | 11.323 | 21.997 | 0.003 | 3.359 | 5527.9354 | 216.7824 | 0 | 3.8741
methanol&nonane | 2.2257 | 27.4176 | 12.3188 | 0 | 33.987 | 0.97 | 3.359 | 2918.1543 | 324.8475 | 2.1722 | 0.51135
13BUTADIENE&R1233ZDE | 7.6526 | 42.6565 | 5.5741 | 18.672 | 21.45 | 0 | 3.358 | 5560.5131 | 217.5776 | 0 | 0
22DIMETHYLBUTANE&IPENTANE | 4.9776 | 33.4666 | 6.7235 | 17.708 | 45.394 | 0.108 | 3.358 | 3847.7015 | 208.1769 | 0 | 1.0592
butane&R1233ZDE | 7.6526 | 42.6565 | 5.5741 | 18.672 | 21.45 | 0 | 3.358 | 5560.5131 | 217.5776 | 0 | 0
C2BUTENE&R1233ZDE | 7.6526 | 42.6565 | 5.5741 | 18.672 | 21.45 | 0 | 3.358 | 5560.5131 | 217.5776 | 0 | 0
D4&R1233ZDE | 7.6526 | 42.6565 | 5.5741 | 18.672 | 21.45 | 0 | 3.358 | 5560.5131 | 217.5776 | 0 | 0
ETHYLENEOXIDE&IPENTANE | 5.6708 | 36.5087 | 6.438 | 14.499 | 43.299 | 0.128 | 3.358 | 4351.387 | 211.2772 | 0 | 0.58612
MD2M&R1233ZDE | 7.6526 | 42.6565 | 5.5741 | 18.672 | 21.45 | 0 | 3.358 | 5560.5131 | 217.5776 | 0 | 0
NEOPENTN&R1233ZDE | 7.6526 | 42.6565 | 5.5741 | 18.672 | 21.45 | 0 | 3.358 | 5560.5131 | 217.5776 | 0 | 0
nonane&R1233ZDE | 7.6526 | 42.6565 | 5.5741 | 18.672 | 21.45 | 0 | 3.358 | 5560.5131 | 217.5776 | 0 | 0
NOVEC649&R1233ZDE | 7.6526 | 42.6565 | 5.5741 | 18.672 | 21.45 | 0 | 3.358 | 5560.5131 | 217.5776 | 0 | 0
PXYLENE&R1233ZDE | 7.6526 | 42.6565 | 5.5741 | 18.672 | 21.45 | 0 | 3.358 | 5560.5131 | 217.5776 | 0 | 0
R1233ZDE&R1234ZEZ | 7.6526 | 42.6565 | 5.5741 | 18.672 | 21.45 | 1 | 3.358 | 5560.5131 | 217.5776 | 0 | 0
R1233ZDE&T2BUTENE | 7.6526 | 42.6565 | 5.5741 | 18.672 | 21.45 | 1 | 3.358 | 5560.5131 | 217.5776 | 0 | 0
R1233ZDE&CO2 | 7.6526 | 42.6565 | 5.5741 | 18.672 | 21.45 | 1 | 3.358 | 5560.5131 | 217.5776 | 0 | 0
R1233ZDE&R1234yf | 7.6526 | 42.6565 | 5.5741 | 18.672 | 21.45 | 1 | 3.358 | 5560.5131 | 217.5776 | 0 | 0
R1233ZDE&R1234ZEE | 7.6526 | 42.6565 | 5.5741 | 18.672 | 21.45 | 1 | 3.358 | 5560.5131 | 217.5776 | 0 | 0
R1233ZDE&R1243zf | 7.6526 | 42.6565 | 5.5741 | 18.672 | 21.45 | 1 | 3.358 | 5560.5131 | 217.5776 | 0 | 0
R1233ZDE&R161 | 7.6526 | 42.6565 | 5.5741 | 18.672 | 21.45 | 1 | 3.358 | 5560.5131 | 217.5776 | 0 | 0
R1233ZDE&R41 | 7.6526 | 42.6565 | 5.5741 | 18.672 | 21.45 | 1 | 3.358 | 5560.5131 | 217.5776 | 0 | 0
13BUTADIENE&EBENZENE | 12.6812 | 55.6513 | 4.3885 | 0 | 10.329 | 0.98 | 3.357 | 7941.88 | 217.8176 | 0 | 18.4594
13BUTADIENE&ETHYLENEOXIDE | 13.5779 | 61.2026 | 4.5075 | 18.171 | 26.515 | 0.554 | 3.357 | 9050.1002 | 230.3689 | 0 | 0.34375
22DIMETHYLBUTANE&NEOPENTN | 4.5072 | 31.729 | 7.0396 | 9.13 | 50.425 | 0.619 | 3.357 | 3464.8005 | 205.0034 | 0 | 6.0854
butane&EBENZENE | 10.9475 | 51.4433 | 4.6991 | 0 | 12.461 | 0.971 | 3.357 | 6935.2638 | 210.1552 | 0 | 18.9445
DEE&IPENTANE | 5.4744 | 35.3362 | 6.4549 | 18.257 | 42.926 | 0.114 | 3.357 | 4150.1309 | 208.72 | 0 | 0.099104
ETHYLENEOXIDE&pentane | 4.5632 | 32.9448 | 7.2196 | 16.654 | 46.77 | 0.079 | 3.357 | 3742.3765 | 213.5314 | 0.44221 | 0.68682
methanol&MXYLENE | 2.2155 | 27.3971 | 12.3659 | 10.851 | 35.23 | 0.965 | 3.357 | 2930.8995 | 337.8169 | 1.7156 | 0.52186
butane&IPENTANE | 7.5082 | 41.8445 | 5.5732 | 14.883 | 29.32 | 0.422 | 3.356 | 5237.0568 | 208.9636 | 0 | 3.2134
DEE&MM | 3.3249 | 31.2983 | 9.4133 | 2.194 | 61.753 | 0.746 | 3.356 | 2921.3969 | 216.4515 | 0 | 16.6001
DEE&nonane | 4.4298 | 35.7745 | 8.0759 | 0 | 53.854 | 0.959 | 3.356 | 3800.9444 | 222.2924 | 0 | 24.7777
DEE&octane | 4.1327 | 35.4506 | 8.5781 | 0 | 58.093 | 0.906 | 3.355 | 3606.4049 | 220.6521 | 0 | 18.7163
DEE&R41 | 5.8177 | 37.8029 | 6.4979 | 1.776 | 39.901 | 0.942 | 3.355 | 4508.6842 | 212.2866 | 0 | 5.771
hexane&IPENTANE | 5.0828 | 33.9278 | 6.6751 | 14.49 | 45.11 | 0.051 | 3.355 | 3915.2373 | 207.8886 | 0 | 1.4509
PXYLENE&T2BUTENE | 10.9388 | 49.8993 | 4.5617 | 0.096 | 12.272 | 0.021 | 3.355 | 6995.0043 | 216.3149 | 0 | 18.3445
benzene&IPENTANE | 5.3196 | 34.6636 | 6.5163 | 18.647 | 42.115 | 0 | 3.354 | 4048.8953 | 208.5321 | 0 | 0
C1CC6&IPENTANE | 5.3196 | 34.6636 | 6.5163 | 18.647 | 42.115 | 0 | 3.354 | 4048.8953 | 208.5321 | 0 | 0
C2BUTENE&IPENTANE | 5.3196 | 34.6636 | 6.5163 | 18.647 | 42.115 | 0 | 3.354 | 4048.8953 | 208.5321 | 0 | 0
CYCLOHEX&IPENTANE | 5.3196 | 34.6636 | 6.5163 | 18.647 | 42.115 | 0 | 3.354 | 4048.8953 | 208.5321 | 0 | 0
CYCLOPEN&IPENTANE | 5.3196 | 34.6636 | 6.5163 | 18.647 | 42.115 | 0 | 3.354 | 4048.8953 | 208.5321 | 0 | 0
D4&IPENTANE | 5.3196 | 34.6636 | 6.5163 | 18.647 | 42.115 | 0 | 3.354 | 4048.8953 | 208.5321 | 0 | 0
decane&IPENTANE | 5.3196 | 34.6636 | 6.5163 | 18.647 | 42.115 | 0 | 3.354 | 4048.8953 | 208.5321 | 0 | 0
DMC&IPENTANE | 5.3196 | 34.6636 | 6.5163 | 18.647 | 42.115 | 0 | 3.354 | 4048.8953 | 208.5321 | 0 | 0
heptane&IPENTANE | 5.3196 | 34.6636 | 6.5163 | 18.647 | 42.115 | 0 | 3.354 | 4048.8953 | 208.5321 | 0 | 0
IPENTANE&methanol | 5.3196 | 34.6636 | 6.5163 | 18.647 | 42.115 | 1 | 3.354 | 4048.8953 | 208.5321 | 0 | 0
IPENTANE&NEOPENTN | 5.3196 | 34.6636 | 6.5163 | 18.647 | 42.115 | 1 | 3.354 | 4048.8953 | 208.5321 | 0 | 0
IPENTANE&nonane | 5.3196 | 34.6636 | 6.5163 | 18.647 | 42.115 | 1 | 3.354 | 4048.8953 | 208.5321 | 0 | 0
IPENTANE&NOVEC649 | 5.3196 | 34.6636 | 6.5163 | 18.647 | 42.115 | 1 | 3.354 | 4048.8953 | 208.5321 | 0 | 0
IPENTANE&octane | 5.3196 | 34.6636 | 6.5163 | 18.647 | 42.115 | 1 | 3.354 | 4048.8953 | 208.5321 | 0 | 0
IPENTANE&pentane | 5.3196 | 34.6636 | 6.5163 | 18.647 | 42.115 | 1 | 3.354 | 4048.8953 | 208.5321 | 0 | 0
IPENTANE&PXYLENE | 5.3196 | 34.6636 | 6.5163 | 18.647 | 42.115 | 1 | 3.354 | 4048.8953 | 208.5321 | 0 | 0
IPENTANE&R1234ZEZ | 5.3196 | 34.6636 | 6.5163 | 18.647 | 42.115 | 1 | 3.354 | 4048.8953 | 208.5321 | 0 | 0
IPENTANE&toluene | 5.3196 | 34.6636 | 6.5163 | 18.647 | 42.115 | 1 | 3.354 | 4048.8953 | 208.5321 | 0 | 0
IPENTANE&water | 5.3196 | 34.6636 | 6.5163 | 18.647 | 42.115 | 1 | 3.354 | 4048.8953 | 208.5321 | 0 | 0
IPENTANE&ammonia | 5.3196 | 34.6636 | 6.5163 | 18.647 | 42.115 | 1 | 3.354 | 4048.8953 | 208.5321 | 0 | 0
IPENTANE&CO2 | 5.3196 | 34.6636 | 6.5163 | 18.647 | 42.115 | 1 | 3.354 | 4048.8953 | 208.5321 | 0 | 0
IPENTANE&R1234yf | 5.3196 | 34.6636 | 6.5163 | 18.647 | 42.115 | 1 | 3.354 | 4048.8953 | 208.5321 | 0 | 0
IPENTANE&R1234ZEE | 5.3196 | 34.6636 | 6.5163 | 18.647 | 42.115 | 1 | 3.354 | 4048.8953 | 208.5321 | 0 | 0
IPENTANE&R1243zf | 5.3196 | 34.6636 | 6.5163 | 18.647 | 42.115 | 1 | 3.354 | 4048.8953 | 208.5321 | 0 | 0
IPENTANE&R161 | 5.3196 | 34.6636 | 6.5163 | 18.647 | 42.115 | 1 | 3.354 | 4048.8953 | 208.5321 | 0 | 0
IPENTANE&R41 | 5.3196 | 34.6636 | 6.5163 | 18.647 | 42.115 | 1 | 3.354 | 4048.8953 | 208.5321 | 0 | 0
CYCLOPEN&toluene | 2.2971 | 18.7031 | 8.1422 | 9.028 | 31.178 | 0.847 | 3.353 | 2156.7601 | 225.9205 | 8.8815 | 12.549
benzene&EBENZENE | 0.45748 | 6.7548 | 14.7652 | 13.691 | 33.39 | 0.557 | 3.352 | 575.0052 | 227.3715 | 16.2762 | 14.9911
ETHYLENEOXIDE&R161 | 22.5212 | 84.3949 | 3.7474 | 2.035 | -1.15 | 0.446 | 3.352 | 13489.9651 | 232.3301 | 0 | 9.9332
acetone&methanol | 2.766 | 26.2815 | 9.5017 | 0 | 32.715 | 0.614 | 3.351 | 3004.0976 | 271.4238 | 1.402 | 0.0003949
C2BUTENE&NOVEC649 | 9.2416 | 47.394 | 5.1283 | 13.691 | 18.3532 | 0.87571 | 3.3502 | 6208.5609 | 211.7896 | 0 | 4.9405
pentane&R1234ZEZ | 8.8057 | 45.8712 | 5.2093 | 12.063 | 26.131 | 0.453 | 3.35 | 5942.7693 | 211.2057 | 0 | 5.3486
PXYLENE&toluene | 0.35072 | 5.2341 | 14.9239 | 14.137 | 30.911 | 0.423 | 3.35 | 439.9716 | 230.3327 | 4.0535 | 4.2288
1PENTENE&heptane | 3.9724 | 33.8853 | 8.5302 | 1.374 | 61.464 | 0.814 | 3.349 | 3453.3774 | 219.626 | 4.4701 | 16.4985
1PENTENE&MXYLENE | 4.7658 | 35.6524 | 7.4808 | 0 | 53.78 | 0.958 | 3.349 | 3918.3493 | 220.1766 | 0 | 18.6823
C2BUTENE&DEE | 5.8101 | 38.5556 | 6.6359 | 0 | 43.492 | 0.163 | 3.349 | 4521.791 | 213.1949 | 0 | 3.3558
NOVEC649&PROPYLENEOXIDE | 3.339 | 29.368 | 8.7954 | 16.575 | 46.313 | 0.511 | 3.349 | 2873.7523 | 205.0765 | 0 | 0.58846
benzene&NOVEC649 | 2.3073 | 25.0851 | 10.8722 | 13.196 | 51.549 | 0.232 | 3.348 | 2053.3543 | 205.0213 | 0 | 5.4326
C1CC6&C2BUTENE | 10.5064 | 50.3323 | 4.7907 | 8.419 | 19.113 | 0.011 | 3.347 | 6976.0363 | 218.3829 | 0 | 4.1477
MM&pentane | 2.7891 | 27.7257 | 9.9408 | 0 | 64.982 | 0.293 | 3.347 | 2478.1508 | 215.3807 | 0 | 17.0024
C1CC6&decane | 0.25201 | 3.866 | 15.3408 | 0 | 15.691 | 0.656 | 3.346 | 310.3663 | 206.0708 | 25.9191 | 23.5025
D5&EBENZENE | 0.17544 | 2.5379 | 14.4658 | 0 | 0.236 | 0.082 | 3.346 | 215.4177 | 222.4412 | 17.9615 | 19.7188
methanol&PROPYLENEOXIDE | 5.2973 | 48.6121 | 9.1768 | 3.836 | 34.076 | 0.698 | 3.346 | 5779.4826 | 292.8289 | 8.8062 | 25.4414
1PENTENE&MD2M | 5.0253 | 35.3045 | 7.0254 | 0 | 48.526 | 0.993 | 3.345 | 4050.771 | 219.5274 | 0 | 30.7699
CYCLOHEX&toluene | 0.75308 | 9.0563 | 12.0257 | 10.916 | 34.556 | 0.486 | 3.345 | 851.8571 | 225.2396 | 3.9345 | 4.3914
ethanol&MM | 1.3241 | 16.3349 | 12.3369 | 12.004 | 34.603 | 0.43 | 3.345 | 1428.1113 | 210.5017 | 13.9666 | 8.0091
13BUTADIENE&MXYLENE | 12.8775 | 56.4062 | 4.3802 | 5.071 | 9.526 | 0.987 | 3.344 | 8028.6111 | 217.6837 | 0 | 13.2949
acetone&MXYLENE | 2.475 | 21.7487 | 8.7875 | 18.431 | 34.585 | 0.968 | 3.344 | 2483.0161 | 253.8366 | 0.81147 | 0.97746
ETHYLENEOXIDE&NOVEC649 | 5.478 | 38.1733 | 6.9685 | 13.118 | 37.434 | 0.508 | 3.343 | 4174.7806 | 205.8625 | 0 | 4.4319
1PENTENE&OXYLENE | 4.8531 | 35.8194 | 7.3807 | 2.344 | 52.557 | 0.97 | 3.342 | 3960.2532 | 219.382 | 0 | 16.1981
NEOPENTN&pentane | 5.3595 | 35.0618 | 6.5419 | 6.402 | 42.206 | 0.293 | 3.341 | 4040.8036 | 207.4264 | 0 | 2.252
benzene&PROPYLENEOXIDE | 2.7642 | 18.0704 | 6.5372 | 4.927 | 0 | 0.576 | 3.34 | 2377.4156 | 243.8163 | 14.9734 | 13.0655
PXYLENE&R1234ZEZ | 9.6755 | 48.9578 | 5.06 | 0 | 8.478 | 0.017 | 3.34 | 6541.9302 | 216.2057 | 0 | 10.1177
butane&octane | 10.8697 | 51.4315 | 4.7317 | 1.145 | 16.013 | 0.972 | 3.339 | 6857.1879 | 209.8186 | 0 | 18.0999
hexane&MXYLENE | 0.47477 | 7.0888 | 14.9312 | 8.722 | 27.161 | 0.471 | 3.338 | 580.3437 | 210.5185 | 28.2598 | 22.7953
methanol&water | 2.091 | 26.9866 | 12.9062 | 0 | 37.429 | 0.902 | 3.338 | 2880.1213 | 360.343 | 1.7348 | 2.0256
13BUTADIENE&C2BUTENE | 10.7325 | 50.9506 | 4.7473 | 18.3131 | 17.4839 | 0.010936 | 3.3371 | 7090.1021 | 219.7025 | 0 | 0.018135
22DIMETHYLBUTANE&C2BUTENE | 10.6991 | 50.8653 | 4.7542 | 18.193 | 17.6 | 0 | 3.337 | 7074.4756 | 219.7271 | 0 | 0
butane&C2BUTENE | 10.6991 | 50.8653 | 4.7542 | 18.193 | 17.6 | 0 | 3.337 | 7074.4756 | 219.7271 | 0 | 0
C1CC6&R1234ZEZ | 9.5668 | 48.578 | 5.0777 | 8.954 | 9.343 | 0.028 | 3.337 | 6477.0283 | 216.5575 | 0 | 4.7977
C2BUTENE&D5 | 10.6991 | 50.8653 | 4.7542 | 18.193 | 17.6 | 1 | 3.337 | 7074.4756 | 219.7271 | 0 | 0
C2BUTENE&decane | 10.6991 | 50.8653 | 4.7542 | 18.193 | 17.6 | 1 | 3.337 | 7074.4756 | 219.7271 | 0 | 0
C2BUTENE&EBENZENE | 10.6991 | 50.8653 | 4.7542 | 18.193 | 17.6 | 1 | 3.337 | 7074.4756 | 219.7271 | 0 | 0
C2BUTENE&ethanol | 10.6991 | 50.8653 | 4.7542 | 18.193 | 17.6 | 1 | 3.337 | 7074.4756 | 219.7271 | 0 | 0
C2BUTENE&heptane | 10.6991 | 50.8653 | 4.7542 | 18.193 | 17.6 | 1 | 3.337 | 7074.4756 | 219.7271 | 0 | 0
C2BUTENE&hexane | 10.6991 | 50.8653 | 4.7542 | 18.193 | 17.6 | 1 | 3.337 | 7074.4756 | 219.7271 | 0 | 0
C2BUTENE&IOCTANE | 10.6991 | 50.8653 | 4.7542 | 18.193 | 17.6 | 1 | 3.337 | 7074.4756 | 219.7271 | 0 | 0
C2BUTENE&MD2M | 10.6991 | 50.8653 | 4.7542 | 18.193 | 17.6 | 1 | 3.337 | 7074.4756 | 219.7271 | 0 | 0
C2BUTENE&MDM | 10.6991 | 50.8653 | 4.7542 | 18.193 | 17.6 | 1 | 3.337 | 7074.4756 | 219.7271 | 0 | 0
C2BUTENE&MM | 10.6991 | 50.8653 | 4.7542 | 18.193 | 17.6 | 1 | 3.337 | 7074.4756 | 219.7271 | 0 | 0
C2BUTENE&MXYLENE | 10.6991 | 50.8653 | 4.7542 | 18.193 | 17.6 | 1 | 3.337 | 7074.4756 | 219.7271 | 0 | 0
C2BUTENE&NEOPENTN | 10.6991 | 50.8653 | 4.7542 | 18.193 | 17.6 | 1 | 3.337 | 7074.4756 | 219.7271 | 0 | 0
C2BUTENE&octane | 10.6991 | 50.8653 | 4.7542 | 18.193 | 17.6 | 1 | 3.337 | 7074.4756 | 219.7271 | 0 | 0
C2BUTENE&PXYLENE | 10.6991 | 50.8653 | 4.7542 | 18.193 | 17.6 | 1 | 3.337 | 7074.4756 | 219.7271 | 0 | 0
C2BUTENE&R1234ZEZ | 10.6991 | 50.8653 | 4.7542 | 18.193 | 17.6 | 1 | 3.337 | 7074.4756 | 219.7271 | 0 | 0
C2BUTENE&T2BUTENE | 10.6991 | 50.8653 | 4.7542 | 18.193 | 17.6 | 1 | 3.337 | 7074.4756 | 219.7271 | 0 | 0
C2BUTENE&OXYLENE | 10.6991 | 50.8653 | 4.7542 | 18.193 | 17.6 | 1 | 3.337 | 7074.4756 | 219.7271 | 0 | 0
C2BUTENE&water | 10.6991 | 50.8653 | 4.7542 | 18.193 | 17.6 | 1 | 3.337 | 7074.4756 | 219.7271 | 0 | 0
C2BUTENE&ammonia | 10.6991 | 50.8653 | 4.7542 | 18.193 | 17.6 | 1 | 3.337 | 7074.4756 | 219.7271 | 0 | 0
C2BUTENE&CO2 | 10.6991 | 50.8653 | 4.7542 | 18.193 | 17.6 | 1 | 3.337 | 7074.4756 | 219.7271 | 0 | 0
C2BUTENE&R1234yf | 10.6991 | 50.8653 | 4.7542 | 18.193 | 17.6 | 1 | 3.337 | 7074.4756 | 219.7271 | 0 | 0
C2BUTENE&R1234ZEE | 10.6991 | 50.8653 | 4.7542 | 18.193 | 17.6 | 1 | 3.337 | 7074.4756 | 219.7271 | 0 | 0
C2BUTENE&R1243zf | 10.6991 | 50.8653 | 4.7542 | 18.193 | 17.6 | 1 | 3.337 | 7074.4756 | 219.7271 | 0 | 0
C2BUTENE&R161 | 10.6991 | 50.8653 | 4.7542 | 18.193 | 17.6 | 1 | 3.337 | 7074.4756 | 219.7271 | 0 | 0
C2BUTENE&R41 | 10.6991 | 50.8653 | 4.7542 | 18.193 | 17.6 | 1 | 3.337 | 7074.4756 | 219.7271 | 0 | 0
pentane&OXYLENE | 4.2738 | 30.2436 | 7.0766 | 16.123 | 42.276 | 0.994 | 3.337 | 3450.634 | 211.5113 | 0.59177 | 2.7118
1PENTENE&PXYLENE | 4.9012 | 35.786 | 7.3015 | 6.175 | 51.274 | 0.976 | 3.335 | 3974.7732 | 218.8043 | 0 | 11.9322
IOCTANE&pentane | 3.178 | 31.0118 | 9.7582 | 0 | 68.105 | 0.223 | 3.335 | 2832.1507 | 218.804 | 0 | 16.1763
MDM&T2BUTENE | 11.2653 | 52.0839 | 4.6234 | 6.552 | 11.317 | 0.006 | 3.335 | 7186.6585 | 215.412 | 0 | 10.3521
benzene&butane | 10.5791 | 50.9777 | 4.8187 | 0 | 18.731 | 0.066 | 3.334 | 6764.6852 | 209.8531 | 0 | 9.1631
DEE&MDM | 4.6137 | 36.0357 | 7.8106 | 9.47 | 50.035 | 0.985 | 3.334 | 3873.0405 | 218.1788 | 0 | 9.0784
NEOPENTN&octane | 7.7676 | 42.983 | 5.5337 | 0 | 21.61 | 0.955 | 3.334 | 5117.9316 | 205.3666 | 0 | 18.4958
13BUTADIENE&1PENTENE | 5.086 | 35.0377 | 6.889 | 18.385 | 45.896 | 0 | 3.333 | 4029.9228 | 215.9847 | 0 | 0
1PENTENE&23DIMETHYLBUTANE | 5.086 | 35.0377 | 6.889 | 18.385 | 45.896 | 1 | 3.333 | 4029.9228 | 215.9847 | 0 | 0
1PENTENE&3METHYLPENTANE | 5.086 | 35.0377 | 6.889 | 18.385 | 45.896 | 1 | 3.333 | 4029.9228 | 215.9847 | 0 | 0
1PENTENE&acetone | 5.086 | 35.0377 | 6.889 | 18.385 | 45.896 | 1 | 3.333 | 4029.9228 | 215.9847 | 0 | 0
1PENTENE&C1CC6 | 5.086 | 35.0377 | 6.889 | 18.385 | 45.896 | 1 | 3.333 | 4029.9228 | 215.9847 | 0 | 0
1PENTENE&CYCLOHEX | 5.086 | 35.0377 | 6.889 | 18.385 | 45.896 | 1 | 3.333 | 4029.9228 | 215.9847 | 0 | 0
1PENTENE&CYCLOPEN | 5.086 | 35.0377 | 6.889 | 18.385 | 45.896 | 1 | 3.333 | 4029.9228 | 215.9847 | 0 | 0
1PENTENE&D4 | 5.086 | 35.0377 | 6.889 | 18.385 | 45.896 | 1 | 3.333 | 4029.9228 | 215.9847 | 0 | 0
1PENTENE&D5 | 5.086 | 35.0377 | 6.889 | 18.385 | 45.896 | 1 | 3.333 | 4029.9228 | 215.9847 | 0 | 0
1PENTENE&decane | 5.086 | 35.0377 | 6.889 | 18.385 | 45.896 | 1 | 3.333 | 4029.9228 | 215.9847 | 0 | 0
1PENTENE&DEE | 5.086 | 35.0377 | 6.889 | 18.385 | 45.896 | 1 | 3.333 | 4029.9228 | 215.9847 | 0 | 0
1PENTENE&DMC | 5.086 | 35.0377 | 6.889 | 18.385 | 45.896 | 1 | 3.333 | 4029.9228 | 215.9847 | 0 | 0
1PENTENE&EBENZENE | 5.086 | 35.0377 | 6.889 | 18.385 | 45.896 | 1 | 3.333 | 4029.9228 | 215.9847 | 0 | 0
1PENTENE&ethanol | 5.086 | 35.0377 | 6.889 | 18.385 | 45.896 | 1 | 3.333 | 4029.9228 | 215.9847 | 0 | 0
1PENTENE&hexane | 5.086 | 35.0377 | 6.889 | 18.385 | 45.896 | 1 | 3.333 | 4029.9228 | 215.9847 | 0 | 0
1PENTENE&IHEXANE | 5.086 | 35.0377 | 6.889 | 18.385 | 45.896 | 1 | 3.333 | 4029.9228 | 215.9847 | 0 | 0
1PENTENE&MDM | 5.086 | 35.0377 | 6.889 | 18.385 | 45.896 | 1 | 3.333 | 4029.9228 | 215.9847 | 0 | 0
1PENTENE&methanol | 5.086 | 35.0377 | 6.889 | 18.385 | 45.896 | 1 | 3.333 | 4029.9228 | 215.9847 | 0 | 0
1PENTENE&nonane | 5.086 | 35.0377 | 6.889 | 18.385 | 45.896 | 1 | 3.333 | 4029.9228 | 215.9847 | 0 | 0
1PENTENE&octane | 5.086 | 35.0377 | 6.889 | 18.385 | 45.896 | 1 | 3.333 | 4029.9228 | 215.9847 | 0 | 0
1PENTENE&pentane | 5.086 | 35.0377 | 6.889 | 18.385 | 45.896 | 1 | 3.333 | 4029.9228 | 215.9847 | 0 | 0
1PENTENE&PROPYLENEOXIDE | 5.086 | 35.0377 | 6.889 | 18.385 | 45.896 | 1 | 3.333 | 4029.9228 | 215.9847 | 0 | 0
1PENTENE&toluene | 5.086 | 35.0377 | 6.889 | 18.385 | 45.896 | 1 | 3.333 | 4029.9228 | 215.9847 | 0 | 0
1PENTENE&water | 5.086 | 35.0377 | 6.889 | 18.385 | 45.896 | 1 | 3.333 | 4029.9228 | 215.9847 | 0 | 0
1PENTENE&ammonia | 5.086 | 35.0377 | 6.889 | 18.385 | 45.896 | 1 | 3.333 | 4029.9228 | 215.9847 | 0 | 0
1PENTENE&CO2 | 5.086 | 35.0377 | 6.889 | 18.385 | 45.896 | 1 | 3.333 | 4029.9228 | 215.9847 | 0 | 0
1PENTENE&R1234yf | 5.086 | 35.0377 | 6.889 | 18.385 | 45.896 | 1 | 3.333 | 4029.9228 | 215.9847 | 0 | 0
1PENTENE&R1234ZEE | 5.086 | 35.0377 | 6.889 | 18.385 | 45.896 | 1 | 3.333 | 4029.9228 | 215.9847 | 0 | 0
1PENTENE&R1243zf | 5.086 | 35.0377 | 6.889 | 18.385 | 45.896 | 1 | 3.333 | 4029.9228 | 215.9847 | 0 | 0
1PENTENE&R161 | 5.086 | 35.0377 | 6.889 | 18.385 | 45.896 | 1 | 3.333 | 4029.9228 | 215.9847 | 0 | 0
1PENTENE&R41 | 5.086 | 35.0377 | 6.889 | 18.385 | 45.896 | 1 | 3.333 | 4029.9228 | 215.9847 | 0 | 0
DMC&methanol | 2.2852 | 28.4232 | 12.4379 | 0 | 35.168 | 0.065 | 3.333 | 3001.9979 | 330.6869 | 0.34248 | 0.0061581
ethanol&pentane | 4.531 | 38.1708 | 8.4243 | 9.433 | 47.225 | 0.317 | 3.333 | 4113.5264 | 225.8685 | 0 | 5.6229
acetone&CYCLOPEN | 3.1998 | 25.9753 | 8.1177 | 15.372 | 35.142 | 0.853 | 3.332 | 3035.9851 | 249.7977 | 2.0526 | 3.789
pentane&PXYLENE | 3.9584 | 33.8494 | 8.5512 | 0 | 60.133 | 0.941 | 3.332 | 3405.6857 | 216.1564 | 0 | 13.5754
13BUTADIENE&methanol | 2.2647 | 29.0372 | 12.8217 | 0 | 38.201 | 0 | 3.331 | 3075.7439 | 348.8004 | 0 | 0
23DIMETHYLBUTANE&methanol | 2.2647 | 29.0372 | 12.8217 | 0 | 38.201 | 0 | 3.331 | 3075.7439 | 348.8004 | 0 | 0
benzene&methanol | 2.2647 | 29.0372 | 12.8217 | 0 | 38.201 | 0 | 3.331 | 3075.7439 | 348.8004 | 0 | 0
butane&methanol | 2.2647 | 29.0372 | 12.8217 | 0 | 38.201 | 0 | 3.331 | 3075.7439 | 348.8004 | 0 | 0
C1CC6&methanol | 2.2647 | 29.0372 | 12.8217 | 0 | 38.201 | 0 | 3.331 | 3075.7439 | 348.8004 | 0 | 0
C1CC6&NEOPENTN | 6.3729 | 38.2212 | 5.9975 | 0 | 33.62 | 0.131 | 3.331 | 4470.4057 | 205.9455 | 0 | 21.6213
CYCLOPEN&methanol | 2.2647 | 29.0372 | 12.8217 | 0 | 38.201 | 0 | 3.331 | 3075.7439 | 348.8004 | 0 | 0
ethanol&methanol | 2.2647 | 29.0372 | 12.8217 | 0 | 38.201 | 0 | 3.331 | 3075.7439 | 348.8004 | 0 | 0
ETHYLENEOXIDE&methanol | 2.2647 | 29.0372 | 12.8217 | 0 | 38.201 | 0 | 3.331 | 3075.7439 | 348.8004 | 0 | 0
hexane&PROPYLENEOXIDE | 3.6823 | 26.9774 | 7.3262 | 9.07 | 31.712 | 0.402 | 3.331 | 3168.3291 | 223.4774 | 5.3556 | 6.5106
IOCTANE&methanol | 2.2647 | 29.0372 | 12.8217 | 0 | 38.201 | 0 | 3.331 | 3075.7439 | 348.8004 | 0 | 0
methanol&MM | 2.2647 | 29.0372 | 12.8217 | 0 | 38.201 | 1 | 3.331 | 3075.7439 | 348.8004 | 0 | 0
methanol&NEOPENTN | 2.2647 | 29.0372 | 12.8217 | 0 | 38.201 | 1 | 3.331 | 3075.7439 | 348.8004 | 0 | 0
methanol&NOVEC649 | 2.2647 | 29.0372 | 12.8217 | 0 | 38.201 | 1 | 3.331 | 3075.7439 | 348.8004 | 0 | 0
methanol&octane | 2.2647 | 29.0372 | 12.8217 | 0 | 38.201 | 1 | 3.331 | 3075.7439 | 348.8004 | 0 | 0
methanol&pentane | 2.2647 | 29.0372 | 12.8217 | 0 | 38.201 | 1 | 3.331 | 3075.7439 | 348.8004 | 0 | 0
methanol&PXYLENE | 2.2647 | 29.0372 | 12.8217 | 0 | 38.201 | 1 | 3.331 | 3075.7439 | 348.8004 | 0 | 0
methanol&T2BUTENE | 2.2647 | 29.0372 | 12.8217 | 0 | 38.201 | 1 | 3.331 | 3075.7439 | 348.8004 | 0 | 0
methanol&toluene | 2.2647 | 29.0372 | 12.8217 | 0 | 38.201 | 1 | 3.331 | 3075.7439 | 348.8004 | 0 | 0
methanol&EGLYCOL | 2.2647 | 29.0372 | 12.8217 | 0 | 38.201 | 1 | 3.331 | 3075.7439 | 348.8004 | 0 | 0
methanol&OXYLENE | 2.2647 | 29.0372 | 12.8217 | 0 | 38.201 | 1 | 3.331 | 3075.7439 | 348.8004 | 0 | 0
methanol&ammonia | 2.2647 | 29.0372 | 12.8217 | 0 | 38.201 | 1 | 3.331 | 3075.7439 | 348.8004 | 0 | 0
methanol&CO2 | 2.2647 | 29.0372 | 12.8217 | 0 | 38.201 | 1 | 3.331 | 3075.7439 | 348.8004 | 0 | 0
3METHYLPENTANE&butane | 3.822 | 33.2811 | 8.7079 | 6.206 | 61.493 | 0.674 | 3.329 | 3255.2978 | 216.8397 | 0 | 12.3926
acetone&NOVEC649 | 3.5948 | 32.2205 | 8.9632 | 17.717 | 50.582 | 0.406 | 3.328 | 2993.754 | 204.9819 | 0 | 0.24901
acetone&pentane | 4.8098 | 34.8779 | 7.2514 | 13.646 | 47.106 | 0.175 | 3.328 | 3891.7713 | 215.5864 | 0 | 0.66142
NEOPENTN&PXYLENE | 7.9482 | 43.4565 | 5.4675 | 0 | 21.571 | 0.967 | 3.328 | 5220.1709 | 205.5997 | 0 | 18.6755
R1234ZEZ&toluene | 1.4824 | 14.5885 | 9.8413 | 0 | 0 | 0.436 | 3.328 | 1523.7913 | 222.3491 | 57.9794 | 36.3417
DEE&EBENZENE | 4.4144 | 36.8327 | 8.3437 | 3.595 | 55.786 | 0.952 | 3.327 | 3817.6924 | 222.0881 | 0 | 14.9614
acetone&NEOPENTN | 7.9634 | 44.6304 | 5.6044 | 11.396 | 40.034 | 0.329 | 3.326 | 5503.2052 | 211.2245 | 0 | 5.1078
MXYLENE&PROPYLENEOXIDE | 0.4878 | 8.0038 | 16.408 | 0.408 | 15.273 | 0.692 | 3.326 | 626.9346 | 225.5196 | 55.6742 | 29.3211
DEE&toluene | 3.8847 | 35.2485 | 9.0737 | 0 | 58.442 | 0.848 | 3.325 | 3503.4242 | 226.4174 | 6.6658 | 18.5524
IHEXANE&NOVEC649 | 2.3382 | 24.3905 | 10.4313 | 17.593 | 54.647 | 0.554 | 3.325 | 2075.5585 | 205.0025 | 0 | 0.45761
13BUTADIENE&D4 | 13.0203 | 56.5376 | 4.3423 | 0 | 7.706 | 0.993 | 3.324 | 7999.1693 | 216.7656 | 0 | 18.3367
acetone&IHEXANE | 3.2292 | 25.6446 | 7.9416 | 0.018 | 36.22 | 0.749 | 3.324 | 2925.4272 | 230.2602 | 0.32773 | 1.628
CYCLOHEX&NOVEC649 | 2.465 | 27.0071 | 10.9564 | 13.029 | 44.215 | 0.185 | 3.324 | 2111.1672 | 205.0275 | 0 | 5.0558
DEE&MD2M | 4.5372 | 35.795 | 7.8892 | 0 | 50.157 | 0.988 | 3.324 | 3818.0268 | 218.1046 | 0 | 19.2171
octane&PROPYLENEOXIDE | 0.95586 | 10.005 | 10.467 | 0.647 | 0.033 | 0.542 | 3.324 | 995.7112 | 212.193 | 42.8524 | 27.074
D4&T2BUTENE | 11.3458 | 52.4935 | 4.6267 | 6.696 | 10.96 | 0.003 | 3.321 | 7221.1323 | 215.5054 | 0 | 9.1728
23DIMETHYLBUTANE&NOVEC649 | 2.4664 | 25.5127 | 10.3441 | 18.032 | 50.152 | 0.451 | 3.32 | 2137.1597 | 205.0293 | 0 | 0.53276
DMC&hexane | 1.563 | 15.6793 | 10.0312 | 7.961 | 30.024 | 0.722 | 3.319 | 1605.5797 | 226.6489 | 4.6689 | 8.6223
NOVEC649&toluene | 2.6518 | 30.5144 | 11.5072 | 3.674 | 37.29 | 0.909 | 3.319 | 2217.656 | 205.0158 | 0 | 12.284
butane&ethanol | 11.014 | 53.5053 | 4.858 | 15.642 | 10.322 | 0.882 | 3.317 | 7194.3798 | 213.2635 | 0 | 2.92
CYCLOPEN&NOVEC649 | 2.7551 | 26.9302 | 9.7747 | 18.277 | 54.105 | 0.437 | 3.317 | 2405.0103 | 204.9966 | 0 | 0.079418
NOVEC649&pentane | 4.9551 | 35.5762 | 7.1797 | 15.449 | 37.4 | 0.138 | 3.317 | 3808.9437 | 208.0847 | 0 | 1.6137
butane&MDM | 11.2368 | 52.5405 | 4.6758 | 0 | 8.992 | 0.986 | 3.316 | 6960.9925 | 208.9958 | 0 | 17.3896
C1CC6&EBENZENE | 0.41806 | 5.8161 | 13.912 | 4.597 | 30.909 | 0.464 | 3.316 | 496.2542 | 216.9386 | 6.0832 | 7.319
heptane&NOVEC649 | 2.4596 | 28.504 | 11.5888 | 6.644 | 38.37 | 0.151 | 3.316 | 2083.2883 | 205.0072 | 0 | 9.0743
hexane&NOVEC649 | 2.2416 | 24.4572 | 10.9105 | 10.383 | 51.884 | 0.428 | 3.315 | 1979.689 | 205.0184 | 0 | 1.9439
MD2M&toluene | 0.48022 | 6.6339 | 13.8142 | 9.595 | 33.51 | 0.003 | 3.315 | 578.7408 | 232.0198 | 2.1982 | 3.7122
NOVEC649&T2BUTENE | 9.5041 | 48.7706 | 5.1316 | 11.3621 | 12.4365 | 0.14974 | 3.3143 | 6198.194 | 208.9841 | 0 | 5.8093
23DIMETHYLBUTANE&toluene | 1.0024 | 10.8209 | 10.7944 | 9.522 | 29.646 | 0.436 | 3.314 | 1057.084 | 218.0902 | 12.3127 | 12.4474
DEE&heptane | 3.7718 | 35.3844 | 9.3812 | 2.841 | 62.796 | 0.806 | 3.313 | 3358.2748 | 222.6022 | 0 | 13.972
22DIMETHYLBUTANE&R1234ZEE | 5.316 | 36.0931 | 6.7895 | 0 | 45.912 | 0.759 | 3.312 | 4129.576 | 202.4205 | 0 | 16.2674
DEE&pentane | 4.782 | 36.7253 | 7.6799 | 17.937 | 48.662 | 0.963 | 3.311 | 3979.6542 | 218.3517 | 0 | 0.039813
13BUTADIENE&decane | 13.1288 | 57.2827 | 4.3631 | 4.267 | 7.55 | 0.996 | 3.31 | 8095.3115 | 217.8278 | 0 | 14.5509
13BUTADIENE&toluene | 0.4835 | 6.9111 | 14.2939 | 18.129 | 37.451 | 0 | 3.31 | 589.874 | 233.4629 | 0 | 0
22DIMETHYLBUTANE&toluene | 0.4835 | 6.9111 | 14.2939 | 18.129 | 37.451 | 0 | 3.31 | 589.874 | 233.4629 | 0 | 0
acetone&toluene | 0.4835 | 6.9111 | 14.2939 | 18.129 | 37.451 | 0 | 3.31 | 589.874 | 233.4629 | 0 | 0
benzene&toluene | 0.4835 | 6.9111 | 14.2939 | 18.129 | 37.451 | 0 | 3.31 | 589.874 | 233.4629 | 0 | 0
butane&toluene | 0.4835 | 6.9111 | 14.2939 | 18.129 | 37.451 | 0 | 3.31 | 589.874 | 233.4629 | 0 | 0
C1CC6&toluene | 0.4835 | 6.9111 | 14.2939 | 18.129 | 37.451 | 0 | 3.31 | 589.874 | 233.4629 | 0 | 0
D4&toluene | 0.4835 | 6.9111 | 14.2939 | 18.129 | 37.451 | 0 | 3.31 | 589.874 | 233.4629 | 0 | 0
D5&toluene | 0.4835 | 6.9111 | 14.2939 | 18.129 | 37.451 | 0 | 3.31 | 589.874 | 233.4629 | 0 | 0
decane&toluene | 0.4835 | 6.9111 | 14.2939 | 18.129 | 37.451 | 0 | 3.31 | 589.874 | 233.4629 | 0 | 0
DEE&PROPYLENEOXIDE | 4.7983 | 36.9231 | 7.695 | 18.233 | 47.838 | 0.811 | 3.31 | 4065.0763 | 221.8102 | 0.028302 | 0.043809
DMC&toluene | 0.4835 | 6.9111 | 14.2939 | 18.129 | 37.451 | 0 | 3.31 | 589.874 | 233.4629 | 0 | 0
EBENZENE&toluene | 0.4835 | 6.9111 | 14.2939 | 18.129 | 37.451 | 0 | 3.31 | 589.874 | 233.4629 | 0 | 0
ETHYLENEOXIDE&toluene | 0.4835 | 6.9111 | 14.2939 | 18.129 | 37.451 | 0 | 3.31 | 589.874 | 233.4629 | 0 | 0
heptane&toluene | 0.4835 | 6.9111 | 14.2939 | 18.129 | 37.451 | 0 | 3.31 | 589.874 | 233.4629 | 0 | 0
IHEXANE&toluene | 0.4835 | 6.9111 | 14.2939 | 18.129 | 37.451 | 0 | 3.31 | 589.874 | 233.4629 | 0 | 0
IOCTANE&toluene | 0.4835 | 6.9111 | 14.2939 | 18.129 | 37.451 | 0 | 3.31 | 589.874 | 233.4629 | 0 | 0
MDM&toluene | 0.4835 | 6.9111 | 14.2939 | 18.129 | 37.451 | 0 | 3.31 | 589.874 | 233.4629 | 0 | 0
MM&toluene | 0.4835 | 6.9111 | 14.2939 | 18.129 | 37.451 | 0 | 3.31 | 589.874 | 233.4629 | 0 | 0
nonane&toluene | 0.4835 | 6.9111 | 14.2939 | 18.129 | 37.451 | 0 | 3.31 | 589.874 | 233.4629 | 0 | 0
octane&toluene | 0.4835 | 6.9111 | 14.2939 | 18.129 | 37.451 | 0 | 3.31 | 589.874 | 233.4629 | 0 | 0
pentane&toluene | 0.4835 | 6.9111 | 14.2939 | 18.129 | 37.451 | 0 | 3.31 | 589.874 | 233.4629 | 0 | 0
PROPYLENEOXIDE&toluene | 0.4835 | 6.9111 | 14.2939 | 18.129 | 37.451 | 0 | 3.31 | 589.874 | 233.4629 | 0 | 0
toluene&water | 0.4835 | 6.9111 | 14.2939 | 18.129 | 37.451 | 1 | 3.31 | 589.874 | 233.4629 | 0 | 0
toluene&ammonia | 0.4835 | 6.9111 | 14.2939 | 18.129 | 37.451 | 1 | 3.31 | 589.874 | 233.4629 | 0 | 0
toluene&CO2 | 0.4835 | 6.9111 | 14.2939 | 18.129 | 37.451 | 1 | 3.31 | 589.874 | 233.4629 | 0 | 0
toluene&R1234yf | 0.4835 | 6.9111 | 14.2939 | 18.129 | 37.451 | 1 | 3.31 | 589.874 | 233.4629 | 0 | 0
toluene&R1234ZEE | 0.4835 | 6.9111 | 14.2939 | 18.129 | 37.451 | 1 | 3.31 | 589.874 | 233.4629 | 0 | 0
toluene&R1243zf | 0.4835 | 6.9111 | 14.2939 | 18.129 | 37.451 | 1 | 3.31 | 589.874 | 233.4629 | 0 | 0
toluene&R161 | 0.4835 | 6.9111 | 14.2939 | 18.129 | 37.451 | 1 | 3.31 | 589.874 | 233.4629 | 0 | 0
toluene&R41 | 0.4835 | 6.9111 | 14.2939 | 18.129 | 37.451 | 1 | 3.31 | 589.874 | 233.4629 | 0 | 0
13BUTADIENE&OXYLENE | 12.9174 | 55.9183 | 4.3289 | 4.576 | 7.8296 | 0.98774 | 3.3099 | 7923.5241 | 218.0503 | 0 | 13.7086
DEE&IOCTANE | 3.6244 | 35.3151 | 9.7438 | 2.903 | 66.392 | 0.769 | 3.309 | 3211.1918 | 222.148 | 0 | 15.6447
EBENZENE&R1234ZEZ | 9.9837 | 49.8924 | 4.9974 | 18.227 | 5.216 | 0.001 | 3.309 | 6673.8834 | 218.178 | 0 | 0.55588
IOCTANE&OXYLENE | 0.45305 | 6.3283 | 13.9683 | 5.665 | 34.86 | 0.572 | 3.309 | 524.9832 | 207.0026 | 8.4725 | 10.7678
NEOPENTN&T2BUTENE | 11.2808 | 52.4092 | 4.6459 | 18.2562 | 10.6387 | 0.034838 | 3.3088 | 7175.0991 | 215.8816 | 0 | 0.12017
CYCLOPEN&nonane | 2.9808 | 23.6609 | 7.9377 | 16.0135 | 39.4971 | 0.99915 | 3.3082 | 2700.011 | 227.2203 | 0.70214 | 2.9236
3METHYLPENTANE&T2BUTENE | 11.4273 | 52.8649 | 4.6262 | 18.066 | 10.455 | 0 | 3.308 | 7270.7034 | 216.4584 | 0 | 0
benzene&T2BUTENE | 11.4273 | 52.8649 | 4.6262 | 18.066 | 10.455 | 0 | 3.308 | 7270.7034 | 216.4584 | 0 | 0
butane&PROPYLENEOXIDE | 5.159 | 39.8103 | 7.7166 | 16.839 | 47.378 | 0.052 | 3.308 | 4679.9173 | 245.2829 | 0.3522 | 0.75797
D5&R1234ZEZ | 9.9974 | 49.9411 | 4.9954 | 18.536 | 5.098 | 0 | 3.308 | 6678.6586 | 218.0537 | 0 | 0
D5&T2BUTENE | 11.4273 | 52.8649 | 4.6262 | 18.066 | 10.455 | 0 | 3.308 | 7270.7034 | 216.4584 | 0 | 0
decane&R1234ZEZ | 9.9974 | 49.9411 | 4.9954 | 18.536 | 5.098 | 0 | 3.308 | 6678.6586 | 218.0537 | 0 | 0
decane&T2BUTENE | 11.4273 | 52.8649 | 4.6262 | 18.066 | 10.455 | 0 | 3.308 | 7270.7034 | 216.4584 | 0 | 0
EBENZENE&T2BUTENE | 11.4273 | 52.8649 | 4.6262 | 18.066 | 10.455 | 0 | 3.308 | 7270.7034 | 216.4584 | 0 | 0
ethanol&T2BUTENE | 11.4273 | 52.8649 | 4.6262 | 18.066 | 10.455 | 0 | 3.308 | 7270.7034 | 216.4584 | 0 | 0
MD2M&R1234ZEZ | 9.9974 | 49.9411 | 4.9954 | 18.536 | 5.098 | 0 | 3.308 | 6678.6586 | 218.0537 | 0 | 0
MD2M&T2BUTENE | 11.4273 | 52.8649 | 4.6262 | 18.066 | 10.455 | 0 | 3.308 | 7270.7034 | 216.4584 | 0 | 0
MM&R1234ZEZ | 9.9974 | 49.9411 | 4.9954 | 18.536 | 5.098 | 0 | 3.308 | 6678.6586 | 218.0537 | 0 | 0
MM&T2BUTENE | 11.4273 | 52.8649 | 4.6262 | 18.066 | 10.455 | 0 | 3.308 | 7270.7034 | 216.4584 | 0 | 0
NEOPENTN&R1234ZEZ | 9.9974 | 49.9411 | 4.9954 | 18.536 | 5.098 | 0 | 3.308 | 6678.6586 | 218.0537 | 0 | 0
nonane&T2BUTENE | 11.4273 | 52.8649 | 4.6262 | 18.066 | 10.455 | 0 | 3.308 | 7270.7034 | 216.4584 | 0 | 0
NOVEC649&R1234ZEZ | 9.9974 | 49.9411 | 4.9954 | 18.536 | 5.098 | 0 | 3.308 | 6678.6586 | 218.0537 | 0 | 0
octane&T2BUTENE | 11.4273 | 52.8649 | 4.6262 | 18.066 | 10.455 | 0 | 3.308 | 7270.7034 | 216.4584 | 0 | 0
R1234ZEZ&EGLYCOL | 9.9974 | 49.9411 | 4.9954 | 18.536 | 5.098 | 1 | 3.308 | 6678.6586 | 218.0537 | 0 | 0
R1234ZEZ&MEA | 9.9974 | 49.9411 | 4.9954 | 18.536 | 5.098 | 1 | 3.308 | 6678.6586 | 218.0537 | 0 | 0
R1234ZEZ&CO2 | 9.9974 | 49.9411 | 4.9954 | 18.536 | 5.098 | 1 | 3.308 | 6678.6586 | 218.0537 | 0 | 0
R1234ZEZ&R1234yf | 9.9974 | 49.9411 | 4.9954 | 18.536 | 5.098 | 1 | 3.308 | 6678.6586 | 218.0537 | 0 | 0
R1234ZEZ&R1234ZEE | 9.9974 | 49.9411 | 4.9954 | 18.536 | 5.098 | 1 | 3.308 | 6678.6586 | 218.0537 | 0 | 0
R1234ZEZ&R1243zf | 9.9974 | 49.9411 | 4.9954 | 18.536 | 5.098 | 1 | 3.308 | 6678.6586 | 218.0537 | 0 | 0
R1234ZEZ&R161 | 9.9974 | 49.9411 | 4.9954 | 18.536 | 5.098 | 1 | 3.308 | 6678.6586 | 218.0537 | 0 | 0
R1234ZEZ&R41 | 9.9974 | 49.9411 | 4.9954 | 18.536 | 5.098 | 1 | 3.308 | 6678.6586 | 218.0537 | 0 | 0
T2BUTENE&water | 11.4273 | 52.8649 | 4.6262 | 18.066 | 10.455 | 1 | 3.308 | 7270.7034 | 216.4584 | 0 | 0
13BUTADIENE&R1234ZEZ | 9.9974 | 49.9411 | 4.9954 | 18.536 | 5.098 | 0 | 3.3077 | 6678.8046 | 218.0633 | 0 | 0
13BUTADIENE&T2BUTENE | 11.4273 | 52.8649 | 4.6262 | 18.066 | 10.455 | 0 | 3.3081 | 7268.0569 | 216.4803 | 0 | 0
butane&R1234ZEZ | 9.9974 | 49.9411 | 4.9954 | 18.536 | 5.098 | 0 | 3.3077 | 6678.8046 | 218.0633 | 0 | 0
butane&T2BUTENE | 11.4273 | 52.8649 | 4.6262 | 18.066 | 10.455 | 0 | 3.3081 | 7268.0569 | 216.4803 | 0 | 0
T2BUTENE&ammonia | 11.4273 | 52.8649 | 4.6262 | 18.066 | 10.455 | 1 | 3.3081 | 7268.0569 | 216.4803 | 0 | 0
T2BUTENE&CO2 | 11.4273 | 52.8649 | 4.6262 | 18.066 | 10.455 | 1 | 3.3081 | 7268.0569 | 216.4803 | 0 | 0
T2BUTENE&R1234yf | 11.4273 | 52.8649 | 4.6262 | 18.066 | 10.455 | 1 | 3.3081 | 7268.0569 | 216.4803 | 0 | 0
T2BUTENE&R1234ZEE | 11.4273 | 52.8649 | 4.6262 | 18.066 | 10.455 | 1 | 3.3081 | 7268.0569 | 216.4803 | 0 | 0
T2BUTENE&R1243zf | 11.4273 | 52.8649 | 4.6262 | 18.066 | 10.455 | 1 | 3.3081 | 7268.0569 | 216.4803 | 0 | 0
T2BUTENE&R161 | 11.4273 | 52.8649 | 4.6262 | 18.066 | 10.455 | 1 | 3.3081 | 7268.0569 | 216.4803 | 0 | 0
T2BUTENE&R41 | 11.4273 | 52.8649 | 4.6262 | 18.066 | 10.455 | 1 | 3.3081 | 7268.0569 | 216.4803 | 0 | 0
C1CC6&MXYLENE | 0.24784 | 4.4522 | 17.9641 | 16.244 | 36.029 | 0.228 | 3.307 | 327.0882 | 223.2424 | 3.881 | 3.9759
C1CC6&NOVEC649 | 2.5963 | 30.2929 | 11.6678 | 6.62 | 38.032 | 0.11 | 3.307 | 2172.7403 | 204.9803 | 0 | 9.5336
EBENZENE&pentane | 4.2814 | 33.7015 | 7.8716 | 15.848 | 52.492 | 0.006 | 3.307 | 3553.1986 | 215.3972 | 0 | 2.2223
pentane&PROPYLENEOXIDE | 4.5455 | 36.0595 | 7.9331 | 18.035 | 50.447 | 0.474 | 3.307 | 3987.9902 | 228.0107 | 0.22406 | 0.12053
acetone&DEE | 4.7437 | 36.9257 | 7.7842 | 18.514 | 48.693 | 0.029 | 3.306 | 3978.3324 | 219.7605 | 0 | 3.248e-06
DEE&R1243zf | 11.7721 | 55.3993 | 4.706 | 0 | 5.121 | 0.516 | 3.306 | 7308.9843 | 209.5199 | 0 | 13.9516
22DIMETHYLBUTANE&NOVEC649 | 2.6969 | 26.655 | 9.8835 | 18.526 | 52.578 | 0.6 | 3.305 | 2296.2013 | 205.9682 | 0 | 0.0017935
23DIMETHYLBUTANE&pentane | 4.3207 | 33.5971 | 7.7758 | 18.142 | 51.401 | 0 | 3.305 | 3567.807 | 214.8707 | 0 | 0
3METHYLPENTANE&NOVEC649 | 2.2802 | 24.4844 | 10.7379 | 11.34 | 55.308 | 0.493 | 3.305 | 2004.2123 | 204.9978 | 0 | 0.97903
3METHYLPENTANE&pentane | 4.3207 | 33.5971 | 7.7758 | 18.142 | 51.401 | 0 | 3.305 | 3567.807 | 214.8707 | 0 | 0
acetone&heptane | 2.5666 | 21.601 | 8.4161 | 17.689 | 29.401 | 0.863 | 3.305 | 2439.1612 | 243.4579 | 0.47219 | 0.26373
C1CC6&pentane | 4.3207 | 33.5971 | 7.7758 | 18.142 | 51.401 | 0 | 3.305 | 3567.807 | 214.8707 | 0 | 0
CYCLOHEX&pentane | 4.3207 | 33.5971 | 7.7758 | 18.142 | 51.401 | 0 | 3.305 | 3567.807 | 214.8707 | 0 | 0
CYCLOPEN&pentane | 4.3207 | 33.5971 | 7.7758 | 18.142 | 51.401 | 0 | 3.305 | 3567.807 | 214.8707 | 0 | 0
D4&pentane | 4.3207 | 33.5971 | 7.7758 | 18.142 | 51.401 | 0 | 3.305 | 3567.807 | 214.8707 | 0 | 0
D5&pentane | 4.3207 | 33.5971 | 7.7758 | 18.142 | 51.401 | 0 | 3.305 | 3567.807 | 214.8707 | 0 | 0
decane&pentane | 4.2935 | 34.0101 | 7.9213 | 10.786 | 53.117 | 0.004 | 3.305 | 3564.3665 | 215.8014 | 0 | 7.3834
DEE&ethanol | 4.6642 | 37.1743 | 7.9702 | 18.248 | 49.121 | 0.959 | 3.305 | 3973.6512 | 220.8623 | 0 | 0.20777
hexane&pentane | 4.3207 | 33.5971 | 7.7758 | 18.142 | 51.401 | 0 | 3.305 | 3567.807 | 214.8707 | 0 | 0
IHEXANE&pentane | 4.3207 | 33.5971 | 7.7758 | 18.142 | 51.401 | 0 | 3.305 | 3567.807 | 214.8707 | 0 | 0
MD2M&pentane | 4.3207 | 33.5971 | 7.7758 | 18.142 | 51.401 | 0 | 3.305 | 3567.807 | 214.8707 | 0 | 0
MDM&pentane | 4.3207 | 33.5971 | 7.7758 | 18.142 | 51.401 | 0 | 3.305 | 3567.807 | 214.8707 | 0 | 0
MXYLENE&pentane | 4.3207 | 33.5971 | 7.7758 | 18.142 | 51.401 | 0 | 3.305 | 3567.807 | 214.8707 | 0 | 0
nonane&pentane | 4.3207 | 33.5971 | 7.7758 | 18.142 | 51.401 | 0 | 3.305 | 3567.807 | 214.8707 | 0 | 0
octane&pentane | 4.3207 | 33.5971 | 7.7758 | 18.142 | 51.401 | 0 | 3.305 | 3567.807 | 214.8707 | 0 | 0
pentane&water | 4.3207 | 33.5971 | 7.7758 | 18.142 | 51.401 | 1 | 3.305 | 3567.807 | 214.8707 | 0 | 0
pentane&ammonia | 4.3207 | 33.5971 | 7.7758 | 18.142 | 51.401 | 1 | 3.305 | 3567.807 | 214.8707 | 0 | 0
pentane&CO2 | 4.3207 | 33.5971 | 7.7758 | 18.142 | 51.401 | 1 | 3.305 | 3567.807 | 214.8707 | 0 | 0
pentane&R1234yf | 4.3207 | 33.5971 | 7.7758 | 18.142 | 51.401 | 1 | 3.305 | 3567.807 | 214.8707 | 0 | 0
pentane&R1234ZEE | 4.3207 | 33.5971 | 7.7758 | 18.142 | 51.401 | 1 | 3.305 | 3567.807 | 214.8707 | 0 | 0
pentane&R41 | 4.3207 | 33.5971 | 7.7758 | 18.142 | 51.401 | 1 | 3.305 | 3567.807 | 214.8707 | 0 | 0
23DIMETHYLBUTANE&OXYLENE | 1.6007 | 15.5044 | 9.6862 | 0 | 38.339 | 0.854 | 3.304 | 1540.1251 | 205.3401 | 14.7347 | 24.0214
butane&MXYLENE | 10.6352 | 51.647 | 4.8562 | 0 | 12.504 | 0.971 | 3.304 | 6780.6408 | 211.3386 | 0 | 20.1233
ethanol&water | 1.329 | 21.9178 | 16.4916 | 0 | 35.407 | 0.578 | 3.303 | 1942.2205 | 351.7161 | 1.7432 | 2.1022
23DIMETHYLBUTANE&DEE | 4.6907 | 36.9493 | 7.8772 | 18.311 | 49.207 | 0.019 | 3.301 | 3935.0043 | 219.4237 | 0 | 0.20225
MM&NOVEC649 | 2.3287 | 28.4335 | 12.2099 | 10.03 | 40.059 | 0.214 | 3.301 | 1981.553 | 204.9887 | 0 | 8.5055
22DIMETHYLBUTANE&DEE | 4.7423 | 37.202 | 7.8447 | 18.371 | 48.55 | 0 | 3.299 | 3972.9915 | 219.5859 | 0 | 0
3METHYLPENTANE&DEE | 4.7423 | 37.202 | 7.8447 | 18.371 | 48.55 | 0 | 3.299 | 3972.9915 | 219.5859 | 0 | 0
benzene&DEE | 4.7423 | 37.202 | 7.8447 | 18.371 | 48.55 | 0 | 3.299 | 3972.9915 | 219.5859 | 0 | 0
C1CC6&DEE | 4.7423 | 37.202 | 7.8447 | 18.371 | 48.55 | 0 | 3.299 | 3972.9915 | 219.5859 | 0 | 0
CYCLOHEX&DEE | 4.7423 | 37.202 | 7.8447 | 18.371 | 48.55 | 0 | 3.299 | 3972.9915 | 219.5859 | 0 | 0
CYCLOPEN&DEE | 4.7423 | 37.202 | 7.8447 | 18.371 | 48.55 | 0 | 3.299 | 3972.9915 | 219.5859 | 0 | 0
D5&DEE | 4.7423 | 37.202 | 7.8447 | 18.371 | 48.55 | 0 | 3.299 | 3972.9915 | 219.5859 | 0 | 0
decane&DEE | 4.7423 | 37.202 | 7.8447 | 18.371 | 48.55 | 0 | 3.299 | 3972.9915 | 219.5859 | 0 | 0
DEE&DMC | 4.7423 | 37.202 | 7.8447 | 18.371 | 48.55 | 1 | 3.299 | 3972.9915 | 219.5859 | 0 | 0
DEE&hexane | 4.7423 | 37.202 | 7.8447 | 18.371 | 48.55 | 1 | 3.299 | 3972.9915 | 219.5859 | 0 | 0
DEE&IHEXANE | 4.7423 | 37.202 | 7.8447 | 18.371 | 48.55 | 1 | 3.299 | 3972.9915 | 219.5859 | 0 | 0
DEE&MXYLENE | 4.7423 | 37.202 | 7.8447 | 18.371 | 48.55 | 1 | 3.299 | 3972.9915 | 219.5859 | 0 | 0
DEE&OXYLENE | 4.7423 | 37.202 | 7.8447 | 18.371 | 48.55 | 1 | 3.299 | 3972.9915 | 219.5859 | 0 | 0
DEE&water | 4.7423 | 37.202 | 7.8447 | 18.371 | 48.55 | 1 | 3.299 | 3972.9915 | 219.5859 | 0 | 0
DEE&CO2 | 4.7423 | 37.202 | 7.8447 | 18.371 | 48.55 | 1 | 3.299 | 3972.9915 | 219.5859 | 0 | 0
butane&decane | 11.4544 | 53.3008 | 4.6533 | 0 | 10.646 | 0.994 | 3.297 | 7078.752 | 209.703 | 0 | 17.695
EGLYCOL&MEA | 0.032102 | 1.7578 | 54.7569 | 15.011 | 27.736 | 0.101 | 3.296 | 65.0094 | 322.1372 | 0.66262 | 0.93201
23DIMETHYLBUTANE&PXYLENE | 1.437 | 13.846 | 9.6357 | 0 | 31.341 | 0.795 | 3.295 | 1390.9375 | 207.0435 | 17.3401 | 24.6271
ethanol&PXYLENE | 0.52802 | 9.9343 | 18.8141 | 6.58 | 22.05 | 0.428 | 3.295 | 718.4207 | 241.002 | 47.4364 | 31.5048
butane&nonane | 11.3896 | 53.3075 | 4.6804 | 8.051 | 10.577 | 0.99 | 3.294 | 7054.7652 | 209.9955 | 0 | 10.0406
NOVEC649&PXYLENE | 2.8171 | 34.2621 | 12.1621 | 0 | 32.542 | 0.949 | 3.294 | 2330.7067 | 205.0365 | 0 | 18.4065
NOVEC649&octane | 2.7008 | 33.2892 | 12.3258 | 3.262 | 32.743 | 0.928 | 3.292 | 2249.1534 | 205.0965 | 0 | 15.3029
acetone&EBENZENE | 1.2222 | 13.1475 | 10.7576 | 1.633 | 21.25 | 0.696 | 3.291 | 1318.0494 | 234.5367 | 29.4708 | 37.544
ETHYLENEOXIDE&R1234yf | 16.9764 | 70.3953 | 4.1467 | 5.709 | -1.144 | 0.486 | 3.291 | 10302.9205 | 219.8114 | 0 | 5.668
nonane&OXYLENE | 0.163 | 3.422 | 20.9944 | 17.908 | 37.078 | 0.032 | 3.291 | 227.3349 | 227.0587 | 0.0022893 | 0.00013146
CYCLOHEX&DMC | 0.92114 | 12.1223 | 13.1602 | 17.679 | 33.66 | 0.01 | 3.289 | 1083.9191 | 241.7415 | 0.3652 | 0.3714
ETHYLENEOXIDE&R1243zf | 14.7055 | 65.8444 | 4.4775 | 0.023 | 8.272 | 0.54 | 3.288 | 9547.0707 | 226.8228 | 0 | 4.7441
13BUTADIENE&NEOPENTN | 11.654 | 53.4588 | 4.5872 | 17.4465 | 9.1167 | 0.74481 | 3.287 | 7213.2854 | 213.0056 | 0 | 1.0383
13BUTADIENE&acetone | 13.2534 | 58.0099 | 4.377 | 18.482 | 6.982 | 1 | 3.286 | 8136.8454 | 218.2298 | 0 | 0
13BUTADIENE&C1CC6 | 13.2534 | 58.0099 | 4.377 | 18.482 | 6.982 | 1 | 3.286 | 8136.8454 | 218.2298 | 0 | 0
13BUTADIENE&D5 | 13.2534 | 58.0099 | 4.377 | 18.482 | 6.982 | 1 | 3.286 | 8136.8454 | 218.2298 | 0 | 0
13BUTADIENE&ethanol | 13.2534 | 58.0099 | 4.377 | 18.482 | 6.982 | 1 | 3.286 | 8136.8454 | 218.2298 | 0 | 0
13BUTADIENE&hexane | 13.2534 | 58.0099 | 4.377 | 18.482 | 6.982 | 1 | 3.286 | 8136.8454 | 218.2298 | 0 | 0
13BUTADIENE&MD2M | 13.2534 | 58.0099 | 4.377 | 18.482 | 6.982 | 1 | 3.286 | 8136.8454 | 218.2298 | 0 | 0
13BUTADIENE&MDM | 13.2534 | 58.0099 | 4.377 | 18.482 | 6.982 | 1 | 3.286 | 8136.8454 | 218.2298 | 0 | 0
13BUTADIENE&NOVEC649 | 13.2534 | 58.0099 | 4.377 | 18.482 | 6.982 | 1 | 3.286 | 8136.8454 | 218.2298 | 0 | 0
13BUTADIENE&water | 13.2534 | 58.0099 | 4.377 | 18.482 | 6.982 | 1 | 3.286 | 8136.8454 | 218.2298 | 0 | 0
MDM&NEOPENTN | 8.0275 | 44.4932 | 5.5426 | 0.237 | 18.629 | 0.023 | 3.286 | 5185.2863 | 205.2798 | 0 | 18.4345
13BUTADIENE&butane | 13.2534 | 58.0099 | 4.377 | 18.482 | 6.982 | 1 | 3.2857 | 8135.5832 | 218.2377 | 0 | 0
13BUTADIENE&ammonia | 13.2534 | 58.0099 | 4.377 | 18.482 | 6.982 | 1 | 3.2857 | 8135.5832 | 218.2377 | 0 | 0
13BUTADIENE&CO2 | 13.2534 | 58.0099 | 4.377 | 18.482 | 6.982 | 1 | 3.2857 | 8135.5832 | 218.2377 | 0 | 0
13BUTADIENE&R1234yf | 13.2534 | 58.0099 | 4.377 | 18.482 | 6.982 | 1 | 3.2857 | 8135.5832 | 218.2377 | 0 | 0
13BUTADIENE&R1234ZEE | 13.2534 | 58.0099 | 4.377 | 18.482 | 6.982 | 1 | 3.2857 | 8135.5832 | 218.2377 | 0 | 0
13BUTADIENE&R1243zf | 13.2534 | 58.0099 | 4.377 | 18.482 | 6.982 | 1 | 3.2857 | 8135.5832 | 218.2377 | 0 | 0
13BUTADIENE&R161 | 13.2534 | 58.0099 | 4.377 | 18.482 | 6.982 | 1 | 3.2857 | 8135.5832 | 218.2377 | 0 | 0
13BUTADIENE&R41 | 13.2534 | 58.0099 | 4.377 | 18.482 | 6.982 | 1 | 3.2857 | 8135.5832 | 218.2377 | 0 | 0
DMC&heptane | 0.96345 | 12.5258 | 13.001 | 15.041 | 34.688 | 0.951 | 3.284 | 1120.0409 | 238.2432 | 0.61273 | 0.97728
DMC&PXYLENE | 0.91345 | 12.0353 | 13.1756 | 18.404 | 33.766 | 0.96 | 3.282 | 1071.3628 | 241.136 | 0.00513 | 0.034873
EBENZENE&MDM | 0.20897 | 3.9513 | 18.9088 | 17.299 | 35.024 | 0.974 | 3.282 | 279.0171 | 225.0863 | 0.99497 | 0.96811
EBENZENE&NEOPENTN | 8.1452 | 44.7397 | 5.4928 | 3.067 | 19.612 | 0.022 | 3.282 | 5270.7865 | 205.4838 | 0 | 12.6969
MDM&OXYLENE | 0.1559 | 3.3541 | 21.5146 | 18.83 | 37.252 | 0.016 | 3.282 | 218.7394 | 227.0892 | 0.4501 | 0.44723
22DIMETHYLBUTANE&acetone | 2.3822 | 22.205 | 9.321 | 21.499 | 36.001 | 0 | 3.28 | 2424.2453 | 258.3825 | 0 | 0
23DIMETHYLBUTANE&acetone | 2.3822 | 22.205 | 9.321 | 21.499 | 36.001 | 0 | 3.28 | 2424.2453 | 258.3825 | 0 | 0
3METHYLPENTANE&acetone | 2.3822 | 22.205 | 9.321 | 21.499 | 36.001 | 0 | 3.28 | 2424.2453 | 258.3825 | 0 | 0
acetone&benzene | 2.3822 | 22.205 | 9.321 | 21.499 | 36.001 | 1 | 3.28 | 2424.2453 | 258.3825 | 0 | 0
acetone&C1CC6 | 2.3822 | 22.205 | 9.321 | 21.499 | 36.001 | 1 | 3.28 | 2424.2453 | 258.3825 | 0 | 0
acetone&CYCLOHEX | 2.3822 | 22.205 | 9.321 | 21.499 | 36.001 | 1 | 3.28 | 2424.2453 | 258.3825 | 0 | 0
acetone&D4 | 2.3822 | 22.205 | 9.321 | 21.499 | 36.001 | 1 | 3.28 | 2424.2453 | 258.3825 | 0 | 0
acetone&D5 | 2.3822 | 22.205 | 9.321 | 21.499 | 36.001 | 1 | 3.28 | 2424.2453 | 258.3825 | 0 | 0
acetone&decane | 2.3822 | 22.205 | 9.321 | 21.499 | 36.001 | 1 | 3.28 | 2424.2453 | 258.3825 | 0 | 0
acetone&DMC | 2.3822 | 22.205 | 9.321 | 21.499 | 36.001 | 1 | 3.28 | 2424.2453 | 258.3825 | 0 | 0
acetone&hexane | 2.3822 | 22.205 | 9.321 | 21.499 | 36.001 | 1 | 3.28 | 2424.2453 | 258.3825 | 0 | 0
acetone&IOCTANE | 2.3822 | 22.205 | 9.321 | 21.499 | 36.001 | 1 | 3.28 | 2424.2453 | 258.3825 | 0 | 0
acetone&MD2M | 2.3822 | 22.205 | 9.321 | 21.499 | 36.001 | 1 | 3.28 | 2424.2453 | 258.3825 | 0 | 0
acetone&MDM | 2.3822 | 22.205 | 9.321 | 21.499 | 36.001 | 1 | 3.28 | 2424.2453 | 258.3825 | 0 | 0
acetone&MM | 2.3822 | 22.205 | 9.321 | 21.499 | 36.001 | 1 | 3.28 | 2424.2453 | 258.3825 | 0 | 0
acetone&octane | 2.3822 | 22.205 | 9.321 | 21.499 | 36.001 | 1 | 3.28 | 2424.2453 | 258.3825 | 0 | 0
acetone&PXYLENE | 2.3822 | 22.205 | 9.321 | 21.499 | 36.001 | 1 | 3.28 | 2424.2453 | 258.3825 | 0 | 0
acetone&EGLYCOL | 2.3822 | 22.205 | 9.321 | 21.499 | 36.001 | 1 | 3.28 | 2424.2453 | 258.3825 | 0 | 0
acetone&MEA | 2.3822 | 22.205 | 9.321 | 21.499 | 36.001 | 1 | 3.28 | 2424.2453 | 258.3825 | 0 | 0
acetone&OXYLENE | 2.3822 | 22.205 | 9.321 | 21.499 | 36.001 | 1 | 3.28 | 2424.2453 | 258.3825 | 0 | 0
acetone&CO2 | 2.3822 | 22.205 | 9.321 | 21.499 | 36.001 | 1 | 3.28 | 2424.2453 | 258.3825 | 0 | 0
acetone&R1234yf | 2.3822 | 22.205 | 9.321 | 21.499 | 36.001 | 1 | 3.28 | 2424.2453 | 258.3825 | 0 | 0
acetone&R1243zf | 2.3822 | 22.205 | 9.321 | 21.499 | 36.001 | 1 | 3.28 | 2424.2453 | 258.3825 | 0 | 0
acetone&R161 | 2.3822 | 22.205 | 9.321 | 21.499 | 36.001 | 1 | 3.28 | 2424.2453 | 258.3825 | 0 | 0
acetone&R41 | 2.3822 | 22.205 | 9.321 | 21.499 | 36.001 | 1 | 3.28 | 2424.2453 | 258.3825 | 0 | 0
octane&PXYLENE | 0.21275 | 4.0181 | 18.887 | 16.876 | 34.824 | 0.083 | 3.28 | 283.7528 | 226.3443 | 0.68991 | 0.56992
decane&DMC | 0.88557 | 11.9326 | 13.4745 | 1.632 | 36.128 | 0.029 | 3.279 | 1043.4272 | 234.5854 | 1.1259 | 0.97081
ETHYLENEOXIDE&R1234ZEE | 16.4377 | 70.0592 | 4.2621 | 12.462 | 2.401 | 0.44 | 3.278 | 10161.5191 | 222.0557 | 0 | 3.7035
MDM&PXYLENE | 0.18816 | 3.6819 | 19.5678 | 12.665 | 35.156 | 0.067 | 3.278 | 253.2515 | 222.5887 | 1.6448 | 1.5913
benzene&hexane | 1.2671 | 12.8925 | 10.1746 | 15.605 | 31.409 | 0.967 | 3.277 | 1329.8401 | 241.2087 | 0.16947 | 0.36687
butane&D4 | 11.5391 | 53.8696 | 4.6684 | 9.79 | 7.513 | 0.997 | 3.277 | 7095.3547 | 209.875 | 0 | 7.9916
IHEXANE&R1234ZEE | 4.6887 | 34.711 | 7.4032 | 0 | 45.188 | 0.702 | 3.276 | 3683.9821 | 209.8813 | 0 | 18.4358
hexane&PXYLENE | 0.39986 | 6.1046 | 15.2669 | 8.989 | 20.364 | 0.377 | 3.275 | 486.9708 | 216.4108 | 25.1604 | 18.4384
IHEXANE&OXYLENE | 1.2221 | 13.4873 | 11.036 | 1.875 | 35.315 | 0.808 | 3.275 | 1246.472 | 206.69 | 18.988 | 26.7727
NEOPENTN&OXYLENE | 8.0389 | 46.5153 | 5.7862 | 0 | 21.125 | 0.972 | 3.274 | 5308.0435 | 208.7225 | 0 | 18.3144
CYCLOPEN&ETHYLENEOXIDE | 5.7327 | 39.3791 | 6.8692 | 16.966 | 31.024 | 0.335 | 3.273 | 4975.7214 | 250.6456 | 8.8287 | 9.3675
benzene&ethanol | 1.4368 | 22.712 | 15.8074 | 16.963 | 29.169 | 0.023 | 3.272 | 1933.353 | 302.2595 | 0.041038 | 0.53817
EBENZENE&MXYLENE | 0.21361 | 4.0822 | 19.1103 | 15.729 | 36.91 | 0.966 | 3.272 | 286.6376 | 226.4412 | 0.002482 | 0.0040329
22DIMETHYLBUTANE&PXYLENE | 0.2 | 3.8384 | 19.192 | 15.214 | 33.954 | 0 | 3.27 | 268.6497 | 229.3377 | 0 | 0
3METHYLPENTANE&PXYLENE | 0.2 | 3.8384 | 19.192 | 15.214 | 33.954 | 0 | 3.27 | 268.6497 | 229.3377 | 0 | 0
butane&PXYLENE | 0.2 | 3.8384 | 19.192 | 15.214 | 33.954 | 0 | 3.27 | 268.6497 | 229.3377 | 0 | 0
C1CC6&PXYLENE | 0.2 | 3.8384 | 19.192 | 15.214 | 33.954 | 0 | 3.27 | 268.6497 | 229.3377 | 0 | 0
D4&PXYLENE | 0.2 | 3.8384 | 19.192 | 15.214 | 33.954 | 0 | 3.27 | 268.6497 | 229.3377 | 0 | 0
decane&PXYLENE | 0.2 | 3.8384 | 19.192 | 15.214 | 33.954 | 0 | 3.27 | 268.6497 | 229.3377 | 0 | 0
EBENZENE&PXYLENE | 0.2 | 3.8384 | 19.192 | 15.214 | 33.954 | 0 | 3.27 | 268.6497 | 229.3377 | 0 | 0
ETHYLENEOXIDE&PXYLENE | 0.2 | 3.8384 | 19.192 | 15.214 | 33.954 | 0 | 3.27 | 268.6497 | 229.3377 | 0 | 0
heptane&PXYLENE | 0.2 | 3.8384 | 19.192 | 15.214 | 33.954 | 0 | 3.27 | 268.6497 | 229.3377 | 0 | 0
IOCTANE&PXYLENE | 0.2 | 3.8384 | 19.192 | 15.214 | 33.954 | 0 | 3.27 | 268.6497 | 229.3377 | 0 | 0
MD2M&PXYLENE | 0.2 | 3.8384 | 19.192 | 15.214 | 33.954 | 0 | 3.27 | 268.6497 | 229.3377 | 0 | 0
MM&PXYLENE | 0.2 | 3.8384 | 19.192 | 15.214 | 33.954 | 0 | 3.27 | 268.6497 | 229.3377 | 0 | 0
MXYLENE&PXYLENE | 0.2 | 3.8384 | 19.192 | 15.214 | 33.954 | 0 | 3.27 | 268.6497 | 229.3377 | 0 | 0
nonane&PXYLENE | 0.2 | 3.8384 | 19.192 | 15.214 | 33.954 | 0 | 3.27 | 268.6497 | 229.3377 | 0 | 0
PROPYLENEOXIDE&PXYLENE | 0.2 | 3.8384 | 19.192 | 15.214 | 33.954 | 0 | 3.27 | 268.6497 | 229.3377 | 0 | 0
PXYLENE&OXYLENE | 0.2 | 3.8384 | 19.192 | 15.214 | 33.954 | 1 | 3.27 | 268.6497 | 229.3377 | 0 | 0
PXYLENE&water | 0.2 | 3.8384 | 19.192 | 15.214 | 33.954 | 1 | 3.27 | 268.6497 | 229.3377 | 0 | 0
PXYLENE&ammonia | 0.2 | 3.8384 | 19.192 | 15.214 | 33.954 | 1 | 3.27 | 268.6497 | 229.3377 | 0 | 0
PXYLENE&CO2 | 0.2 | 3.8384 | 19.192 | 15.214 | 33.954 | 1 | 3.27 | 268.6497 | 229.3377 | 0 | 0
PXYLENE&R1234yf | 0.2 | 3.8384 | 19.192 | 15.214 | 33.954 | 1 | 3.27 | 268.6497 | 229.3377 | 0 | 0
PXYLENE&R1234ZEE | 0.2 | 3.8384 | 19.192 | 15.214 | 33.954 | 1 | 3.27 | 268.6497 | 229.3377 | 0 | 0
PXYLENE&R1243zf | 0.2 | 3.8384 | 19.192 | 15.214 | 33.954 | 1 | 3.27 | 268.6497 | 229.3377 | 0 | 0
PXYLENE&R161 | 0.2 | 3.8384 | 19.192 | 15.214 | 33.954 | 1 | 3.27 | 268.6497 | 229.3377 | 0 | 0
PXYLENE&R41 | 0.2 | 3.8384 | 19.192 | 15.214 | 33.954 | 1 | 3.27 | 268.6497 | 229.3377 | 0 | 0
22DIMETHYLBUTANE&ethanol | 1.3853 | 22.5788 | 16.2995 | 18.414 | 29.673 | 0 | 3.268 | 1889.0517 | 305.2386 | 0 | 0
23DIMETHYLBUTANE&ethanol | 1.3853 | 22.5788 | 16.2995 | 18.414 | 29.673 | 0 | 3.268 | 1889.0517 | 305.2386 | 0 | 0
3METHYLPENTANE&ethanol | 1.3853 | 22.5788 | 16.2995 | 18.414 | 29.673 | 0 | 3.268 | 1889.0517 | 305.2386 | 0 | 0
CYCLOPEN&ethanol | 1.3853 | 22.5788 | 16.2995 | 18.414 | 29.673 | 0 | 3.268 | 1889.0517 | 305.2386 | 0 | 0
decane&ethanol | 1.3853 | 22.5788 | 16.2995 | 18.414 | 29.673 | 0 | 3.268 | 1889.0517 | 305.2386 | 0 | 0
DMC&ethanol | 1.3853 | 22.5788 | 16.2995 | 18.414 | 29.673 | 0 | 3.268 | 1889.0517 | 305.2386 | 0 | 0
EBENZENE&ethanol | 1.3853 | 22.5788 | 16.2995 | 18.414 | 29.673 | 0 | 3.268 | 1889.0517 | 305.2386 | 0 | 0
ethanol&ETHYLENEOXIDE | 1.3853 | 22.5788 | 16.2995 | 18.414 | 29.673 | 1 | 3.268 | 1889.0517 | 305.2386 | 0 | 0
ethanol&heptane | 1.3853 | 22.5788 | 16.2995 | 18.414 | 29.673 | 1 | 3.268 | 1889.0517 | 305.2386 | 0 | 0
ethanol&hexane | 1.3853 | 22.5788 | 16.2995 | 18.414 | 29.673 | 1 | 3.268 | 1889.0517 | 305.2386 | 0 | 0
ethanol&MXYLENE | 1.3853 | 22.5788 | 16.2995 | 18.414 | 29.673 | 1 | 3.268 | 1889.0517 | 305.2386 | 0 | 0
ethanol&NEOPENTN | 1.3853 | 22.5788 | 16.2995 | 18.414 | 29.673 | 1 | 3.268 | 1889.0517 | 305.2386 | 0 | 0
ethanol&nonane | 1.3853 | 22.5788 | 16.2995 | 18.414 | 29.673 | 1 | 3.268 | 1889.0517 | 305.2386 | 0 | 0
ethanol&NOVEC649 | 1.3853 | 22.5788 | 16.2995 | 18.414 | 29.673 | 1 | 3.268 | 1889.0517 | 305.2386 | 0 | 0
ethanol&octane | 1.3853 | 22.5788 | 16.2995 | 18.414 | 29.673 | 1 | 3.268 | 1889.0517 | 305.2386 | 0 | 0
ethanol&EGLYCOL | 1.3853 | 22.5788 | 16.2995 | 18.414 | 29.673 | 1 | 3.268 | 1889.0517 | 305.2386 | 0 | 0
ethanol&OXYLENE | 1.3853 | 22.5788 | 16.2995 | 18.414 | 29.673 | 1 | 3.268 | 1889.0517 | 305.2386 | 0 | 0
ethanol&ammonia | 1.3853 | 22.5788 | 16.2995 | 18.414 | 29.673 | 1 | 3.268 | 1889.0517 | 305.2386 | 0 | 0
ethanol&CO2 | 1.3853 | 22.5788 | 16.2995 | 18.414 | 29.673 | 1 | 3.268 | 1889.0517 | 305.2386 | 0 | 0
22DIMETHYLBUTANE&DMC | 1.3299 | 15.1938 | 11.4249 | 12.973 | 30.151 | 0.2 | 3.264 | 1433.8544 | 227.4989 | 10.882 | 11.4786
IOCTANE&NEOPENTN | 8.1667 | 45.1026 | 5.5227 | 12.372 | 18.02 | 0.022 | 3.263 | 5268.9659 | 205.6841 | 0 | 6.0422
butane&NOVEC649 | 9.6356 | 50.5635 | 5.2476 | 11.6974 | 9.4471 | 0.85184 | 3.2628 | 6134.9497 | 206.4985 | 0 | 5.8709
C1CC6&D4 | 0.46003 | 5.96 | 12.9556 | 0 | 23.948 | 0.848 | 3.261 | 508.4765 | 205.0684 | 16.8663 | 21.217
butane&NEOPENTN | 11.3632 | 53.5604 | 4.7135 | 18.1214 | 7.5662 | 0.93138 | 3.2603 | 6995.6256 | 209.8184 | 0 | 0.18767
butane&C1CC6 | 11.6384 | 54.3079 | 4.6663 | 18.418 | 6.969 | 1 | 3.26 | 7143.7453 | 210.3325 | 0 | 0
butane&CYCLOHEX | 11.6384 | 54.3079 | 4.6663 | 18.418 | 6.969 | 1 | 3.26 | 7143.7453 | 210.3325 | 0 | 0
butane&D5 | 11.6384 | 54.3079 | 4.6663 | 18.418 | 6.969 | 1 | 3.26 | 7143.7453 | 210.3325 | 0 | 0
butane&hexane | 11.6384 | 54.3079 | 4.6663 | 18.418 | 6.969 | 1 | 3.26 | 7143.7453 | 210.3325 | 0 | 0
butane&MD2M | 11.6384 | 54.3079 | 4.6663 | 18.418 | 6.969 | 1 | 3.26 | 7143.7453 | 210.3325 | 0 | 0
butane&MM | 11.6384 | 54.3079 | 4.6663 | 18.418 | 6.969 | 1 | 3.26 | 7143.7453 | 210.3325 | 0 | 0
butane&OXYLENE | 11.6384 | 54.3079 | 4.6663 | 18.418 | 6.969 | 1 | 3.26 | 7143.7453 | 210.3325 | 0 | 0
butane&water | 11.6384 | 54.3079 | 4.6663 | 18.418 | 6.969 | 1 | 3.26 | 7143.7453 | 210.3325 | 0 | 0
butane&ammonia | 11.6384 | 54.3079 | 4.6663 | 18.418 | 6.969 | 1 | 3.26 | 7142.2434 | 210.3551 | 0 | 0
butane&CO2 | 11.6384 | 54.3079 | 4.6663 | 18.418 | 6.969 | 1 | 3.26 | 7142.2434 | 210.3551 | 0 | 0
butane&R1234yf | 11.6384 | 54.3079 | 4.6663 | 18.418 | 6.969 | 1 | 3.26 | 7142.2434 | 210.3551 | 0 | 0
butane&R1234ZEE | 11.6384 | 54.3079 | 4.6663 | 18.418 | 6.969 | 1 | 3.26 | 7142.2434 | 210.3551 | 0 | 0
butane&R1243zf | 11.6384 | 54.3079 | 4.6663 | 18.418 | 6.969 | 1 | 3.26 | 7142.2434 | 210.3551 | 0 | 0
butane&R161 | 11.6384 | 54.3079 | 4.6663 | 18.418 | 6.969 | 1 | 3.26 | 7142.2434 | 210.3551 | 0 | 0
butane&R41 | 11.6384 | 54.3079 | 4.6663 | 18.418 | 6.969 | 1 | 3.26 | 7142.2434 | 210.3551 | 0 | 0
ETHYLENEOXIDE&CO2 | 14.3416 | 75.5037 | 5.2647 | 4.419 | 35.63 | 0.908 | 3.259 | 11331.7976 | 262.5308 | 11.873 | 12.9868
benzene&D4 | 1.0365 | 11.6565 | 11.2458 | 13.016 | 32.058 | 0.982 | 3.257 | 1131.189 | 238.6142 | 6.0854 | 10.294
EBENZENE&heptane | 0.25027 | 4.3181 | 17.2536 | 7.851 | 28.271 | 0.917 | 3.256 | 320.4762 | 225.0964 | 3.6058 | 2.5485
EBENZENE&MM | 0.21602 | 4.0886 | 18.9265 | 11.856 | 34.927 | 0.994 | 3.256 | 286.846 | 226.4262 | 0.090682 | 0.083858
EBENZENE&octane | 0.22909 | 4.2563 | 18.5791 | 14.148 | 34.597 | 0.899 | 3.256 | 300.8955 | 224.2318 | 0.60911 | 0.52543
CYCLOPEN&NEOPENTN | 2.9723 | 25.2767 | 8.504 | 20.886 | 44.347 | 0.92 | 3.254 | 2720.0149 | 225.0187 | 1.508 | 1.7035
22DIMETHYLBUTANE&PROPYLENEOXIDE | 4.8955 | 35.1661 | 7.1833 | 19.117 | 31.182 | 0 | 3.253 | 4266.2145 | 249.2308 | 0 | 0
23DIMETHYLBUTANE&PROPYLENEOXIDE | 4.8955 | 35.1661 | 7.1833 | 19.117 | 31.182 | 0 | 3.253 | 4266.2145 | 249.2308 | 0 | 0
3METHYLPENTANE&PROPYLENEOXIDE | 4.8955 | 35.1661 | 7.1833 | 19.117 | 31.182 | 0 | 3.253 | 4266.2145 | 249.2308 | 0 | 0
benzene&decane | 0.54568 | 7.9378 | 14.5468 | 0 | 31.357 | 0.834 | 3.253 | 659.843 | 221.1877 | 35.2792 | 36.6097
CYCLOHEX&PROPYLENEOXIDE | 4.8955 | 35.1661 | 7.1833 | 19.117 | 31.182 | 0 | 3.253 | 4266.2145 | 249.2308 | 0 | 0
CYCLOPEN&PROPYLENEOXIDE | 4.8955 | 35.1661 | 7.1833 | 19.117 | 31.182 | 0 | 3.253 | 4266.2145 | 249.2308 | 0 | 0
D4&PROPYLENEOXIDE | 4.8955 | 35.1661 | 7.1833 | 19.117 | 31.182 | 0 | 3.253 | 4266.2145 | 249.2308 | 0 | 0
D5&PROPYLENEOXIDE | 4.8955 | 35.1661 | 7.1833 | 19.117 | 31.182 | 0 | 3.253 | 4266.2145 | 249.2308 | 0 | 0
decane&PROPYLENEOXIDE | 4.8955 | 35.1661 | 7.1833 | 19.117 | 31.182 | 0 | 3.253 | 4266.2145 | 249.2308 | 0 | 0
EBENZENE&PROPYLENEOXIDE | 4.8955 | 35.1661 | 7.1833 | 19.117 | 31.182 | 0 | 3.253 | 4266.2145 | 249.2308 | 0 | 0
heptane&PROPYLENEOXIDE | 4.8955 | 35.1661 | 7.1833 | 19.117 | 31.182 | 0 | 3.253 | 4266.2145 | 249.2308 | 0 | 0
IHEXANE&PROPYLENEOXIDE | 4.8955 | 35.1661 | 7.1833 | 19.117 | 31.182 | 0 | 3.253 | 4266.2145 | 249.2308 | 0 | 0
IOCTANE&PROPYLENEOXIDE | 4.8955 | 35.1661 | 7.1833 | 19.117 | 31.182 | 0 | 3.253 | 4266.2145 | 249.2308 | 0 | 0
MD2M&PROPYLENEOXIDE | 4.8955 | 35.1661 | 7.1833 | 19.117 | 31.182 | 0 | 3.253 | 4266.2145 | 249.2308 | 0 | 0
MDM&PROPYLENEOXIDE | 4.8955 | 35.1661 | 7.1833 | 19.117 | 31.182 | 0 | 3.253 | 4266.2145 | 249.2308 | 0 | 0
MM&PROPYLENEOXIDE | 4.8955 | 35.1661 | 7.1833 | 19.117 | 31.182 | 0 | 3.253 | 4266.2145 | 249.2308 | 0 | 0
nonane&PROPYLENEOXIDE | 4.8955 | 35.1661 | 7.1833 | 19.117 | 31.182 | 0 | 3.253 | 4266.2145 | 249.2308 | 0 | 0
PROPYLENEOXIDE&MEA | 4.8955 | 35.1661 | 7.1833 | 19.117 | 31.182 | 1 | 3.253 | 4266.2145 | 249.2308 | 0 | 0
PROPYLENEOXIDE&water | 4.8955 | 35.1661 | 7.1833 | 19.117 | 31.182 | 1 | 3.253 | 4266.2145 | 249.2308 | 0 | 0
PROPYLENEOXIDE&ammonia | 4.8955 | 35.1661 | 7.1833 | 19.117 | 31.182 | 1 | 3.253 | 4266.2145 | 249.2308 | 0 | 0
PROPYLENEOXIDE&CO2 | 4.8955 | 35.1661 | 7.1833 | 19.117 | 31.182 | 1 | 3.253 | 4266.2145 | 249.2308 | 0 | 0
PROPYLENEOXIDE&R1234yf | 4.8955 | 35.1661 | 7.1833 | 19.117 | 31.182 | 1 | 3.253 | 4266.2145 | 249.2308 | 0 | 0
PROPYLENEOXIDE&R161 | 4.8955 | 35.1661 | 7.1833 | 19.117 | 31.182 | 1 | 3.253 | 4266.2145 | 249.2308 | 0 | 0
PROPYLENEOXIDE&R41 | 4.8955 | 35.1661 | 7.1833 | 19.117 | 31.182 | 1 | 3.253 | 4266.2145 | 249.2308 | 0 | 0
nonane&NOVEC649 | 2.8404 | 36.3612 | 12.8013 | 0 | 31.207 | 0.051 | 3.252 | 2338.2469 | 205.075 | 0 | 18.4754
CYCLOHEX&nonane | 0.31005 | 5.2292 | 16.8656 | 8.004 | 25.369 | 0.443 | 3.251 | 383.1267 | 206.4151 | 21.6051 | 17.0725
benzene&IHEXANE | 1.1919 | 13.0384 | 10.9389 | 20.325 | 35.04 | 0.968 | 3.249 | 1281.0324 | 241.544 | 0.77865 | 0.73475
decane&MXYLENE | 0.12474 | 2.9435 | 23.5974 | 14.629 | 32.181 | 0.339 | 3.247 | 176.3187 | 217.4361 | 5.5898 | 6.5506
DMC&octane | 0.42781 | 7.5646 | 17.6823 | 14.533 | 38.082 | 0.222 | 3.247 | 527.3536 | 205.291 | 16.1644 | 9.6531
22DIMETHYLBUTANE&R161 | 4.7605 | 35.9188 | 7.5452 | 0 | 51.868 | 0.826 | 3.246 | 3662.5706 | 210.3405 | 0 | 13.3619
DMC&MEA | 0.034021 | 1.8159 | 53.3758 | 18.046 | 22.196 | 0 | 3.244 | 67.355 | 328.7088 | 0 | 0
ETHYLENEOXIDE&MEA | 0.034021 | 1.8159 | 53.3758 | 18.046 | 22.196 | 0 | 3.244 | 67.355 | 328.7088 | 0 | 0
MEA&CO2 | 0.034021 | 1.8159 | 53.3758 | 18.046 | 22.196 | 1 | 3.244 | 67.355 | 328.7088 | 0 | 0
MEA&R1234yf | 0.034021 | 1.8159 | 53.3758 | 18.046 | 22.196 | 1 | 3.244 | 67.355 | 328.7088 | 0 | 0
MEA&R1234ZEE | 0.034021 | 1.8159 | 53.3758 | 18.046 | 22.196 | 1 | 3.244 | 67.355 | 328.7088 | 0 | 0
MEA&R1243zf | 0.034021 | 1.8159 | 53.3758 | 18.046 | 22.196 | 1 | 3.244 | 67.355 | 328.7088 | 0 | 0
MEA&R161 | 0.034021 | 1.8159 | 53.3758 | 18.046 | 22.196 | 1 | 3.244 | 67.355 | 328.7088 | 0 | 0
MEA&R41 | 0.034021 | 1.8159 | 53.3758 | 18.046 | 22.196 | 1 | 3.244 | 67.355 | 328.7088 | 0 | 0
MD2M&MXYLENE | 0.10381 | 2.4755 | 23.8463 | 7.645 | 26.316 | 0.194 | 3.243 | 146.4112 | 210.2722 | 15.3212 | 15.1929
23DIMETHYLBUTANE&R1234yf | 4.7359 | 34.5193 | 7.2889 | 2.558 | 44.756 | 0.716 | 3.24 | 3928.7819 | 201.5201 | 22.8951 | 20.1016
CYCLOHEX&EBENZENE | 0.77593 | 9.601 | 12.3735 | 12.888 | 32.315 | 0.782 | 3.236 | 856.1499 | 220.0889 | 9.2977 | 12.6284
benzene&IOCTANE | 1.1208 | 12.7794 | 11.4019 | 21.29 | 37.013 | 1 | 3.235 | 1225.993 | 243.5651 | 0 | 0
DMC&EBENZENE | 0.29108 | 5.9677 | 20.5018 | 16.774 | 33.219 | 0.229 | 3.234 | 394.8912 | 222.6039 | 26.0302 | 14.5461
DMC&water | 1.1885 | 13.4572 | 11.3232 | 15.711 | 7.733 | 0.779 | 3.234 | 1317.9543 | 264.1984 | 9.5791 | 5.3906
3METHYLPENTANE&C1CC6 | 1.3607 | 13.8016 | 10.1428 | 12.605 | 35.802 | 0.61 | 3.231 | 1316.8061 | 210.2915 | 6.406 | 6.556
ETHYLENEOXIDE&MM | 8.8501 | 62.248 | 7.0336 | 1.077 | 54.1 | 0.925 | 3.231 | 7607.8386 | 260.774 | 0 | 17.3126
D4&NEOPENTN | 8.5122 | 46.3398 | 5.4439 | 18.183 | 15.59 | 0 | 3.229 | 5405.542 | 205.5154 | 0 | 0
D5&NEOPENTN | 8.5122 | 46.3398 | 5.4439 | 18.183 | 15.59 | 0 | 3.229 | 5405.542 | 205.5154 | 0 | 0
decane&NEOPENTN | 8.5122 | 46.3398 | 5.4439 | 18.183 | 15.59 | 0 | 3.229 | 5405.542 | 205.5154 | 0 | 0
DMC&NEOPENTN | 8.5122 | 46.3398 | 5.4439 | 18.183 | 15.59 | 0 | 3.229 | 5405.542 | 205.5154 | 0 | 0
heptane&water | 0.38997 | 8.0255 | 20.5795 | 20.414 | 34.809 | 0.296 | 3.229 | 575.148 | 305.2299 | 2.6879 | 0.0036879
MD2M&NEOPENTN | 8.5122 | 46.3398 | 5.4439 | 18.183 | 15.59 | 0 | 3.229 | 5405.542 | 205.5154 | 0 | 0
MM&NEOPENTN | 8.5122 | 46.3398 | 5.4439 | 18.183 | 15.59 | 0 | 3.229 | 5405.542 | 205.5154 | 0 | 0
MXYLENE&NEOPENTN | 8.5122 | 46.3398 | 5.4439 | 18.183 | 15.59 | 0 | 3.229 | 5405.542 | 205.5154 | 0 | 0
NEOPENTN&nonane | 8.5122 | 46.3398 | 5.4439 | 18.183 | 15.59 | 1 | 3.229 | 5405.542 | 205.5154 | 0 | 0
NEOPENTN&NOVEC649 | 8.5122 | 46.3398 | 5.4439 | 18.183 | 15.59 | 1 | 3.229 | 5405.542 | 205.5154 | 0 | 0
NEOPENTN&water | 8.5122 | 46.3398 | 5.4439 | 18.183 | 15.59 | 1 | 3.229 | 5405.542 | 205.5154 | 0 | 0
NEOPENTN&ammonia | 8.5122 | 46.3398 | 5.4439 | 18.183 | 15.59 | 1 | 3.229 | 5405.542 | 205.5154 | 0 | 0
NEOPENTN&CO2 | 8.5122 | 46.3398 | 5.4439 | 18.183 | 15.59 | 1 | 3.229 | 5405.542 | 205.5154 | 0 | 0
NEOPENTN&R1234yf | 8.5122 | 46.3398 | 5.4439 | 18.183 | 15.59 | 1 | 3.229 | 5405.542 | 205.5154 | 0 | 0
NEOPENTN&R1234ZEE | 8.5122 | 46.3398 | 5.4439 | 18.183 | 15.59 | 1 | 3.229 | 5405.542 | 205.5154 | 0 | 0
NEOPENTN&R1243zf | 8.5122 | 46.3398 | 5.4439 | 18.183 | 15.59 | 1 | 3.229 | 5405.542 | 205.5154 | 0 | 0
NEOPENTN&R161 | 8.5122 | 46.3398 | 5.4439 | 18.183 | 15.59 | 1 | 3.229 | 5405.542 | 205.5154 | 0 | 0
NEOPENTN&R41 | 8.5122 | 46.3398 | 5.4439 | 18.183 | 15.59 | 1 | 3.229 | 5405.542 | 205.5154 | 0 | 0
EBENZENE&NOVEC649 | 2.6635 | 30.6534 | 11.5086 | 0 | 31.855 | 0.061 | 3.225 | 2182.7879 | 205.0701 | 0 | 19.4458
CYCLOPEN&octane | 2.9521 | 22.6771 | 7.6817 | 17.02 | 28.774 | 0.995 | 3.222 | 2573.1253 | 231.0527 | 0.89637 | 1.8335
EBENZENE&hexane | 1.4483 | 14.9232 | 10.3042 | 10.637 | 35.441 | 0.096 | 3.219 | 1402.2032 | 212.3468 | 5.8956 | 9.6783
22DIMETHYLBUTANE&CYCLOPEN | 2.8884 | 23.2494 | 8.0492 | 19.489 | 34.642 | 0.072 | 3.218 | 2556.1756 | 228.0792 | 0.045905 | 0.015235
23DIMETHYLBUTANE&CYCLOPEN | 3.0021 | 22.9927 | 7.659 | 18.208 | 29.117 | 0 | 3.218 | 2609.0592 | 231.4815 | 0 | 0
3METHYLPENTANE&CYCLOPEN | 3.0021 | 22.9927 | 7.659 | 18.208 | 29.117 | 0 | 3.218 | 2609.0592 | 231.4815 | 0 | 0
benzene&CYCLOPEN | 3.0021 | 22.9927 | 7.659 | 18.208 | 29.117 | 0 | 3.218 | 2609.0592 | 231.4815 | 0 | 0
C1CC6&CYCLOPEN | 3.0021 | 22.9927 | 7.659 | 18.208 | 29.117 | 0 | 3.218 | 2609.0592 | 231.4815 | 0 | 0
CYCLOHEX&CYCLOPEN | 3.0021 | 22.9927 | 7.659 | 18.208 | 29.117 | 0 | 3.218 | 2609.0592 | 231.4815 | 0 | 0
CYCLOPEN&D4 | 3.0021 | 22.9927 | 7.659 | 18.208 | 29.117 | 1 | 3.218 | 2609.0592 | 231.4815 | 0 | 0
CYCLOPEN&D5 | 3.0021 | 22.9927 | 7.659 | 18.208 | 29.117 | 1 | 3.218 | 2609.0592 | 231.4815 | 0 | 0
CYCLOPEN&decane | 3.0021 | 22.9927 | 7.659 | 18.208 | 29.117 | 1 | 3.218 | 2609.0592 | 231.4815 | 0 | 0
CYCLOPEN&heptane | 3.0021 | 22.9927 | 7.659 | 18.208 | 29.117 | 1 | 3.218 | 2609.0592 | 231.4815 | 0 | 0
CYCLOPEN&hexane | 3.0021 | 22.9927 | 7.659 | 18.208 | 29.117 | 1 | 3.218 | 2609.0592 | 231.4815 | 0 | 0
CYCLOPEN&IHEXANE | 3.0021 | 22.9927 | 7.659 | 18.208 | 29.117 | 1 | 3.218 | 2609.0592 | 231.4815 | 0 | 0
CYCLOPEN&IOCTANE | 3.0021 | 22.9927 | 7.659 | 18.208 | 29.117 | 1 | 3.218 | 2609.0592 | 231.4815 | 0 | 0
CYCLOPEN&MD2M | 3.0021 | 22.9927 | 7.659 | 18.208 | 29.117 | 1 | 3.218 | 2609.0592 | 231.4815 | 0 | 0
CYCLOPEN&MDM | 3.0021 | 22.9927 | 7.659 | 18.208 | 29.117 | 1 | 3.218 | 2609.0592 | 231.4815 | 0 | 0
CYCLOPEN&MM | 3.0021 | 22.9927 | 7.659 | 18.208 | 29.117 | 1 | 3.218 | 2609.0592 | 231.4815 | 0 | 0
CYCLOPEN&water | 3.0021 | 22.9927 | 7.659 | 18.208 | 29.117 | 1 | 3.218 | 2609.0592 | 231.4815 | 0 | 0
CYCLOPEN&ammonia | 3.0021 | 22.9927 | 7.659 | 18.208 | 29.117 | 1 | 3.218 | 2609.0592 | 231.4815 | 0 | 0
CYCLOPEN&CO2 | 3.0021 | 22.9927 | 7.659 | 18.208 | 29.117 | 1 | 3.218 | 2609.0592 | 231.4815 | 0 | 0
CYCLOPEN&R1234yf | 3.0021 | 22.9927 | 7.659 | 18.208 | 29.117 | 1 | 3.218 | 2609.0592 | 231.4815 | 0 | 0
CYCLOPEN&R1234ZEE | 3.0021 | 22.9927 | 7.659 | 18.208 | 29.117 | 1 | 3.218 | 2609.0592 | 231.4815 | 0 | 0
CYCLOPEN&R161 | 3.0021 | 22.9927 | 7.659 | 18.208 | 29.117 | 1 | 3.218 | 2609.0592 | 231.4815 | 0 | 0
CYCLOPEN&R41 | 3.0021 | 22.9927 | 7.659 | 18.208 | 29.117 | 1 | 3.218 | 2609.0592 | 231.4815 | 0 | 0
22DIMETHYLBUTANE&MXYLENE | 0.19462 | 3.6398 | 18.7024 | 18.095 | 23.088 | 0 | 3.217 | 255.4731 | 235.7523 | 0 | 0
3METHYLPENTANE&MXYLENE | 0.19462 | 3.6398 | 18.7024 | 18.095 | 23.088 | 0 | 3.217 | 255.4731 | 235.7523 | 0 | 0
D4&MXYLENE | 0.19462 | 3.6398 | 18.7024 | 18.095 | 23.088 | 0 | 3.217 | 255.4731 | 235.7523 | 0 | 0
D5&MXYLENE | 0.19462 | 3.6398 | 18.7024 | 18.095 | 23.088 | 0 | 3.217 | 255.4731 | 235.7523 | 0 | 0
ETHYLENEOXIDE&MXYLENE | 0.19462 | 3.6398 | 18.7024 | 18.095 | 23.088 | 0 | 3.217 | 255.4731 | 235.7523 | 0 | 0
heptane&MXYLENE | 0.19462 | 3.6398 | 18.7024 | 18.095 | 23.088 | 0 | 3.217 | 255.4731 | 235.7523 | 0 | 0
IHEXANE&MXYLENE | 0.19462 | 3.6398 | 18.7024 | 18.095 | 23.088 | 0 | 3.217 | 255.4731 | 235.7523 | 0 | 0
IOCTANE&MXYLENE | 0.19462 | 3.6398 | 18.7024 | 18.095 | 23.088 | 0 | 3.217 | 255.4731 | 235.7523 | 0 | 0
MDM&MXYLENE | 0.19462 | 3.6398 | 18.7024 | 18.095 | 23.088 | 0 | 3.217 | 255.4731 | 235.7523 | 0 | 0
MM&MXYLENE | 0.19462 | 3.6398 | 18.7024 | 18.095 | 23.088 | 0 | 3.217 | 255.4731 | 235.7523 | 0 | 0
MXYLENE&nonane | 0.19462 | 3.6398 | 18.7024 | 18.095 | 23.088 | 1 | 3.217 | 255.4731 | 235.7523 | 0 | 0
MXYLENE&NOVEC649 | 0.19462 | 3.6398 | 18.7024 | 18.095 | 23.088 | 1 | 3.217 | 255.4731 | 235.7523 | 0 | 0
MXYLENE&octane | 0.19462 | 3.6398 | 18.7024 | 18.095 | 23.088 | 1 | 3.217 | 255.4731 | 235.7523 | 0 | 0
MXYLENE&OXYLENE | 0.19462 | 3.6398 | 18.7024 | 18.095 | 23.088 | 1 | 3.217 | 255.4731 | 235.7523 | 0 | 0
MXYLENE&water | 0.19462 | 3.6398 | 18.7024 | 18.095 | 23.088 | 1 | 3.217 | 255.4731 | 235.7523 | 0 | 0
MXYLENE&ammonia | 0.19462 | 3.6398 | 18.7024 | 18.095 | 23.088 | 1 | 3.217 | 255.4731 | 235.7523 | 0 | 0
MXYLENE&CO2 | 0.19462 | 3.6398 | 18.7024 | 18.095 | 23.088 | 1 | 3.217 | 255.4731 | 235.7523 | 0 | 0
MXYLENE&R1234yf | 0.19462 | 3.6398 | 18.7024 | 18.095 | 23.088 | 1 | 3.217 | 255.4731 | 235.7523 | 0 | 0
MXYLENE&R1234ZEE | 0.19462 | 3.6398 | 18.7024 | 18.095 | 23.088 | 1 | 3.217 | 255.4731 | 235.7523 | 0 | 0
MXYLENE&R1243zf | 0.19462 | 3.6398 | 18.7024 | 18.095 | 23.088 | 1 | 3.217 | 255.4731 | 235.7523 | 0 | 0
MXYLENE&R161 | 0.19462 | 3.6398 | 18.7024 | 18.095 | 23.088 | 1 | 3.217 | 255.4731 | 235.7523 | 0 | 0
MXYLENE&R41 | 0.19462 | 3.6398 | 18.7024 | 18.095 | 23.088 | 1 | 3.217 | 255.4731 | 235.7523 | 0 | 0
3METHYLPENTANE&ETHYLENEOXIDE | 3.7864 | 39.8725 | 10.5305 | 6.298 | 72.84 | 0.602 | 3.214 | 3514.4792 | 236.1159 | 0 | 10.9167
NOVEC649&OXYLENE | 2.9387 | 37.9201 | 12.9036 | 3.597 | 29.089 | 0.97 | 3.212 | 2402.7017 | 205.1198 | 0 | 15.2643
hexane&nonane | 0.52228 | 7.3776 | 14.1256 | 3.878 | 15.919 | 0.693 | 3.211 | 589.1213 | 205.8306 | 32.4017 | 26.2522
heptane&hexane | 1.1604 | 13.0347 | 11.2328 | 13.995 | 36.976 | 0.491 | 3.21 | 1160.9923 | 210.7313 | 3.6198 | 4.0621
C1CC6&hexane | 1.4066 | 14.4306 | 10.2594 | 9.544 | 36.28 | 0.258 | 3.209 | 1355.1899 | 211.2768 | 4.0025 | 4.1927
3METHYLPENTANE&R1234ZEE | 4.0356 | 35.6184 | 8.826 | 2.111 | 54.851 | 0.733 | 3.207 | 3343.4461 | 215.9688 | 0 | 17.3623
benzene&OXYLENE | 0.2161 | 4.48 | 20.731 | 19.242 | 25.634 | 0.315 | 3.207 | 295.1305 | 230.045 | 20.7672 | 13.0832
DMC&IOCTANE | 1.126 | 13.1076 | 11.6412 | 15.81 | 28.287 | 0.788 | 3.206 | 1194.7524 | 229.2956 | 0.13436 | 1.6476
IHEXANE&R161 | 3.2786 | 33.1668 | 10.1162 | 0.84 | 64.252 | 0.875 | 3.206 | 2858.7256 | 219.3187 | 0 | 10.655
hexane&octane | 1.1595 | 11.4255 | 9.8538 | 3.232 | 19.898 | 0.708 | 3.205 | 1103.2603 | 211.6114 | 11.6783 | 13.7446
3METHYLPENTANE&R1234yf | 3.548 | 34.0349 | 9.5926 | 0 | 60.216 | 0.8 | 3.204 | 3014.2487 | 217.0167 | 0 | 14.6688
benzene&heptane | 1.0702 | 12.5025 | 11.6829 | 22.311 | 36.743 | 0.909 | 3.204 | 1163.249 | 238.4171 | 0.38634 | 0.16003
CYCLOHEX&MM | 1.1967 | 12.2592 | 10.244 | 17.775 | 29.128 | 0.986 | 3.193 | 1190.467 | 223.4581 | 0.37598 | 0.48684
MDM&NOVEC649 | 2.8898 | 40.0957 | 13.8749 | 2.235 | 28.87 | 0.044 | 3.19 | 2365.2485 | 204.9499 | 0 | 15.9118
C1CC6&D5 | 0.66553 | 8.2882 | 12.4535 | 10.269 | 33.224 | 0.997 | 3.188 | 714.652 | 214.1768 | 2.228 | 5.0507
23DIMETHYLBUTANE&nonane | 0.15612 | 3.8813 | 24.8605 | 15.963 | 38.548 | 0.121 | 3.186 | 214.0346 | 204.9877 | 9.0967 | 4.2229
22DIMETHYLBUTANE&EBENZENE | 0.2151 | 3.8294 | 17.8032 | 15.101 | 20.637 | 0 | 3.183 | 273.6593 | 234.285 | 0 | 0
23DIMETHYLBUTANE&EBENZENE | 0.2151 | 3.8294 | 17.8032 | 15.101 | 20.637 | 0 | 3.183 | 273.6593 | 234.285 | 0 | 0
D4&EBENZENE | 0.2151 | 3.8294 | 17.8032 | 15.101 | 20.637 | 0 | 3.183 | 273.6593 | 234.285 | 0 | 0
decane&EBENZENE | 0.2151 | 3.8294 | 17.8032 | 15.101 | 20.637 | 0 | 3.183 | 273.6593 | 234.285 | 0 | 0
EBENZENE&ETHYLENEOXIDE | 0.2151 | 3.8294 | 17.8032 | 15.101 | 20.637 | 1 | 3.183 | 273.6593 | 234.285 | 0 | 0
EBENZENE&IHEXANE | 0.2151 | 3.8294 | 17.8032 | 15.101 | 20.637 | 1 | 3.183 | 273.6593 | 234.285 | 0 | 0
EBENZENE&IOCTANE | 0.2151 | 3.8294 | 17.8032 | 15.101 | 20.637 | 1 | 3.183 | 273.6593 | 234.285 | 0 | 0
EBENZENE&MD2M | 0.2151 | 3.8294 | 17.8032 | 15.101 | 20.637 | 1 | 3.183 | 273.6593 | 234.285 | 0 | 0
EBENZENE&nonane | 0.2151 | 3.8294 | 17.8032 | 15.101 | 20.637 | 1 | 3.183 | 273.6593 | 234.285 | 0 | 0
EBENZENE&OXYLENE | 0.2151 | 3.8294 | 17.8032 | 15.101 | 20.637 | 1 | 3.183 | 273.6593 | 234.285 | 0 | 0
EBENZENE&water | 0.2151 | 3.8294 | 17.8032 | 15.101 | 20.637 | 1 | 3.183 | 273.6593 | 234.285 | 0 | 0
EBENZENE&ammonia | 0.2151 | 3.8294 | 17.8032 | 15.101 | 20.637 | 1 | 3.183 | 273.6593 | 234.285 | 0 | 0
EBENZENE&CO2 | 0.2151 | 3.8294 | 17.8032 | 15.101 | 20.637 | 1 | 3.183 | 273.6593 | 234.285 | 0 | 0
EBENZENE&R1234yf | 0.2151 | 3.8294 | 17.8032 | 15.101 | 20.637 | 1 | 3.183 | 273.6593 | 234.285 | 0 | 0
EBENZENE&R1234ZEE | 0.2151 | 3.8294 | 17.8032 | 15.101 | 20.637 | 1 | 3.183 | 273.6593 | 234.285 | 0 | 0
EBENZENE&R1243zf | 0.2151 | 3.8294 | 17.8032 | 15.101 | 20.637 | 1 | 3.183 | 273.6593 | 234.285 | 0 | 0
EBENZENE&R161 | 0.2151 | 3.8294 | 17.8032 | 15.101 | 20.637 | 1 | 3.183 | 273.6593 | 234.285 | 0 | 0
EBENZENE&R41 | 0.2151 | 3.8294 | 17.8032 | 15.101 | 20.637 | 1 | 3.183 | 273.6593 | 234.285 | 0 | 0
3METHYLPENTANE&heptane | 1.0362 | 11.9223 | 11.5062 | 13.99 | 34.105 | 0.324 | 3.18 | 1040.7657 | 210.8438 | 4.2885 | 4.3602
CYCLOHEX&IOCTANE | 1.0862 | 12.3204 | 11.3424 | 19.817 | 36.998 | 0.904 | 3.178 | 1118.332 | 219.2437 | 0.58346 | 0.5529
C1CC6&DMC | 0.84224 | 10.1927 | 12.1019 | 1.145 | 28.846 | 0.613 | 3.175 | 898.1908 | 220.5472 | 2.7901 | 1.1041
ETHYLENEOXIDE&hexane | 2.7753 | 35.9713 | 12.9611 | 4.918 | 79.392 | 0.264 | 3.173 | 2720.7114 | 235.8905 | 0 | 8.8562
CYCLOHEX&IHEXANE | 1.7332 | 16.2318 | 9.3652 | 11.868 | 32.725 | 0.426 | 3.167 | 1590.0477 | 215.1135 | 1.983 | 2.0544
ETHYLENEOXIDE&MDM | 9.932 | 69.3213 | 6.9796 | 0.145 | 52.093 | 0.986 | 3.167 | 8547.4488 | 277.7728 | 0 | 18.2166
CYCLOHEX&OXYLENE | 0.19425 | 4.3247 | 22.264 | 0 | 32.165 | 0.169 | 3.166 | 265.9597 | 222.8422 | 15.2618 | 10.4219
22DIMETHYLBUTANE&OXYLENE | 0.40753 | 7.7403 | 18.993 | 3.558 | 28.686 | 0.335 | 3.165 | 512.898 | 219.5348 | 40.8233 | 24.9727
heptane&MDM | 0.63459 | 8.7975 | 13.8631 | 6.587 | 36.098 | 0.918 | 3.165 | 685.9979 | 207.1518 | 5.6371 | 7.4018
heptane&octane | 0.51861 | 7.6637 | 14.7775 | 14.565 | 33.684 | 0.587 | 3.165 | 581.8184 | 210.3937 | 3.2744 | 3.5172
22DIMETHYLBUTANE&23DIMETHYLBUTANE | 2.8892 | 31.3801 | 10.8611 | 0 | 71.85 | 1 | 3.164 | 2480.11 | 217.8454 | 0 | 0
22DIMETHYLBUTANE&3METHYLPENTANE | 2.8892 | 31.3801 | 10.8611 | 0 | 71.85 | 1 | 3.164 | 2480.11 | 217.8454 | 0 | 0
22DIMETHYLBUTANE&benzene | 2.8892 | 31.3801 | 10.8611 | 0 | 71.85 | 1 | 3.164 | 2480.11 | 217.8454 | 0 | 0
22DIMETHYLBUTANE&C1CC6 | 2.8892 | 31.3801 | 10.8611 | 0 | 71.85 | 1 | 3.164 | 2480.11 | 217.8454 | 0 | 0
22DIMETHYLBUTANE&CYCLOHEX | 2.8892 | 31.3801 | 10.8611 | 0 | 71.85 | 1 | 3.164 | 2480.11 | 217.8454 | 0 | 0
22DIMETHYLBUTANE&D4 | 2.8892 | 31.3801 | 10.8611 | 0 | 71.85 | 1 | 3.164 | 2480.11 | 217.8454 | 0 | 0
22DIMETHYLBUTANE&D5 | 2.8892 | 31.3801 | 10.8611 | 0 | 71.85 | 1 | 3.164 | 2480.11 | 217.8454 | 0 | 0
22DIMETHYLBUTANE&decane | 2.8892 | 31.3801 | 10.8611 | 0 | 71.85 | 1 | 3.164 | 2480.11 | 217.8454 | 0 | 0
22DIMETHYLBUTANE&heptane | 2.8892 | 31.3801 | 10.8611 | 0 | 71.85 | 1 | 3.164 | 2480.11 | 217.8454 | 0 | 0
22DIMETHYLBUTANE&hexane | 2.8892 | 31.3801 | 10.8611 | 0 | 71.85 | 1 | 3.164 | 2480.11 | 217.8454 | 0 | 0
22DIMETHYLBUTANE&IHEXANE | 2.8892 | 31.3801 | 10.8611 | 0 | 71.85 | 1 | 3.164 | 2480.11 | 217.8454 | 0 | 0
22DIMETHYLBUTANE&IOCTANE | 2.8892 | 31.3801 | 10.8611 | 0 | 71.85 | 1 | 3.164 | 2480.11 | 217.8454 | 0 | 0
22DIMETHYLBUTANE&MD2M | 2.8892 | 31.3801 | 10.8611 | 0 | 71.85 | 1 | 3.164 | 2480.11 | 217.8454 | 0 | 0
22DIMETHYLBUTANE&MDM | 2.8892 | 31.3801 | 10.8611 | 0 | 71.85 | 1 | 3.164 | 2480.11 | 217.8454 | 0 | 0
22DIMETHYLBUTANE&MM | 2.8892 | 31.3801 | 10.8611 | 0 | 71.85 | 1 | 3.164 | 2480.11 | 217.8454 | 0 | 0
22DIMETHYLBUTANE&nonane | 2.8892 | 31.3801 | 10.8611 | 0 | 71.85 | 1 | 3.164 | 2480.11 | 217.8454 | 0 | 0
22DIMETHYLBUTANE&octane | 2.8892 | 31.3801 | 10.8611 | 0 | 71.85 | 1 | 3.164 | 2480.11 | 217.8454 | 0 | 0
22DIMETHYLBUTANE&water | 2.8892 | 31.3801 | 10.8611 | 0 | 71.85 | 1 | 3.164 | 2480.11 | 217.8454 | 0 | 0
22DIMETHYLBUTANE&ammonia | 2.8892 | 31.3801 | 10.8611 | 0 | 71.85 | 1 | 3.164 | 2480.11 | 217.8454 | 0 | 0
22DIMETHYLBUTANE&CO2 | 2.8892 | 31.3801 | 10.8611 | 0 | 71.85 | 1 | 3.164 | 2480.11 | 217.8454 | 0 | 0
22DIMETHYLBUTANE&R1234yf | 2.8892 | 31.3801 | 10.8611 | 0 | 71.85 | 1 | 3.164 | 2480.11 | 217.8454 | 0 | 0
22DIMETHYLBUTANE&R1243zf | 2.8892 | 31.3801 | 10.8611 | 0 | 71.85 | 1 | 3.164 | 2480.11 | 217.8454 | 0 | 0
22DIMETHYLBUTANE&R41 | 2.8892 | 31.3801 | 10.8611 | 0 | 71.85 | 1 | 3.164 | 2480.11 | 217.8454 | 0 | 0
D4&NOVEC649 | 2.9854 | 42.6407 | 14.2831 | 0 | 27.384 | 0.026 | 3.16 | 2438.6683 | 205.0338 | 0 | 18.5351
D5&octane | 0.28093 | 4.6273 | 16.4717 | 3.579 | 22.457 | 0.038 | 3.153 | 330.6577 | 208.7908 | 9.2437 | 13.6479
3METHYLPENTANE&IOCTANE | 1.3971 | 14.0863 | 10.0826 | 11.669 | 33.073 | 0.621 | 3.15 | 1292.2308 | 208.1242 | 6.1882 | 6.2229
C1CC6&heptane | 0.69383 | 9.2872 | 13.3854 | 15.281 | 37.242 | 0.409 | 3.15 | 747.2203 | 212.6124 | 0.15799 | 0.021324
DMC&MM | 0.75763 | 11.923 | 15.7372 | 24.055 | 36.793 | 0.962 | 3.15 | 914.0397 | 241.7744 | 0.017902 | 0.066951
IHEXANE&CO2 | 2.4159 | 30.9471 | 12.8095 | 14.656 | 74.263 | 0.973 | 3.149 | 2279.3127 | 224.6968 | 0 | 2.3311
decane&NOVEC649 | 3.1128 | 42.202 | 13.5575 | 0 | 24.919 | 0.011 | 3.148 | 2508.162 | 205.1196 | 0 | 18.1869
23DIMETHYLBUTANE&ammonia | 2.5894 | 32.8765 | 12.6966 | 15.34 | 78.702 | 0.961 | 3.147 | 2416.4845 | 227.2952 | 0 | 2.6981
D4&OXYLENE | 0.16519 | 3.0341 | 18.3673 | 18.119 | 8.567 | 0 | 3.145 | 210.793 | 242.3655 | 0 | 0
decane&OXYLENE | 0.16519 | 3.0341 | 18.3673 | 18.119 | 8.567 | 0 | 3.145 | 210.793 | 242.3655 | 0 | 0
ETHYLENEOXIDE&OXYLENE | 0.16519 | 3.0341 | 18.3673 | 18.119 | 8.567 | 0 | 3.145 | 210.793 | 242.3655 | 0 | 0
hexane&OXYLENE | 0.16519 | 3.0341 | 18.3673 | 18.119 | 8.567 | 0 | 3.145 | 210.793 | 242.3655 | 0 | 0
hexane&R161 | 2.4667 | 32.6835 | 13.25 | 0 | 76.66 | 0.902 | 3.145 | 2349.0552 | 228.236 | 0 | 9.4037
IOCTANE&nonane | 0.33791 | 5.6422 | 16.6972 | 8.582 | 29.698 | 0.54 | 3.145 | 393.5498 | 205.0329 | 11.2943 | 12.2345
MD2M&OXYLENE | 0.16519 | 3.0341 | 18.3673 | 18.119 | 8.567 | 0 | 3.145 | 210.793 | 242.3655 | 0 | 0
MM&OXYLENE | 0.16519 | 3.0341 | 18.3673 | 18.119 | 8.567 | 0 | 3.145 | 210.793 | 242.3655 | 0 | 0
octane&OXYLENE | 0.16519 | 3.0341 | 18.3673 | 18.119 | 8.567 | 0 | 3.145 | 210.793 | 242.3655 | 0 | 0
OXYLENE&water | 0.16519 | 3.0341 | 18.3673 | 18.119 | 8.567 | 1 | 3.145 | 210.793 | 242.3655 | 0 | 0
OXYLENE&ammonia | 0.16519 | 3.0341 | 18.3673 | 18.119 | 8.567 | 1 | 3.145 | 210.793 | 242.3655 | 0 | 0
OXYLENE&CO2 | 0.16519 | 3.0341 | 18.3673 | 18.119 | 8.567 | 1 | 3.145 | 210.793 | 242.3655 | 0 | 0
OXYLENE&R1234yf | 0.16519 | 3.0341 | 18.3673 | 18.119 | 8.567 | 1 | 3.145 | 210.793 | 242.3655 | 0 | 0
OXYLENE&R1234ZEE | 0.16519 | 3.0341 | 18.3673 | 18.119 | 8.567 | 1 | 3.145 | 210.793 | 242.3655 | 0 | 0
OXYLENE&R1243zf | 0.16519 | 3.0341 | 18.3673 | 18.119 | 8.567 | 1 | 3.145 | 210.793 | 242.3655 | 0 | 0
OXYLENE&R161 | 0.16519 | 3.0341 | 18.3673 | 18.119 | 8.567 | 1 | 3.145 | 210.793 | 242.3655 | 0 | 0
OXYLENE&R41 | 0.16519 | 3.0341 | 18.3673 | 18.119 | 8.567 | 1 | 3.145 | 210.793 | 242.3655 | 0 | 0
23DIMETHYLBUTANE&benzene | 1.2441 | 11.8251 | 9.5048 | 17.775 | 8.819 | 0 | 3.143 | 1220.5642 | 254.1852 | 0 | 0
3METHYLPENTANE&benzene | 1.2441 | 11.8251 | 9.5048 | 17.775 | 8.819 | 0 | 3.143 | 1220.5642 | 254.1852 | 0 | 0
benzene&C1CC6 | 1.2441 | 11.8251 | 9.5048 | 17.775 | 8.819 | 1 | 3.143 | 1220.5642 | 254.1852 | 0 | 0
benzene&CYCLOHEX | 1.2441 | 11.8251 | 9.5048 | 17.775 | 8.819 | 1 | 3.143 | 1220.5642 | 254.1852 | 0 | 0
benzene&D5 | 1.2441 | 11.8251 | 9.5048 | 17.775 | 8.819 | 1 | 3.143 | 1220.5642 | 254.1852 | 0 | 0
benzene&DMC | 1.2441 | 11.8251 | 9.5048 | 17.775 | 8.819 | 1 | 3.143 | 1220.5642 | 254.1852 | 0 | 0
benzene&ETHYLENEOXIDE | 1.2441 | 11.8251 | 9.5048 | 17.775 | 8.819 | 1 | 3.143 | 1220.5642 | 254.1852 | 0 | 0
benzene&MD2M | 1.2441 | 11.8251 | 9.5048 | 17.775 | 8.819 | 1 | 3.143 | 1220.5642 | 254.1852 | 0 | 0
benzene&MDM | 1.2441 | 11.8251 | 9.5048 | 17.775 | 8.819 | 1 | 3.143 | 1220.5642 | 254.1852 | 0 | 0
benzene&MM | 1.2441 | 11.8251 | 9.5048 | 17.775 | 8.819 | 1 | 3.143 | 1220.5642 | 254.1852 | 0 | 0
benzene&octane | 1.2441 | 11.8251 | 9.5048 | 17.775 | 8.819 | 1 | 3.143 | 1220.5642 | 254.1852 | 0 | 0
benzene&water | 1.2441 | 11.8251 | 9.5048 | 17.775 | 8.819 | 1 | 3.143 | 1220.5642 | 254.1852 | 0 | 0
benzene&ammonia | 1.2441 | 11.8251 | 9.5048 | 17.775 | 8.819 | 1 | 3.143 | 1220.5642 | 254.1852 | 0 | 0
benzene&CO2 | 1.2441 | 11.8251 | 9.5048 | 17.775 | 8.819 | 1 | 3.143 | 1220.5642 | 254.1852 | 0 | 0
benzene&R1234yf | 1.2441 | 11.8251 | 9.5048 | 17.775 | 8.819 | 1 | 3.143 | 1220.5642 | 254.1852 | 0 | 0
benzene&R1234ZEE | 1.2441 | 11.8251 | 9.5048 | 17.775 | 8.819 | 1 | 3.143 | 1220.5642 | 254.1852 | 0 | 0
benzene&R1243zf | 1.2441 | 11.8251 | 9.5048 | 17.775 | 8.819 | 1 | 3.143 | 1220.5642 | 254.1852 | 0 | 0
benzene&R161 | 1.2441 | 11.8251 | 9.5048 | 17.775 | 8.819 | 1 | 3.143 | 1220.5642 | 254.1852 | 0 | 0
benzene&R41 | 1.2441 | 11.8251 | 9.5048 | 17.775 | 8.819 | 1 | 3.143 | 1220.5642 | 254.1852 | 0 | 0
23DIMETHYLBUTANE&3METHYLPENTANE | 2.148 | 20.2749 | 9.4388 | 14.318 | 42.496 | 0.226 | 3.142 | 1892.6165 | 210.2066 | 0.26786 | 0.45212
IHEXANE&R41 | 2.5534 | 31.3628 | 12.2827 | 3.572 | 72.835 | 0.963 | 3.142 | 2342.9356 | 223.0698 | 0 | 3.9779
3METHYLPENTANE&hexane | 2.049 | 19.6902 | 9.6096 | 7.911 | 41.757 | 0.502 | 3.14 | 1821.603 | 210.4485 | 0.087516 | 0.21862
decane&octane | 0.10198 | 2.5857 | 25.3554 | 11.68 | 22.271 | 0.639 | 3.139 | 140.082 | 209.1864 | 10.5533 | 7.4857
hexane&IHEXANE | 1.8754 | 17.7265 | 9.4522 | 17.849 | 34.079 | 0.703 | 3.138 | 1681.8288 | 213.8773 | 0.19449 | 0.27736
23DIMETHYLBUTANE&hexane | 1.6933 | 16.9261 | 9.9957 | 18.973 | 35.275 | 0 | 3.134 | 1562.4708 | 214.2245 | 0 | 0
CYCLOHEX&hexane | 1.6933 | 16.9261 | 9.9957 | 18.973 | 35.275 | 0 | 3.134 | 1562.4708 | 214.2245 | 0 | 0
D4&hexane | 1.6933 | 16.9261 | 9.9957 | 18.973 | 35.275 | 0 | 3.134 | 1562.4708 | 214.2245 | 0 | 0
D5&hexane | 1.6933 | 16.9261 | 9.9957 | 18.973 | 35.275 | 0 | 3.134 | 1562.4708 | 214.2245 | 0 | 0
decane&hexane | 1.6933 | 16.9261 | 9.9957 | 18.973 | 35.275 | 0 | 3.134 | 1562.4708 | 214.2245 | 0 | 0
hexane&IOCTANE | 1.6933 | 16.9261 | 9.9957 | 18.973 | 35.275 | 1 | 3.134 | 1562.4708 | 214.2245 | 0 | 0
hexane&MD2M | 1.6933 | 16.9261 | 9.9957 | 18.973 | 35.275 | 1 | 3.134 | 1562.4708 | 214.2245 | 0 | 0
hexane&MDM | 1.6933 | 16.9261 | 9.9957 | 18.973 | 35.275 | 1 | 3.134 | 1562.4708 | 214.2245 | 0 | 0
hexane&MM | 1.6933 | 16.9261 | 9.9957 | 18.973 | 35.275 | 1 | 3.134 | 1562.4708 | 214.2245 | 0 | 0
hexane&water | 1.6933 | 16.9261 | 9.9957 | 18.973 | 35.275 | 1 | 3.134 | 1562.4708 | 214.2245 | 0 | 0
hexane&ammonia | 1.6933 | 16.9261 | 9.9957 | 18.973 | 35.275 | 1 | 3.134 | 1562.4708 | 214.2245 | 0 | 0
hexane&CO2 | 1.6933 | 16.9261 | 9.9957 | 18.973 | 35.275 | 1 | 3.134 | 1562.4708 | 214.2245 | 0 | 0
hexane&R1234yf | 1.6933 | 16.9261 | 9.9957 | 18.973 | 35.275 | 1 | 3.134 | 1562.4708 | 214.2245 | 0 | 0
hexane&R1234ZEE | 1.6933 | 16.9261 | 9.9957 | 18.973 | 35.275 | 1 | 3.134 | 1562.4708 | 214.2245 | 0 | 0
hexane&R1243zf | 1.6933 | 16.9261 | 9.9957 | 18.973 | 35.275 | 1 | 3.134 | 1562.4708 | 214.2245 | 0 | 0
hexane&R41 | 1.6933 | 16.9261 | 9.9957 | 18.973 | 35.275 | 1 | 3.134 | 1562.4708 | 214.2245 | 0 | 0
23DIMETHYLBUTANE&ETHYLENEOXIDE | 9.5502 | 65.5408 | 6.8628 | 20.89 | 43.44 | 0 | 3.125 | 8198.9796 | 283.1414 | 0 | 0
C1CC6&ETHYLENEOXIDE | 9.5502 | 65.5408 | 6.8628 | 20.89 | 43.44 | 0 | 3.125 | 8198.9796 | 283.1414 | 0 | 0
CYCLOHEX&ETHYLENEOXIDE | 9.5502 | 65.5408 | 6.8628 | 20.89 | 43.44 | 0 | 3.125 | 8198.9796 | 283.1414 | 0 | 0
D4&ETHYLENEOXIDE | 9.5502 | 65.5408 | 6.8628 | 20.89 | 43.44 | 0 | 3.125 | 8198.9796 | 283.1414 | 0 | 0
D5&ETHYLENEOXIDE | 9.5502 | 65.5408 | 6.8628 | 20.89 | 43.44 | 0 | 3.125 | 8198.9796 | 283.1414 | 0 | 0
decane&ETHYLENEOXIDE | 9.5502 | 65.5408 | 6.8628 | 20.89 | 43.44 | 0 | 3.125 | 8198.9796 | 283.1414 | 0 | 0
DMC&ETHYLENEOXIDE | 9.5502 | 65.5408 | 6.8628 | 20.89 | 43.44 | 0 | 3.125 | 8198.9796 | 283.1414 | 0 | 0
ETHYLENEOXIDE&heptane | 9.5502 | 65.5408 | 6.8628 | 20.89 | 43.44 | 1 | 3.125 | 8198.9796 | 283.1414 | 0 | 0
ETHYLENEOXIDE&IHEXANE | 9.5502 | 65.5408 | 6.8628 | 20.89 | 43.44 | 1 | 3.125 | 8198.9796 | 283.1414 | 0 | 0
ETHYLENEOXIDE&IOCTANE | 9.5502 | 65.5408 | 6.8628 | 20.89 | 43.44 | 1 | 3.125 | 8198.9796 | 283.1414 | 0 | 0
ETHYLENEOXIDE&MD2M | 9.5502 | 65.5408 | 6.8628 | 20.89 | 43.44 | 1 | 3.125 | 8198.9796 | 283.1414 | 0 | 0
ETHYLENEOXIDE&nonane | 9.5502 | 65.5408 | 6.8628 | 20.89 | 43.44 | 1 | 3.125 | 8198.9796 | 283.1414 | 0 | 0
ETHYLENEOXIDE&octane | 9.5502 | 65.5408 | 6.8628 | 20.89 | 43.44 | 1 | 3.125 | 8198.9796 | 283.1414 | 0 | 0
ETHYLENEOXIDE&EGLYCOL | 9.5502 | 65.5408 | 6.8628 | 20.89 | 43.44 | 1 | 3.125 | 8198.9796 | 283.1414 | 0 | 0
ETHYLENEOXIDE&water | 9.5502 | 65.5408 | 6.8628 | 20.89 | 43.44 | 1 | 3.125 | 8198.9796 | 283.1414 | 0 | 0
ETHYLENEOXIDE&ammonia | 9.5502 | 65.5408 | 6.8628 | 20.89 | 43.44 | 1 | 3.125 | 8198.9796 | 283.1414 | 0 | 0
ETHYLENEOXIDE&R41 | 9.5502 | 65.5408 | 6.8628 | 20.89 | 43.44 | 1 | 3.125 | 8198.9796 | 283.1414 | 0 | 0
C1CC6&IOCTANE | 0.75483 | 9.5306 | 12.6261 | 18.114 | 36.881 | 0.614 | 3.124 | 783.7099 | 210.3789 | 0.056165 | 0.069021
heptane&IOCTANE | 0.71454 | 9.636 | 13.4856 | 17.07 | 35.176 | 0.953 | 3.124 | 759.1259 | 212.1141 | 0.013736 | 9.2113e-07
3METHYLPENTANE&CYCLOHEX | 1.6972 | 16.0614 | 9.4637 | 5.044 | 34.182 | 0.604 | 3.122 | 1544.7655 | 213.4837 | 1.4058 | 1.4397
decane&nonane | 0.10263 | 2.8216 | 27.4924 | 16.08 | 33.152 | 0.28 | 3.116 | 143.3128 | 208.8732 | 2.2763 | 2.4465
23DIMETHYLBUTANE&R41 | 2.6982 | 32.8324 | 12.1681 | 6.323 | 75.074 | 0.96 | 3.115 | 2442.1907 | 224.2585 | 0 | 4.0775
D5&NOVEC649 | 3.138 | 43.5463 | 13.8772 | 0 | 24.226 | 0.008 | 3.114 | 2508.4308 | 204.7896 | 0 | 17.2524
IHEXANE&octane | 0.91628 | 10.0373 | 10.9544 | 5.397 | 13.315 | 0.559 | 3.114 | 892.2124 | 211.1865 | 18.4393 | 17.0337
heptane&MM | 0.71531 | 9.6912 | 13.5483 | 13.492 | 35.084 | 1 | 3.112 | 758.476 | 212.0315 | 0 | 0
DMC&MD2M | 0.42643 | 8.7573 | 20.5361 | 9.12 | 34.936 | 0.958 | 3.108 | 561.7551 | 233.1441 | 25.688 | 28.0286
MD2M&NOVEC649 | 3.1493 | 45.8822 | 14.5691 | 5.411 | 24.868 | 0.008 | 3.107 | 2544.7979 | 205.1016 | 0 | 11.7152
23DIMETHYLBUTANE&MDM | 2.2442 | 19.0071 | 8.4693 | 9.88 | 31.524 | 0.98 | 3.104 | 1879.3543 | 211.1795 | 3.7183 | 8.1848
CYCLOHEX&D4 | 0.51354 | 7.7324 | 15.057 | 4.478 | 24.573 | 0.868 | 3.103 | 580.8462 | 208.3436 | 25.9943 | 32.0969
IOCTANE&NOVEC649 | 2.7305 | 48.3404 | 17.7039 | 0 | 33.162 | 0.093 | 3.101 | 2290.625 | 209.6373 | 0 | 9.6696
CYCLOHEX&heptane | 1.1889 | 11.4727 | 9.6502 | 16.501 | 14.738 | 0.945 | 3.099 | 1121.5816 | 228.6982 | 0.31015 | 0.33854
decane&IOCTANE | 0.38407 | 5.6874 | 14.8082 | 0 | 18.935 | 0.234 | 3.097 | 421.8638 | 205.0486 | 18.6187 | 23.3712
NOVEC649&water | 3.2093 | 45.9787 | 14.3268 | 17.983 | 23.658 | 1 | 3.095 | 2583.8261 | 204.9767 | 0 | 0
NOVEC649&ammonia | 3.2093 | 45.9787 | 14.3268 | 17.983 | 23.658 | 1 | 3.095 | 2583.8261 | 204.9767 | 0 | 0
NOVEC649&CO2 | 3.2093 | 45.9787 | 14.3268 | 17.983 | 23.658 | 1 | 3.095 | 2583.8261 | 204.9767 | 0 | 0
NOVEC649&R1234yf | 3.2093 | 45.9787 | 14.3268 | 17.983 | 23.658 | 1 | 3.095 | 2583.8261 | 204.9767 | 0 | 0
NOVEC649&R1234ZEE | 3.2093 | 45.9787 | 14.3268 | 17.983 | 23.658 | 1 | 3.095 | 2583.8261 | 204.9767 | 0 | 0
NOVEC649&R1243zf | 3.2093 | 45.9787 | 14.3268 | 17.983 | 23.658 | 1 | 3.095 | 2583.8261 | 204.9767 | 0 | 0
NOVEC649&R161 | 3.2093 | 45.9787 | 14.3268 | 17.983 | 23.658 | 1 | 3.095 | 2583.8261 | 204.9767 | 0 | 0
NOVEC649&R41 | 3.2093 | 45.9787 | 14.3268 | 17.983 | 23.658 | 1 | 3.095 | 2583.8261 | 204.9767 | 0 | 0
nonane&octane | 0.19072 | 4.2685 | 22.3809 | 15.217 | 33.692 | 0.518 | 3.094 | 245.894 | 210.0183 | 3.1354 | 3.0033
decane&MD2M | 0.051646 | 1.9041 | 36.8674 | 16.556 | 35.748 | 0.914 | 3.093 | 77.9749 | 205.9822 | 1.4457 | 1.4186
octane&ammonia | 47.8178 | 165.2864 | 3.4566 | 15.121 | -10.98 | 0.003 | 3.089 | 27640.3103 | 284.6765 | 0 | 3.0573
C1CC6&octane | 0.49692 | 6.7132 | 13.5095 | 1.594 | 23.059 | 0.648 | 3.085 | 533.4818 | 214.8919 | 2.6224 | 3.5069
C1CC6&CYCLOHEX | 0.80792 | 8.8678 | 10.9762 | 17.361 | 15.085 | 0.657 | 3.084 | 802.0033 | 224.5263 | 2.0279 | 1.5578
23DIMETHYLBUTANE&R1234ZEE | 16.312 | 71.7348 | 4.3977 | 0.153 | -10.612 | 0.212 | 3.082 | 9024.8004 | 207.7779 | 0 | 17.8075
MM&octane | 0.30263 | 5.523 | 18.2498 | 14.877 | 31.401 | 0.003 | 3.078 | 360.2564 | 211.9017 | 0.041345 | 0.032666
C1CC6&nonane | 0.63408 | 7.0741 | 11.1565 | 13.856 | 8.513 | 0.964 | 3.076 | 632.4101 | 223.8684 | 2.9967 | 4.5467
3METHYLPENTANE&ammonia | 48.1502 | 166.9366 | 3.467 | 17.265 | -12.59 | 0 | 3.075 | 27894.1763 | 286.6565 | 0 | 0
CYCLOHEX&ammonia | 48.1502 | 166.9366 | 3.467 | 17.265 | -12.59 | 0 | 3.075 | 27894.1763 | 286.6565 | 0 | 0
DMC&ammonia | 48.1502 | 166.9366 | 3.467 | 17.265 | -12.59 | 0 | 3.075 | 27894.1763 | 286.6565 | 0 | 0
heptane&ammonia | 48.1502 | 166.9366 | 3.467 | 17.265 | -12.59 | 0 | 3.075 | 27894.1763 | 286.6565 | 0 | 0
IHEXANE&ammonia | 48.1502 | 166.9366 | 3.467 | 17.265 | -12.59 | 0 | 3.075 | 27894.1763 | 286.6565 | 0 | 0
IOCTANE&ammonia | 48.1502 | 166.9366 | 3.467 | 17.265 | -12.59 | 0 | 3.075 | 27894.1763 | 286.6565 | 0 | 0
23DIMETHYLBUTANE&C1CC6 | 2.3314 | 19.7309 | 8.4631 | 17.905 | 31.395 | 1 | 3.069 | 1934.3721 | 212.9064 | 0 | 0
23DIMETHYLBUTANE&CYCLOHEX | 2.3314 | 19.7309 | 8.4631 | 17.905 | 31.395 | 1 | 3.069 | 1934.3721 | 212.9064 | 0 | 0
23DIMETHYLBUTANE&D4 | 2.3314 | 19.7309 | 8.4631 | 17.905 | 31.395 | 1 | 3.069 | 1934.3721 | 212.9064 | 0 | 0
23DIMETHYLBUTANE&D5 | 2.3314 | 19.7309 | 8.4631 | 17.905 | 31.395 | 1 | 3.069 | 1934.3721 | 212.9064 | 0 | 0
23DIMETHYLBUTANE&decane | 2.3314 | 19.7309 | 8.4631 | 17.905 | 31.395 | 1 | 3.069 | 1934.3721 | 212.9064 | 0 | 0
23DIMETHYLBUTANE&DMC | 2.3314 | 19.7309 | 8.4631 | 17.905 | 31.395 | 1 | 3.069 | 1934.3721 | 212.9064 | 0 | 0
23DIMETHYLBUTANE&heptane | 2.3314 | 19.7309 | 8.4631 | 17.905 | 31.395 | 1 | 3.069 | 1934.3721 | 212.9064 | 0 | 0
23DIMETHYLBUTANE&IHEXANE | 2.3314 | 19.7309 | 8.4631 | 17.905 | 31.395 | 1 | 3.069 | 1934.3721 | 212.9064 | 0 | 0
23DIMETHYLBUTANE&IOCTANE | 2.3314 | 19.7309 | 8.4631 | 17.905 | 31.395 | 1 | 3.069 | 1934.3721 | 212.9064 | 0 | 0
23DIMETHYLBUTANE&MD2M | 2.3314 | 19.7309 | 8.4631 | 17.905 | 31.395 | 1 | 3.069 | 1934.3721 | 212.9064 | 0 | 0
23DIMETHYLBUTANE&MM | 2.3314 | 19.7309 | 8.4631 | 17.905 | 31.395 | 1 | 3.069 | 1934.3721 | 212.9064 | 0 | 0
23DIMETHYLBUTANE&octane | 2.3314 | 19.7309 | 8.4631 | 17.905 | 31.395 | 1 | 3.069 | 1934.3721 | 212.9064 | 0 | 0
23DIMETHYLBUTANE&water | 2.3314 | 19.7309 | 8.4631 | 17.905 | 31.395 | 1 | 3.069 | 1934.3721 | 212.9064 | 0 | 0
23DIMETHYLBUTANE&CO2 | 2.3314 | 19.7309 | 8.4631 | 17.905 | 31.395 | 1 | 3.069 | 1934.3721 | 212.9064 | 0 | 0
23DIMETHYLBUTANE&R1243zf | 2.3314 | 19.7309 | 8.4631 | 17.905 | 31.395 | 1 | 3.069 | 1934.3721 | 212.9064 | 0 | 0
23DIMETHYLBUTANE&R161 | 2.3314 | 19.7309 | 8.4631 | 17.905 | 31.395 | 1 | 3.069 | 1934.3721 | 212.9064 | 0 | 0
MM&nonane | 0.29845 | 5.042 | 16.894 | 4.134 | 20.665 | 0.431 | 3.066 | 340.3217 | 205.8135 | 11.9958 | 10.1381
D4&decane | 0.055077 | 2.0437 | 37.1071 | 10.222 | 36.52 | 0.079 | 3.046 | 81.976 | 205.8444 | 0.038013 | 0.048979
D5&nonane | 0.12561 | 3.5428 | 28.2051 | 13.184 | 38.231 | 0.022 | 3.045 | 171.3705 | 211.1116 | 2.9574 | 4.3703
3METHYLPENTANE&D4 | 1.8886 | 18.0843 | 9.5756 | 20.494 | 31.992 | 1 | 3.041 | 1649.2524 | 214.7725 | 0 | 0
3METHYLPENTANE&D5 | 1.8886 | 18.0843 | 9.5756 | 20.494 | 31.992 | 1 | 3.041 | 1649.2524 | 214.7725 | 0 | 0
3METHYLPENTANE&decane | 1.8886 | 18.0843 | 9.5756 | 20.494 | 31.992 | 1 | 3.041 | 1649.2524 | 214.7725 | 0 | 0
3METHYLPENTANE&DMC | 1.8886 | 18.0843 | 9.5756 | 20.494 | 31.992 | 1 | 3.041 | 1649.2524 | 214.7725 | 0 | 0
3METHYLPENTANE&IHEXANE | 1.8886 | 18.0843 | 9.5756 | 20.494 | 31.992 | 1 | 3.041 | 1649.2524 | 214.7725 | 0 | 0
3METHYLPENTANE&MD2M | 1.8886 | 18.0843 | 9.5756 | 20.494 | 31.992 | 1 | 3.041 | 1649.2524 | 214.7725 | 0 | 0
3METHYLPENTANE&MDM | 1.8886 | 18.0843 | 9.5756 | 20.494 | 31.992 | 1 | 3.041 | 1649.2524 | 214.7725 | 0 | 0
3METHYLPENTANE&MM | 1.8886 | 18.0843 | 9.5756 | 20.494 | 31.992 | 1 | 3.041 | 1649.2524 | 214.7725 | 0 | 0
3METHYLPENTANE&nonane | 1.8886 | 18.0843 | 9.5756 | 20.494 | 31.992 | 1 | 3.041 | 1649.2524 | 214.7725 | 0 | 0
3METHYLPENTANE&octane | 1.8886 | 18.0843 | 9.5756 | 20.494 | 31.992 | 1 | 3.041 | 1649.2524 | 214.7725 | 0 | 0
3METHYLPENTANE&water | 1.8886 | 18.0843 | 9.5756 | 20.494 | 31.992 | 1 | 3.041 | 1649.2524 | 214.7725 | 0 | 0
3METHYLPENTANE&CO2 | 1.8886 | 18.0843 | 9.5756 | 20.494 | 31.992 | 1 | 3.041 | 1649.2524 | 214.7725 | 0 | 0
3METHYLPENTANE&R1243zf | 1.8886 | 18.0843 | 9.5756 | 20.494 | 31.992 | 1 | 3.041 | 1649.2524 | 214.7725 | 0 | 0
3METHYLPENTANE&R161 | 1.8886 | 18.0843 | 9.5756 | 20.494 | 31.992 | 1 | 3.041 | 1649.2524 | 214.7725 | 0 | 0
3METHYLPENTANE&R41 | 1.8886 | 18.0843 | 9.5756 | 20.494 | 31.992 | 1 | 3.041 | 1649.2524 | 214.7725 | 0 | 0
IHEXANE&nonane | 1.2836 | 12.9098 | 10.0574 | 0 | 13.421 | 0.9 | 3.041 | 1173.3224 | 211.4516 | 21.4407 | 28.7237
D4&nonane | 0.12967 | 3.0847 | 23.7894 | 17.491 | 23.355 | 0 | 3.039 | 168.9035 | 214.3768 | 0 | 0
heptane&nonane | 0.12967 | 3.0847 | 23.7894 | 17.491 | 23.355 | 0 | 3.039 | 168.9035 | 214.3768 | 0 | 0
MD2M&nonane | 0.12967 | 3.0847 | 23.7894 | 17.491 | 23.355 | 0 | 3.039 | 168.9035 | 214.3768 | 0 | 0
MDM&nonane | 0.12967 | 3.0847 | 23.7894 | 17.491 | 23.355 | 0 | 3.039 | 168.9035 | 214.3768 | 0 | 0
nonane&water | 0.12967 | 3.0847 | 23.7894 | 17.491 | 23.355 | 1 | 3.039 | 168.9035 | 214.3768 | 0 | 0
nonane&CO2 | 0.12967 | 3.0847 | 23.7894 | 17.491 | 23.355 | 1 | 3.039 | 168.9035 | 214.3768 | 0 | 0
nonane&R1234yf | 0.12967 | 3.0847 | 23.7894 | 17.491 | 23.355 | 1 | 3.039 | 168.9035 | 214.3768 | 0 | 0
nonane&R1234ZEE | 0.12967 | 3.0847 | 23.7894 | 17.491 | 23.355 | 1 | 3.039 | 168.9035 | 214.3768 | 0 | 0
nonane&R1243zf | 0.12967 | 3.0847 | 23.7894 | 17.491 | 23.355 | 1 | 3.039 | 168.9035 | 214.3768 | 0 | 0
nonane&R161 | 0.12967 | 3.0847 | 23.7894 | 17.491 | 23.355 | 1 | 3.039 | 168.9035 | 214.3768 | 0 | 0
nonane&R41 | 0.12967 | 3.0847 | 23.7894 | 17.491 | 23.355 | 1 | 3.039 | 168.9035 | 214.3768 | 0 | 0
C1CC6&MM | 0.61594 | 8.9532 | 14.5358 | 22.305 | 36.088 | 0.79 | 3.036 | 661.9039 | 212.89 | 0.22155 | 0.10868
IOCTANE&octane | 0.37362 | 5.7963 | 15.5142 | 15.985 | 20.598 | 0.24 | 3.034 | 412.7035 | 214.3488 | 1.7732 | 1.8369
C1CC6&MDM | 0.34953 | 6.0158 | 17.211 | 14.301 | 29.352 | 0.756 | 3.029 | 400.3192 | 207.5967 | 10.3674 | 11.2146
CYCLOHEX&D5 | 1.2267 | 11.122 | 9.0668 | 14.326 | 3.025 | 1 | 3.027 | 1102.786 | 233.9258 | 0 | 0
CYCLOHEX&decane | 1.2267 | 11.122 | 9.0668 | 14.326 | 3.025 | 1 | 3.027 | 1102.786 | 233.9258 | 0 | 0
CYCLOHEX&MD2M | 1.2267 | 11.122 | 9.0668 | 14.326 | 3.025 | 1 | 3.027 | 1102.786 | 233.9258 | 0 | 0
CYCLOHEX&octane | 1.2267 | 11.122 | 9.0668 | 14.326 | 3.025 | 1 | 3.027 | 1102.786 | 233.9258 | 0 | 0
CYCLOHEX&water | 1.2267 | 11.122 | 9.0668 | 14.326 | 3.025 | 1 | 3.027 | 1102.786 | 233.9258 | 0 | 0
CYCLOHEX&CO2 | 1.2267 | 11.122 | 9.0668 | 14.326 | 3.025 | 1 | 3.027 | 1102.786 | 233.9258 | 0 | 0
CYCLOHEX&R1234yf | 1.2267 | 11.122 | 9.0668 | 14.326 | 3.025 | 1 | 3.027 | 1102.786 | 233.9258 | 0 | 0
CYCLOHEX&R1234ZEE | 1.2267 | 11.122 | 9.0668 | 14.326 | 3.025 | 1 | 3.027 | 1102.786 | 233.9258 | 0 | 0
CYCLOHEX&R1243zf | 1.2267 | 11.122 | 9.0668 | 14.326 | 3.025 | 1 | 3.027 | 1102.786 | 233.9258 | 0 | 0
CYCLOHEX&R161 | 1.2267 | 11.122 | 9.0668 | 14.326 | 3.025 | 1 | 3.027 | 1102.786 | 233.9258 | 0 | 0
CYCLOHEX&R41 | 1.2267 | 11.122 | 9.0668 | 14.326 | 3.025 | 1 | 3.027 | 1102.786 | 233.9258 | 0 | 0
decane&water | 0.63077 | 11.5029 | 18.2363 | 0 | 33.06 | 0 | 3.026 | 1056.8094 | 642.5048 | 0 | 0
IHEXANE&water | 0.63077 | 11.5029 | 18.2363 | 0 | 33.06 | 0 | 3.026 | 1056.8094 | 642.5048 | 0 | 0
IOCTANE&water | 0.63077 | 11.5029 | 18.2363 | 0 | 33.06 | 0 | 3.026 | 1056.8094 | 642.5048 | 0 | 0
octane&water | 0.63077 | 11.5029 | 18.2363 | 0 | 33.06 | 0 | 3.026 | 1056.8094 | 642.5048 | 0 | 0
EGLYCOL&water | 0.63077 | 11.5029 | 18.2363 | 0 | 33.06 | 0 | 3.026 | 1056.8094 | 642.5048 | 0 | 0
water&CO2 | 0.63077 | 11.5029 | 18.2363 | 0 | 33.06 | 1 | 3.026 | 1056.8094 | 642.5048 | 0 | 0
D4&octane | 0.3036 | 5.2879 | 17.4171 | 12.229 | 23.406 | 0 | 3.022 | 349.8182 | 214.6623 | 0 | 0
MD2M&octane | 0.3036 | 5.2879 | 17.4171 | 12.229 | 23.406 | 0 | 3.022 | 349.8182 | 214.6623 | 0 | 0
MDM&octane | 0.3036 | 5.2879 | 17.4171 | 12.229 | 23.406 | 0 | 3.022 | 349.8182 | 214.6623 | 0 | 0
octane&CO2 | 0.3036 | 5.2879 | 17.4171 | 12.229 | 23.406 | 1 | 3.022 | 349.8182 | 214.6623 | 0 | 0
octane&R1234yf | 0.3036 | 5.2879 | 17.4171 | 12.229 | 23.406 | 1 | 3.022 | 349.8182 | 214.6623 | 0 | 0
octane&R1234ZEE | 0.3036 | 5.2879 | 17.4171 | 12.229 | 23.406 | 1 | 3.022 | 349.8182 | 214.6623 | 0 | 0
octane&R1243zf | 0.3036 | 5.2879 | 17.4171 | 12.229 | 23.406 | 1 | 3.022 | 349.8182 | 214.6623 | 0 | 0
octane&R161 | 0.3036 | 5.2879 | 17.4171 | 12.229 | 23.406 | 1 | 3.022 | 349.8182 | 214.6623 | 0 | 0
octane&R41 | 0.3036 | 5.2879 | 17.4171 | 12.229 | 23.406 | 1 | 3.022 | 349.8182 | 214.6623 | 0 | 0
C1CC6&IHEXANE | 0.78748 | 10.3452 | 13.1371 | 21.11 | 26.34 | 0.694 | 3.017 | 813.4977 | 217.0622 | 7.7202 | 5.2225
IHEXANE&R1243zf | 18.4198 | 76.9755 | 4.1789 | 0.712 | -21.126 | 0.166 | 3.006 | 9622.0258 | 208.9574 | 0 | 16.9989
D4&IHEXANE | 2.1059 | 14.888 | 7.0697 | 0.064 | 0.023 | 0.028 | 2.975 | 1578.5384 | 216.4869 | 8.7339 | 17.466
decane&heptane | 0.16733 | 3.6837 | 22.0141 | 9.916 | 3.231 | 0.434 | 2.974 | 208.5 | 212.4034 | 28.3693 | 21.4741
D4&heptane | 0.72443 | 8.5823 | 11.8469 | 12.456 | 12.429 | 0 | 2.971 | 702.5405 | 219.7471 | 0 | 0
D5&heptane | 0.72443 | 8.5823 | 11.8469 | 12.456 | 12.429 | 0 | 2.971 | 702.5405 | 219.7471 | 0 | 0
heptane&IHEXANE | 0.72443 | 8.5823 | 11.8469 | 12.456 | 12.429 | 1 | 2.971 | 702.5405 | 219.7471 | 0 | 0
heptane&MD2M | 0.72443 | 8.5823 | 11.8469 | 12.456 | 12.429 | 1 | 2.971 | 702.5405 | 219.7471 | 0 | 0
heptane&CO2 | 0.72443 | 8.5823 | 11.8469 | 12.456 | 12.429 | 1 | 2.971 | 702.5405 | 219.7471 | 0 | 0
heptane&R1234yf | 0.72443 | 8.5823 | 11.8469 | 12.456 | 12.429 | 1 | 2.971 | 702.5405 | 219.7471 | 0 | 0
heptane&R1234ZEE | 0.72443 | 8.5823 | 11.8469 | 12.456 | 12.429 | 1 | 2.971 | 702.5405 | 219.7471 | 0 | 0
heptane&R1243zf | 0.72443 | 8.5823 | 11.8469 | 12.456 | 12.429 | 1 | 2.971 | 702.5405 | 219.7471 | 0 | 0
heptane&R161 | 0.72443 | 8.5823 | 11.8469 | 12.456 | 12.429 | 1 | 2.971 | 702.5405 | 219.7471 | 0 | 0
heptane&R41 | 0.72443 | 8.5823 | 11.8469 | 12.456 | 12.429 | 1 | 2.971 | 702.5405 | 219.7471 | 0 | 0
C1CC6&MD2M | 0.65202 | 7.145 | 10.9582 | 19.037 | 0.161 | 1 | 2.969 | 624.6218 | 229.6274 | 0 | 0
C1CC6&CO2 | 0.65202 | 7.145 | 10.9582 | 19.037 | 0.161 | 1 | 2.969 | 624.6218 | 229.6274 | 0 | 0
C1CC6&R1234yf | 0.65202 | 7.145 | 10.9582 | 19.037 | 0.161 | 1 | 2.969 | 624.6218 | 229.6274 | 0 | 0
C1CC6&R1234ZEE | 0.65202 | 7.145 | 10.9582 | 19.037 | 0.161 | 1 | 2.969 | 624.6218 | 229.6274 | 0 | 0
C1CC6&R1243zf | 0.65202 | 7.145 | 10.9582 | 19.037 | 0.161 | 1 | 2.969 | 624.6218 | 229.6274 | 0 | 0
C1CC6&R161 | 0.65202 | 7.145 | 10.9582 | 19.037 | 0.161 | 1 | 2.969 | 624.6218 | 229.6274 | 0 | 0
C1CC6&R41 | 0.65202 | 7.145 | 10.9582 | 19.037 | 0.161 | 1 | 2.969 | 624.6218 | 229.6274 | 0 | 0
D5&decane | 0.053132 | 1.4541 | 27.367 | 14.468 | 0 | 0.05 | 2.949 | 70.6823 | 220.0834 | 2.5501 | 2.8247
D5&IHEXANE | 1.7372 | 18.908 | 10.8842 | 26.796 | 33.561 | 0 | 2.93 | 1551.4318 | 215.7649 | 0 | 0
decane&IHEXANE | 1.7372 | 18.908 | 10.8842 | 26.796 | 33.561 | 0 | 2.93 | 1551.4318 | 215.7649 | 0 | 0
DMC&IHEXANE | 1.7372 | 18.908 | 10.8842 | 26.796 | 33.561 | 0 | 2.93 | 1551.4318 | 215.7649 | 0 | 0
IHEXANE&IOCTANE | 1.7372 | 18.908 | 10.8842 | 26.796 | 33.561 | 1 | 2.93 | 1551.4318 | 215.7649 | 0 | 0
IHEXANE&MD2M | 1.7372 | 18.908 | 10.8842 | 26.796 | 33.561 | 1 | 2.93 | 1551.4318 | 215.7649 | 0 | 0
IHEXANE&MDM | 1.7372 | 18.908 | 10.8842 | 26.796 | 33.561 | 1 | 2.93 | 1551.4318 | 215.7649 | 0 | 0
IHEXANE&MM | 1.7372 | 18.908 | 10.8842 | 26.796 | 33.561 | 1 | 2.93 | 1551.4318 | 215.7649 | 0 | 0
IHEXANE&R1234yf | 1.7372 | 18.908 | 10.8842 | 26.796 | 33.561 | 1 | 2.93 | 1551.4318 | 215.7649 | 0 | 0
MM&R161 | 32.631 | 104.6968 | 3.2085 | 0 | -36.334 | 0.046 | 2.924 | 14641.5823 | 213.5075 | 0 | 17.4986
DMC&EGLYCOL | 0.32607 | 8.5283 | 26.1548 | 2.749 | 28.779 | 0.932 | 2.922 | 448.0662 | 257.1788 | 13.4199 | 40.8365
D4&DMC | 0.7206 | 10.5507 | 14.6415 | 25.227 | 2.932 | 0 | 2.918 | 791.9432 | 264.3136 | 0 | 0
DMC&CO2 | 0.7206 | 10.5507 | 14.6415 | 25.227 | 2.932 | 1 | 2.918 | 791.9432 | 264.3136 | 0 | 0
DMC&R1234yf | 0.7206 | 10.5507 | 14.6415 | 25.227 | 2.932 | 1 | 2.918 | 791.9432 | 264.3136 | 0 | 0
DMC&R1234ZEE | 0.7206 | 10.5507 | 14.6415 | 25.227 | 2.932 | 1 | 2.918 | 791.9432 | 264.3136 | 0 | 0
DMC&R1243zf | 0.7206 | 10.5507 | 14.6415 | 25.227 | 2.932 | 1 | 2.918 | 791.9432 | 264.3136 | 0 | 0
DMC&R161 | 0.7206 | 10.5507 | 14.6415 | 25.227 | 2.932 | 1 | 2.918 | 791.9432 | 264.3136 | 0 | 0
DMC&R41 | 0.7206 | 10.5507 | 14.6415 | 25.227 | 2.932 | 1 | 2.918 | 791.9432 | 264.3136 | 0 | 0
MM&R1234ZEE | 19.5701 | 83.6207 | 4.2729 | 0 | -26.663 | 0.069 | 2.911 | 10152.3932 | 207.8876 | 0 | 17.3601
IOCTANE&R1234ZEE | 20.982 | 86.5339 | 4.1242 | 6.04 | -28.162 | 0.047 | 2.906 | 10694.9693 | 208.1553 | 0 | 11.4821
D4&IOCTANE | 0.56563 | 9.0479 | 15.9962 | 25.153 | 33.819 | 0 | 2.869 | 585.1511 | 209.5091 | 0 | 0
D5&IOCTANE | 0.56563 | 9.0479 | 15.9962 | 25.153 | 33.819 | 0 | 2.869 | 585.1511 | 209.5091 | 0 | 0
IOCTANE&MD2M | 0.56563 | 9.0479 | 15.9962 | 25.153 | 33.819 | 1 | 2.869 | 585.1511 | 209.5091 | 0 | 0
IOCTANE&MDM | 0.56563 | 9.0479 | 15.9962 | 25.153 | 33.819 | 1 | 2.869 | 585.1511 | 209.5091 | 0 | 0
IOCTANE&MM | 0.56563 | 9.0479 | 15.9962 | 25.153 | 33.819 | 1 | 2.869 | 585.1511 | 209.5091 | 0 | 0
IOCTANE&CO2 | 0.56563 | 9.0479 | 15.9962 | 25.153 | 33.819 | 1 | 2.869 | 585.1511 | 209.5091 | 0 | 0
IOCTANE&R1234yf | 0.56563 | 9.0479 | 15.9962 | 25.153 | 33.819 | 1 | 2.869 | 585.1511 | 209.5091 | 0 | 0
IOCTANE&R1243zf | 0.56563 | 9.0479 | 15.9962 | 25.153 | 33.819 | 1 | 2.869 | 585.1511 | 209.5091 | 0 | 0
IOCTANE&R161 | 0.56563 | 9.0479 | 15.9962 | 25.153 | 33.819 | 1 | 2.869 | 585.1511 | 209.5091 | 0 | 0
IOCTANE&R41 | 0.56563 | 9.0479 | 15.9962 | 25.153 | 33.819 | 1 | 2.869 | 585.1511 | 209.5091 | 0 | 0
D4&R1234ZEE | 22.286 | 94.3849 | 4.2352 | 0.3811 | -32.7706 | 0.014052 | 2.8392 | 11362.0376 | 209.8777 | 0 | 17.1512
decane&MM | 0.076664 | 3.307 | 43.136 | 22.096 | 22.484 | 0.586 | 2.825 | 110.0166 | 204.9819 | 27.4315 | 13.3034
decane&R1243zf | 24.7067 | 92.7507 | 3.7541 | 1.9851 | -38.2824 | 0.012202 | 2.8205 | 11520.9421 | 207.6894 | 0 | 14.8523
MDM&R1234ZEE | 23.4692 | 92.7079 | 3.9502 | 16.73 | -35.937 | 0.001 | 2.806 | 11387.3862 | 208.4668 | 0 | 0.91273
D5&R1234ZEE | 23.7183 | 97.4956 | 4.1106 | 16.802 | -35.637 | 0 | 2.801 | 11811.0234 | 210.2821 | 0 | 0
decane&R1234ZEE | 23.7183 | 97.4956 | 4.1106 | 16.802 | -35.637 | 0 | 2.801 | 11811.0234 | 210.2821 | 0 | 0
MD2M&R1234ZEE | 23.7183 | 97.4956 | 4.1106 | 16.802 | -35.637 | 0 | 2.801 | 11811.0234 | 210.2821 | 0 | 0
CO2&R1234ZEE | 23.7183 | 97.4956 | 4.1106 | 16.802 | -35.637 | 0 | 2.8012 | 11806.7334 | 210.3082 | 0 | 0
R1234yf&R1234ZEE | 23.7183 | 97.4956 | 4.1106 | 16.802 | -35.637 | 0 | 2.8012 | 11806.7334 | 210.3082 | 0 | 0
R1234ZEE&R1243zf | 23.7183 | 97.4956 | 4.1106 | 16.802 | -35.637 | 1 | 2.8012 | 11806.7334 | 210.3082 | 0 | 0
R1234ZEE&R161 | 23.7183 | 97.4956 | 4.1106 | 16.802 | -35.637 | 1 | 2.8012 | 11806.7334 | 210.3082 | 0 | 0
R1234ZEE&R41 | 23.7183 | 97.4956 | 4.1106 | 16.802 | -35.637 | 1 | 2.8012 | 11806.7334 | 210.3082 | 0 | 0
MD2M&MM | 0.60874 | 6.7271 | 11.0509 | 0 | 0 | 0.059 | 2.793 | 527.7909 | 208.9247 | 10.494 | 17.0106
D4&R161 | 38.3133 | 121.0892 | 3.1605 | 16.103 | -43.334 | 0 | 2.787 | 16559.0734 | 219.0924 | 0 | 0
D5&R161 | 38.3133 | 121.0892 | 3.1605 | 16.103 | -43.334 | 0 | 2.787 | 16559.0734 | 219.0924 | 0 | 0
decane&R161 | 38.3133 | 121.0892 | 3.1605 | 16.103 | -43.334 | 0 | 2.787 | 16559.0734 | 219.0924 | 0 | 0
MD2M&R161 | 38.3133 | 121.0892 | 3.1605 | 16.103 | -43.334 | 0 | 2.787 | 16559.0734 | 219.0924 | 0 | 0
MDM&R161 | 38.3133 | 121.0892 | 3.1605 | 16.103 | -43.334 | 0 | 2.787 | 16559.0734 | 219.0924 | 0 | 0
CO2&R161 | 38.3133 | 121.0892 | 3.1605 | 16.103 | -43.334 | 0 | 2.7869 | 16552.7101 | 219.1182 | 0 | 0
R1234yf&R161 | 38.3133 | 121.0892 | 3.1605 | 16.103 | -43.334 | 0 | 2.7869 | 16552.7101 | 219.1182 | 0 | 0
R1243zf&R161 | 38.3133 | 121.0892 | 3.1605 | 16.103 | -43.334 | 0 | 2.7869 | 16552.7101 | 219.1182 | 0 | 0
R161&R41 | 38.3133 | 121.0892 | 3.1605 | 16.103 | -43.334 | 1 | 2.7869 | 16552.7101 | 219.1182 | 0 | 0
D4&MM | 0.58177 | 6.6549 | 11.4391 | 4.453 | 0 | 0.092 | 2.766 | 507.0877 | 209.5732 | 8.3547 | 12.4708
D4&R1243zf | 25.9207 | 96.1785 | 3.7105 | 16.919 | -41.22 | 0 | 2.766 | 11844.3766 | 208.0505 | 0 | 0
D5&R1243zf | 25.9207 | 96.1785 | 3.7105 | 16.919 | -41.22 | 0 | 2.766 | 11844.3766 | 208.0505 | 0 | 0
MD2M&R1243zf | 25.9207 | 96.1785 | 3.7105 | 16.919 | -41.22 | 0 | 2.766 | 11844.3766 | 208.0505 | 0 | 0
MDM&R1243zf | 25.9207 | 96.1785 | 3.7105 | 16.919 | -41.22 | 0 | 2.766 | 11844.3766 | 208.0505 | 0 | 0
MM&R1243zf | 22.9399 | 92.9112 | 4.0502 | 5.034 | -37.097 | 0.042 | 2.766 | 11008.3023 | 210.8579 | 0 | 11.9738
EGLYCOL&R1243zf | 25.9207 | 96.1785 | 3.7105 | 16.919 | -41.22 | 0 | 2.766 | 11844.3766 | 208.0505 | 0 | 0
CO2&R1243zf | 25.9207 | 96.1785 | 3.7105 | 16.919 | -41.22 | 0 | 2.7661 | 11842.4784 | 208.0696 | 0 | 0
R1234yf&R1243zf | 25.9207 | 96.1785 | 3.7105 | 16.919 | -41.22 | 0 | 2.7661 | 11842.4784 | 208.0696 | 0 | 0
R1243zf&R41 | 25.9207 | 96.1785 | 3.7105 | 16.919 | -41.22 | 1 | 2.7661 | 11842.4784 | 208.0696 | 0 | 0
MDM&MM | 0.3626 | 6.9548 | 19.1802 | 11.146 | 24.767 | 0.267 | 2.734 | 375.4341 | 205.0118 | 8.7377 | 9.4915
D4&MDM | 0.12153 | 3.3488 | 27.5546 | 17.227 | 25.191 | 0 | 2.726 | 143.7696 | 205.1445 | 0 | 0
D5&MDM | 0.12153 | 3.3488 | 27.5546 | 17.227 | 25.191 | 0 | 2.726 | 143.7696 | 205.1445 | 0 | 0
decane&MDM | 0.12153 | 3.3488 | 27.5546 | 17.227 | 25.191 | 0 | 2.726 | 143.7696 | 205.1445 | 0 | 0
MD2M&MDM | 0.12153 | 3.3488 | 27.5546 | 17.227 | 25.191 | 0 | 2.726 | 143.7696 | 205.1445 | 0 | 0
MDM&CO2 | 0.12153 | 3.3488 | 27.5546 | 17.227 | 25.191 | 1 | 2.726 | 143.7696 | 205.1445 | 0 | 0
MDM&R1234yf | 0.12153 | 3.3488 | 27.5546 | 17.227 | 25.191 | 1 | 2.726 | 143.7696 | 205.1445 | 0 | 0
MDM&R41 | 0.12153 | 3.3488 | 27.5546 | 17.227 | 25.191 | 1 | 2.726 | 143.7696 | 205.1445 | 0 | 0
MM&R1234yf | 24.433 | 103.1909 | 4.2234 | 0 | -40.618 | 0.064 | 2.699 | 11820.2656 | 205.609 | 0 | 16.6454
decane&CO2 | 0.027571 | 1.5566 | 56.4579 | 33.304 | 9.582 | 1 | 2.667 | 40.9542 | 226.5576 | 0 | 0
decane&R1234yf | 0.027571 | 1.5566 | 56.4579 | 33.304 | 9.582 | 1 | 2.667 | 40.9542 | 226.5576 | 0 | 0
decane&R41 | 0.027571 | 1.5566 | 56.4579 | 33.304 | 9.582 | 1 | 2.667 | 40.9542 | 226.5576 | 0 | 0
D4&R1234yf | 29.1401 | 115.5648 | 3.9658 | 13.9145 | -49.7726 | 0.00348 | 2.5801 | 13221.7449 | 205.6823 | 0 | 2.4484
D5&R1234yf | 29.4193 | 116.634 | 3.9645 | 17.311 | -50.3 | 0 | 2.572 | 13357.2554 | 206.1496 | 0 | 0
MD2M&R1234yf | 29.4193 | 116.634 | 3.9645 | 17.311 | -50.3 | 0 | 2.572 | 13357.2554 | 206.1496 | 0 | 0
EGLYCOL&R1234yf | 29.4193 | 116.634 | 3.9645 | 17.311 | -50.3 | 0 | 2.572 | 13357.2554 | 206.1496 | 0 | 0
CO2&R1234yf | 29.4193 | 116.634 | 3.9645 | 17.311 | -50.3 | 0 | 2.5725 | 13357.667 | 206.1528 | 0 | 0
R1234yf&R41 | 29.4193 | 116.634 | 3.9645 | 17.311 | -50.3 | 1 | 2.5725 | 13357.667 | 206.1528 | 0 | 0
D5&MD2M | 0.027789 | 1.0909 | 39.2554 | 5.44 | 0 | 0.004 | 2.502 | 34.3515 | 207.7589 | 0.010791 | 0.0087045
D4&MD2M | 0.027942 | 1.2375 | 44.2869 | 1.88 | 8.324 | 0 | 2.484 | 35.327 | 205.8598 | 0 | 0
MD2M&CO2 | 0.027942 | 1.2375 | 44.2869 | 1.88 | 8.324 | 1 | 2.484 | 35.327 | 205.8598 | 0 | 0
MD2M&R41 | 0.027942 | 1.2375 | 44.2869 | 1.88 | 8.324 | 1 | 2.484 | 35.327 | 205.8598 | 0 | 0
D4&D5 | 0.014676 | 0.82167 | 55.988 | 7.58 | 6.652 | 0 | 2.47 | 19.629 | 206.0989 | 0 | 0
D5&MM | 0.014676 | 0.82167 | 55.988 | 7.58 | 6.652 | 1 | 2.47 | 19.629 | 206.0989 | 0 | 0
D5&CO2 | 0.014676 | 0.82167 | 55.988 | 7.58 | 6.652 | 1 | 2.47 | 19.629 | 206.0989 | 0 | 0
D5&R41 | 0.014676 | 0.82167 | 55.988 | 7.58 | 6.652 | 1 | 2.47 | 19.629 | 206.0989 | 0 | 0
D4&CO2 | 0.044605 | 2.1777 | 48.8213 | 0 | 17.261 | 1 | 2.375 | 54.6548 | 208.6366 | 0 | 0
D4&R41 | 0.044605 | 2.1777 | 48.8213 | 0 | 17.261 | 1 | 2.375 | 54.6548 | 208.6366 | 0 | 0
MM&CO2 | 0.9 | 19.8013 | 22.0015 | 10.1645 | 43.9111 | 0.90106 | 2.3659 | 796.3738 | 234.2388 | 0 | 3.1806
MM&R41 | 58.0063 | 163.4272 | 2.8174 | 36.5808 | -77.5776 | 0.11603 | 2.1697 | 18451.2598 | 207.6446 | 0 | 0
CO2&R41 | 106.7108 | 234.8861 | 2.2011 | 60.87 | -100.875 | 0 | 1.7296 | 15583.9723 | 206.6218 | 0 | 0
EGLYCOL&CO2 | 137.5528 | 304.8946 | 2.2166 | 73.3847 | -113.4967 | 0.001536 | 1.7153 | 28807.9684 | 222.8096 | 0 | 0
R1234ZEZ&T2BUTENE | 9.9974 | 49.9411 | 4.9954 | 18.536 | 5.098 | 1 | 3.3077 | 6678.8046 | 218.0633 | 0 | 0